## Sheet1
平衡车参数
品名 | 图片 | 性能指标 | 项目
19寸警用巡逻平衡车 （专业版） |  | 材质 | 主要材质 | 镁合金压铸一体成型 + 铝合金 + ABS + 橡胶
|  | 骑行要求 | 适用年龄 | 12 ~ 50岁
|  |  | 适用身高 | 120 ～ 200厘米
|  | 整车主要参数 | 最高车速 | 20公里/小时
|  |  | 典型续航里程① | 约95-100公里
|  |  | 载重范围 | 40 ～ 150公斤
|  |  | 最小转弯半径 | 0°
|  |  | 最大爬坡角度 | ≤35度
|  |  | 踏板高度 | 22.1厘米
|  |  | 最小离地间隙 | 12.5厘米
|  |  | 轮胎尺寸 | 19寸全地形越野轮胎
|  |  | 标准胎压 | 150kpa
|  |  | 长X宽X高② | 488x836x1080 ~ 1480毫米（高度可调）
|  |  | 净重 | 48.2公斤
|  |  | 毛重 | 56.8公斤
|  |  | 包装尺寸 | 91x52x63厘米
|  |  | 工作温度 | -10 ~ +40 ℃
|  |  | 储存温度 | -20 ~ +50 ℃
|  |  | 防水等级 | IP56
|  |  | 新手模式 | 有，可用APP进行设置
|  |  | 护板 | 内侧半包围铝合金护板
|  |  | 适用地形 | 水泥/柏油路/土路/草地/碎石路/沙滩/减速带/助力模式可上下楼梯或路肩
|  | 主板参数 | 电机驱动方式 | 双系统+航空级进口陀螺仪控制系统
|  | 电池组参数 | 电池类型 | 18650锂离子电池
|  |  | 额定电压 | 57.6V
|  |  | 最高充电电压 | 67.2V
|  |  | 额定容量（Ah) | 18Ah（双电池）
|  |  | 智能BMS | 过压/ 欠压/ 短路/ 过热保护，自动休眠/ 唤醒，通过APP 可检测电池状态
|  |  | 最大持续放电功率③ | 1000W
|  | 电机参数 | 电机类型 | 无刷直流电机
|  |  | 电机功率 | 1200W x 2 = 2400W
|  | 充电器参数 | 输入电压 | 100 ~ 240V
|  |  | 输出电压 | 67.2V
|  |  | 输出电流 | 3.0A
|  |  | 额定功率 | 120W
|  |  | 充电时间 | 约4 ~ 5小时
|  |  | 允许充电温度 | 0 ~ 40 ℃
|  | 工作模式 |  | 待机模式/助力模式/限速驾驶模式/正常驾驶模式/遥控模式/锁车模式
|  | 显示面板 |  | 6.5寸OLED显示屏/电量/速度/里程/限速报警显示/灯光/故障显示/锁车/蓝牙
|  | 灯光 |  | 前照明大灯/氛围灯/左右转向灯/刹车灯/倒车灯
|  | 无线连接 |  | 蓝牙连接
|  | APP |  | 有
|  | 语音提示 |  | 有
|  | USB充电 |  | 有（5V/1A）
|  | 蓝牙音乐 |  | 有
|  | 车身颜色 |  | 黑色/白色
|  | 车头包 |  | 包含
警用配件包括如下
|  | 边箱 |  | 一对尺寸35*10*20cm，容量7升
|  | 大闪灯 |  | 一对
|  | 喇叭+7音喊话器 |  | 一套
|  | 爆闪灯 |  | 一个
|  | 巡逻字体（客户LOGO） |  | 一对
价格：