## C573兴-岭下-兴中
工程量清单预算表-一级子目工程量清单表
建设项目名称: 五华县2025年“四好农村路”建设道路攻坚任务 |  |  | 合同段: 第二标段
编制范围: (C573兴-岭下-兴中) |  |  | 第 1 页 | 共 5 页 | 招预 3-3 表
第100章 总则
清单子目编码 | 清单子目名称 | 单位 | 数量 | 单价(元) | 合价(元)
102-3 | 安全生产费 | 总额 |  | 16354 | 16354
104-1 | 承包人驻地建设 | 总额 |  | 48561 | 48561
未计分摊项
101030401 | 交通管制经费 | 公路公里 | 1.376 | 3000 | 4128
308 | 工程保险费 | 公路公里 | 1.376 | 3217.3 | 4427
401 | 基本预备费 | 公路公里 | 1.376 | 26962.21 | 37100
| 第 100 章 小计 |  | 110570
工程量清单预算表-一级子目工程量清单表
建设项目名称: 五华县2025年“四好农村路”建设道路攻坚任务 |  |  | 合同段: 第二标段
编制范围: (C573兴-岭下-兴中) |  |  | 第 2 页 | 共 5 页 | 招预 3-3 表
第200章 路基工程
清单子目编码 | 清单子目名称 | 单位 | 数量 | 单价(元) | 合价(元)
202-2 | 挖除旧路面
202-2-1 | 挖除水泥混凝土路面
202-2-1-3 | 挖除200mm以内厚旧水泥混凝土路面 | m2 | 1736 | 23.76 | 41247
202-2-1-4 | 挖除250mm以内厚旧水泥混凝土路面 | m2 | 194.4 | 29.74 | 5781
202-2-4 | 挖除各类稳定土基层
202-2-4-2 | 挖除50mm以内厚稳定土基层 | m2 | 310 | 4.93 | 1528
202-3 | 拆除结构物
202-3-6 | 拆除波形护栏 | m | 120 | 16.37 | 1964
203-1 | 路基挖方
203-1-1 | 挖土方 | m3 | 361 | 9.86 | 3559
204-1 | 路基填筑
204-1-2 | 利用土方 | m3 | 337.8 | 4.7 | 1588
204-1-5 | 借土填方 | m3 | 53.3 | 34.63 | 1846
207-2 | 排水沟
207-2-4 | 现浇混凝土排水沟
207-2-4-4 | C20现浇混凝土 | m3 | 32.2 | 742.52 | 23909
208-1 | 植物护坡
208-1-1 | 喷播草灌护坡 | m2 | 78.5 | 14.34 | 1126
| 第 200 章 小计 |  | 82548
工程量清单预算表-一级子目工程量清单表
建设项目名称: 五华县2025年“四好农村路”建设道路攻坚任务 |  |  | 合同段: 第二标段
编制范围: (C573兴-岭下-兴中) |  |  | 第 3 页 | 共 5 页 | 招预 3-3 表
第300章 路面工程
清单子目编码 | 清单子目名称 | 单位 | 数量 | 单价(元) | 合价(元)
302-1 | 垫层
302-1-5 | 石屑调平层
302-1-5-1 | 50mm以内 | m2 | 3763.4 | 5.49 | 20659
312-1 | 普通水泥混凝土面板
312-1-3 | 厚200mm以内面板 | m2 | 5189.4 | 118.14 | 613081
313-1 | 培土路肩 | m3 | 82.196 | 46.86 | 3852
315-1 | 挖土质路槽及换填 | m3 | 809.75 | 61.17 | 49532
316-5 | 路面灌缝 | m | 1685 | 3.31 | 5577
316-6 | 植筋 | 根
316-6-1 | 14mm | 根 | 2645 | 32.45 | 85818
316-6-2 | 25mm | 根 | 995 | 70.14 | 69789
316-7 | 钢筋 | t | 3.657 | 6257.86 | 22885
| 第 300 章 小计 |  | 871193
工程量清单预算表-一级子目工程量清单表
建设项目名称: 五华县2025年“四好农村路”建设道路攻坚任务 |  |  | 合同段: 第二标段
编制范围: (C573兴-岭下-兴中) |  |  | 第 4 页 | 共 5 页 | 招预 3-3 表
第400章 桥梁、涵洞工程
清单子目编码 | 清单子目名称 | 单位 | 数量 | 单价(元) | 合价(元)
422-17 | 旧涵清淤 | m3 | 47.5 | 84.25 | 4002
| 第 400 章 小计 |  | 4002
工程量清单预算表-一级子目工程量清单表
建设项目名称: 五华县2025年“四好农村路”建设道路攻坚任务 |  |  | 合同段: 第二标段
编制范围: (C573兴-岭下-兴中) |  |  | 第 5 页 | 共 5 页 | 招预 3-3 表
第600章 交通安全设施
清单子目编码 | 清单子目名称 | 单位 | 数量 | 单价(元) | 合价(元)
602-2 | 单面波形梁钢护栏
602-2-1 | 路侧单面波形梁钢护栏
602-2-1-11 | Gr-C-4E | m | 263 | 127.71 | 33588
604-1 | 单柱式交通标志
604-1-1 | ○600 | 块 | 2 | 1714.5 | 3429
604-1-2 | △700 | 块 | 3 | 1617.33 | 4852
604-1-3 | △700+△700 | 块 | 2 | 1963 | 3926
604-1-4 | □600×600 | 块 | 2 | 1714.5 | 3429
604-1-7 | ○600（更换面板） | 块 | 1 | 426 | 426
604-1-8 | 八角形600（更换面板） | 块 | 1 | 426 | 426
604-12 | 示警桩 | 个 | 4 | 303 | 1212
605-1 | 热熔型涂料路面标线
605-1-1 | 普通型 | m2 | 291.35 | 53.42 | 15564
605-1-2 | 突起型 | m2 | 8.1 | 127.04 | 1029
605-8 | 轮廓标
605-8-1 | 柱式轮廓标 | 个 | 119 | 15.53 | 1848
606-3 | 道口标柱 | 个 | 28 | 313.18 | 8769
606-4 | 室外广角镜 | 个 | 1 | 1367 | 1367
| 第 600 章 小计 |  | 79865

## X048新陂-叶塘
工程量清单预算表-一级子目工程量清单表
建设项目名称: 五华县2025年“四好农村路”建设道路攻坚任务 |  |  | 合同段: 第二标段
编制范围: (X048新陂-叶塘) |  |  | 第 1 页 | 共 5 页 | 招预 3-3 表
第100章 总则
清单子目编码 | 清单子目名称 | 单位 | 数量 | 单价(元) | 合价(元)
102-3 | 安全生产费 | 总额 |  | 38913 | 38913
103-1 | 临时道路、便桥工程
103-1-1 | 临时道路修建、养护与拆除（包括原道路的养护费） | km | 0.3 | 12893.33 | 3868
104-1 | 承包人驻地建设 | 总额 |  | 116885 | 116885
未计分摊项
101030401 | 交通管制经费 | 公路公里 | 1.957 | 3000 | 5871
308 | 工程保险费 | 公路公里 | 1.957 | 5381.71 | 10532
401 | 基本预备费 | 公路公里 | 1.957 | 44525.29 | 87136
| 第 100 章 小计 |  | 263205
工程量清单预算表-一级子目工程量清单表
建设项目名称: 五华县2025年“四好农村路”建设道路攻坚任务 |  |  | 合同段: 第二标段
编制范围: (X048新陂-叶塘) |  |  | 第 2 页 | 共 5 页 | 招预 3-3 表
第200章 路基工程
清单子目编码 | 清单子目名称 | 单位 | 数量 | 单价(元) | 合价(元)
202-2 | 挖除旧路面
202-2-1 | 挖除水泥混凝土路面
202-2-1-3 | 挖除200mm以内厚旧水泥混凝土路面 | m2 | 6360 | 23.77 | 151177
202-2-1-4 | 挖除250mm以内厚旧水泥混凝土路面 | m2 | 328.9 | 29.7 | 9768
202-2-4 | 挖除各类稳定土基层
202-2-4-2 | 挖除50mm以内厚稳定土基层 | m2 | 5242 | 4.91 | 25738
202-3 | 拆除结构物
202-3-1 | 拆除钢筋混凝土结构 | m3 | 38.14 | 398.14 | 15185
202-3-6 | 拆除波形护栏 | m | 539 | 16.4 | 8840
203-1 | 路基挖方
203-1-1 | 挖土方 | m3 | 846 | 11.56 | 9780
203-1-4 | 挖淤泥 | m3 | 38.16 | 24.9 | 950
204-1 | 路基填筑
204-1-2 | 利用土方 | m3 | 308.1 | 4.69 | 1445
204-1-7 | 结构物台背回填
204-1-7-1 | 回填石屑 | m3 | 15.82 | 97.72 | 1546
204-1-7-2 | 回填碎石 | m3 | 4.5 | 132.89 | 598
207-14 | 检查井 | 座 | 5 | 862.2 | 4311
208-1 | 植物护坡
208-1-1 | 喷播草灌护坡 | m2 | 335.7 | 14.28 | 4794
209 | 挡土墙
209-3 | 混凝土挡土墙
209-3-1 | 挡墙混凝土
209-3-1-7 | C25混凝土 | m3 | 476.51 | 860.63 | 410099
| 第 200 章 小计 |  | 644231
工程量清单预算表-一级子目工程量清单表
建设项目名称: 五华县2025年“四好农村路”建设道路攻坚任务 |  |  | 合同段: 第二标段
编制范围: (X048新陂-叶塘) |  |  | 第 3 页 | 共 5 页 | 招预 3-3 表
第300章 路面工程
清单子目编码 | 清单子目名称 | 单位 | 数量 | 单价(元) | 合价(元)
302-1 | 垫层
302-1-5 | 石屑调平层
302-1-5-1 | 50mm以内 | m2 | 8913.9 | 5.49 | 48934
312-1 | 普通水泥混凝土面板
312-1-3 | 厚200mm以内面板 | m2 | 10031.9 | 118.15 | 1185282
313-1 | 培土路肩 | m3 | 113.823 | 46.85 | 5333
315-1 | 挖土质路槽及换填 | m3 | 749.75 | 61.18 | 45870
316-5 | 路面灌缝 | m | 4408 | 3.31 | 14590
316-6 | 植筋 | 根
316-6-1 | 14mm | 根 | 2091 | 32.67 | 68303
316-6-2 | 25mm | 根 | 1702 | 52.03 | 88547
316-7 | 钢筋 | t | 11.4 | 6256.93 | 71329
| 第 300 章 小计 |  | 1528188
工程量清单预算表-一级子目工程量清单表
建设项目名称: 五华县2025年“四好农村路”建设道路攻坚任务 |  |  | 合同段: 第二标段
编制范围: (X048新陂-叶塘) |  |  | 第 4 页 | 共 5 页 | 招预 3-3 表
第400章 桥梁、涵洞工程
清单子目编码 | 清单子目名称 | 单位 | 数量 | 单价(元) | 合价(元)
403-3 | 上部结构钢筋（包括现浇、预制梁板、整体化层、桥面连续、绞缝、桥面铺装等） | kg | 4133.77 | 5.86 | 24224
415-2 | 水泥混凝土桥面铺装
415-2-2 | 钢纤维混凝土桥面铺装
415-2-2-1 | 钢纤维混凝土桥面铺装（按体积计）
415-2-2-1-2 | C20混凝土 | m3 | 9.84 | 654.78 | 6443
415-2-2-1-3 | C30混凝土 | m3 | 14.76 | 684.82 | 10108
415-2-2-1-4 | C40混凝土 | m3 | 8.69 | 715.42 | 6217
422-1 | 涵基开挖 | m3 | 9.98 | 36.77 | 367
422-2 | 涵洞基础垫层
422-2-1 | 砂砾垫层 | m3 | 2.93 | 163.82 | 480
422-3 | 涵管、涵身混凝土基础
422-3-5 | C30混凝土 | m3 | 2.18 | 631.19 | 1376
422-5 | 基础钢筋 | kg | 261.35 | 5.46 | 1427
422-6 | 涵洞洞口基础
422-6-1 | 洞口混凝土基础
422-6-1-3 | C20混凝土 | m3 | 1.55 | 592.26 | 918
422-7 | 涵洞洞口墙身
422-7-1 | 洞口混凝土墙身
422-7-1-3 | C20混凝土 | m3 | 3.61 | 815.24 | 2943
422-8 | 涵洞洞口、洞内铺砌及截水墙
422-8-2 | 浆砌片（块）石铺砌及截水墙 | m3 | 1.43 | 333.57 | 477
422-10 | 盖板涵涵身
422-10-1 | 混凝土涵身
422-10-1-5 | C30混凝土 | m3 | 1.79 | 845.25 | 1513
422-11 | 盖板涵盖板
422-11-2 | 预制安装混凝土盖板
422-11-2-1 | 预制盖板混凝土
422-11-2-1-1 | 预制盖板钢筋 | kg | 178.46 | 5.37 | 958
422-11-2-1-6 | C35预制盖板混凝土 | m3 | 0.71 | 718.31 | 510
422-11-2-2 | 运输盖板 | m3 | 0.71 | 50.7 | 36
422-11-2-3 | 安装盖板 | m3 | 0.71 | 187.32 | 133
422-13 | 台帽、帽石、护栏基座
422-13-1 | 台帽、帽石、护栏基座混凝土
422-13-1-3 | C20混凝土 | m3 | 0.25 | 768 | 192
422-17 | 旧涵清淤 | m3 | 53.58 | 84.23 | 4513
| 第 400 章 小计 |  | 62835
工程量清单预算表-一级子目工程量清单表
建设项目名称: 五华县2025年“四好农村路”建设道路攻坚任务 |  |  | 合同段: 第二标段
编制范围: (X048新陂-叶塘) |  |  | 第 5 页 | 共 5 页 | 招预 3-3 表
第600章 交通安全设施
清单子目编码 | 清单子目名称 | 单位 | 数量 | 单价(元) | 合价(元)
602-2 | 单面波形梁钢护栏
602-2-1 | 路侧单面波形梁钢护栏
602-2-1-11 | Gr-C-4E（迁移） | m | 1129 | 109.78 | 123947
604-1 | 单柱式交通标志
604-1-1 | ○600 | 块 | 2 | 1714.5 | 3429
604-1-2 | △700 | 块 | 25 | 1582.76 | 39569
604-1-3 | 八角形600 | 块 | 1 | 1922 | 1922
604-1-4 | △700（迁移） | 块 | 1 | 436 | 436
604-1-5 | △700+□400×600（迁移） | 块 | 1 | 436 | 436
604-1-7 | ○600（更换面板） | 块 | 1 | 426 | 426
604-12 | 示警桩 | 个 | 35 | 306.14 | 10715
604-12-1 | 示警桩(迁移） | 个 | 94 | 43.63 | 4101
605-1 | 热熔型涂料路面标线
605-1-1 | 普通型 | m2 | 493.55 | 53.42 | 26365
605-1-2 | 突起型 | m2 | 8.1 | 127.04 | 1029
605-8 | 轮廓标
605-8-1 | 柱式轮廓标 | 个 | 146 | 15.51 | 2264
606-3 | 道口标注 | 个 | 52 | 312.38 | 16244
606-4 | 室外广角镜 | 个 | 1 | 1419 | 1419
| 第 600 章 小计 |  | 232302

## X852水寨大桥-再新
工程量清单预算表-一级子目工程量清单表
建设项目名称: 五华县2025年“四好农村路”建设道路攻坚任务 |  |  | 合同段: 第二标段
编制范围: (X852水寨大桥-再新) |  |  | 第 1 页 | 共 5 页 | 招预 3-3 表
第100章 总则
清单子目编码 | 清单子目名称 | 单位 | 数量 | 单价(元) | 合价(元)
102-3 | 安全生产费 | 总额 |  | 71782 | 71782
103-1 | 临时道路、便桥工程
103-1-1 | 临时道路修建、养护与拆除（包括原道路的养护费） | km | 0.3 | 12893.33 | 3868
104-1 | 承包人驻地建设 | 总额 |  | 212626 | 212626
未计分摊项
101030401 | 交通管制经费 | 公路公里 | 5.237 | 3000 | 15711
308 | 工程保险费 | 公路公里 | 5.237 | 3709.95 | 19429
401 | 基本预备费 | 公路公里 | 5.237 | 30786.9 | 161231
| 第 100 章 小计 |  | 484647
工程量清单预算表-一级子目工程量清单表
建设项目名称: 五华县2025年“四好农村路”建设道路攻坚任务 |  |  | 合同段: 第二标段
编制范围: (X852水寨大桥-再新) |  |  | 第 2 页 | 共 5 页 | 招预 3-3 表
第200章 路基工程
清单子目编码 | 清单子目名称 | 单位 | 数量 | 单价(元) | 合价(元)
202-2 | 挖除旧路面
202-2-1 | 挖除水泥混凝土路面
202-2-1-3 | 挖除200mm以内厚旧水泥混凝土路面 | m2 | 12341 | 23.77 | 293346
202-2-1-4 | 挖除250mm以内厚旧水泥混凝土路面 | m2 | 1095.1 | 29.71 | 32535
202-2-4 | 挖除各类稳定土基层
202-2-4-2 | 挖除50mm以内厚稳定土基层 | m2 | 6433 | 4.91 | 31586
202-3 | 拆除结构物
202-3-2 | 拆除混凝土结构 | m3 | 3.55 | 403.1 | 1431
202-3-6 | 拆除波形护栏 | m | 630 | 16.41 | 10338
203-1 | 路基挖方
203-1-1 | 挖土方 | m3 | 2986 | 10.07 | 30069
203-1-4 | 挖淤泥 | m3 | 382.8 | 21.73 | 8318
204-1 | 路基填筑
204-1-2 | 利用土方 | m3 | 2040.7 | 4.7 | 9591
207-2 | 排水沟
207-2-4 | 现浇混凝土排水沟
207-2-4-4 | C20现浇混凝土 | m3 | 112.75 | 784.09 | 88406
207-9 | 边沟、排水沟盖板
207-9-1 | 盖板钢筋 | kg | 4417.28 | 5.85 | 25841
207-9-5 | 盖板C30混凝土 | m3 | 36.54 | 1084.67 | 39634
207-14 | 检查井 | 座 | 5 | 862.2 | 4311
208-1 | 植物护坡
208-1-1 | 喷播草灌护坡 | m2 | 2433.2 | 14.27 | 34722
209 | 挡土墙
209-3 | 混凝土挡土墙
209-3-1 | 挡墙混凝土
209-3-1-7 | C25混凝土 | m3 | 500.47 | 859.76 | 430284
| 第 200 章 小计 |  | 1040412
工程量清单预算表-一级子目工程量清单表
建设项目名称: 五华县2025年“四好农村路”建设道路攻坚任务 |  |  | 合同段: 第二标段
编制范围: (X852水寨大桥-再新) |  |  | 第 3 页 | 共 5 页 | 招预 3-3 表
第300章 路面工程
清单子目编码 | 清单子目名称 | 单位 | 数量 | 单价(元) | 合价(元)
302-1 | 垫层
302-1-5 | 石屑调平层
302-1-5-1 | 50mm以内 | m2 | 12821.1 | 5.49 | 70388
312-1 | 普通水泥混凝土面板
312-1-3 | 厚200mm以内面板 | m2 | 18729.1 | 118.15 | 2212832
313-1 | 培土路肩 | m3 | 856.125 | 46.88 | 40135
315-1 | 挖土质路槽及换填 | m3 | 1323.25 | 61.17 | 80943
316-5 | 路面灌缝 | m | 9764 | 3.31 | 32319
316-6 | 植筋 | 根
316-6-1 | 14mm | 根 | 11963 | 27.24 | 325872
316-6-2 | 25mm | 根 | 4329 | 59.13 | 255970
316-7 | 钢筋 | t | 18.307 | 6257.06 | 114548
| 第 300 章 小计 |  | 3133007
工程量清单预算表-一级子目工程量清单表
建设项目名称: 五华县2025年“四好农村路”建设道路攻坚任务 |  |  | 合同段: 第二标段
编制范围: (X852水寨大桥-再新) |  |  | 第 4 页 | 共 5 页 | 招预 3-3 表
第400章 桥梁、涵洞工程
清单子目编码 | 清单子目名称 | 单位 | 数量 | 单价(元) | 合价(元)
422-17 | 旧涵清淤 | m3 | 132.6 | 84.19 | 11164
422-18 | 防撞墙 | m | 36 | 845.97 | 30455
| 第 400 章 小计 |  | 41619
工程量清单预算表-一级子目工程量清单表
建设项目名称: 五华县2025年“四好农村路”建设道路攻坚任务 |  |  | 合同段: 第二标段
编制范围: (X852水寨大桥-再新) |  |  | 第 5 页 | 共 5 页 | 招预 3-3 表
第600章 交通安全设施
清单子目编码 | 清单子目名称 | 单位 | 数量 | 单价(元) | 合价(元)
602-2 | 单面波形梁钢护栏
602-2-1 | 路侧单面波形梁钢护栏
602-2-1-11 | Gr-C-4E（迁移） | m | 1071 | 86.61 | 92762
604-1 | 单柱式交通标志
604-1-1 | ○600 | 块 | 1 | 1501 | 1501
604-1-2 | △700 | 块 | 14 | 1571.57 | 22002
604-1-4 | △700（更换面板） | 块 | 3 | 283.67 | 851
604-1-5 | 2□400*600（更换面板） | 块 | 8 | 531 | 4248
604-1-7 | ○600（更换面板） | 块 | 2 | 425.5 | 851
604-12 | 示警桩 | 个 | 175 | 305.97 | 53545
605-1 | 热熔型涂料路面标线
605-1-1 | 普通型 | m2 | 1300.8 | 53.41 | 69476
605-1-2 | 突起型 | m2 | 583.2 | 126.92 | 74020
605-8 | 轮廓标
605-8-1 | 柱式轮廓标 | 个 | 79 | 16.68 | 1318
606-3 | 道口标柱 | 个 | 52 | 312.38 | 16244
606-4 | 室外广角镜 | 个 | 1 | 1419 | 1419
| 第 600 章 小计 |  | 338237

## X976五新线
工程量清单预算表-一级子目工程量清单表
建设项目名称: 五华县2025年“四好农村路”建设道路攻坚任务 |  |  | 合同段: 第二标段
编制范围: (X976五新线） |  |  | 第 1 页 | 共 5 页 | 招预 3-3 表
第100章 总则
清单子目编码 | 清单子目名称 | 单位 | 数量 | 单价(元) | 合价(元)
102-3 | 安全生产费 | 总额 |  | 45124 | 45124
104-1 | 承包人驻地建设 | 总额 |  | 134708 | 134708
未计分摊项
101030401 | 交通管制经费 | 公路公里 | 3.354 | 3000 | 10062
308 | 工程保险费 | 公路公里 | 3.354 | 3641.62 | 12214
401 | 基本预备费 | 公路公里 | 3.354 | 30375.07 | 101878
| 第 100 章 小计 |  | 303986
工程量清单预算表-一级子目工程量清单表
建设项目名称: 五华县2025年“四好农村路”建设道路攻坚任务 |  |  | 合同段: 第二标段
编制范围: (X976五新线） |  |  | 第 2 页 | 共 5 页 | 招预 3-3 表
第200章 路基工程
清单子目编码 | 清单子目名称 | 单位 | 数量 | 单价(元) | 合价(元)
202-2 | 挖除旧路面
202-2-1 | 挖除水泥混凝土路面
202-2-1-3 | 挖除200mm以内厚旧水泥混凝土路面 | m2 | 7626 | 23.76 | 181194
202-2-1-4 | 挖除250mm以内厚旧水泥混凝土路面 | m2 | 569.79 | 29.68 | 16914
202-2-4 | 挖除各类稳定土基层
202-2-4-2 | 挖除50mm以内厚稳定土基层 | m2 | 4931 | 4.91 | 24211
202-3 | 拆除结构物
202-3-1 | 拆除钢筋混凝土结构 | m3 | 25.44 | 397.8 | 10120
202-3-6 | 拆除波形护栏 | m | 125 | 16.28 | 2035
203-1 | 路基挖方
203-1-1 | 挖土方 | m3 | 2066 | 13.11 | 27085
203-1-4 | 挖淤泥 | m3 | 22.8 | 21.67 | 494
204-1 | 路基填筑
204-1-2 | 利用土方 | m3 | 224.2 | 4.7 | 1054
204-1-7 | 结构物台背回填
204-1-7-1 | 回填石屑 | m3 | 58.01 | 97.74 | 5670
204-1-7-2 | 回填碎石 | m3 | 16.5 | 132.91 | 2193
207-2 | 排水沟
207-2-4 | 现浇混凝土排水沟
207-2-4-4 | C20现浇混凝土 | m3 | 72.54 | 801.72 | 58157
207-9 | 边沟、排水沟盖板
207-9-1 | 盖板钢筋 | kg | 821.44 | 5.85 | 4805
207-9-5 | 盖板C30混凝土 | m3 | 6.8 | 1084.71 | 7376
208-1 | 植物护坡
208-1-1 | 喷播草灌护坡 | m2 | 526.2 | 14.27 | 7509
208-4 | 混凝土护坡
208-4-2 | C25混凝土护坡
208-4-2-6 | 人字形骨架护坡 | m3 | 6.8 | 1714.41 | 11658
208-4-2-9 | 踏步 | m3 | 8.3 | 1135.78 | 9427
| 第 200 章 小计 |  | 369902
工程量清单预算表-一级子目工程量清单表
建设项目名称: 五华县2025年“四好农村路”建设道路攻坚任务 |  |  | 合同段: 第二标段
编制范围: (X976五新线） |  |  | 第 3 页 | 共 5 页 | 招预 3-3 表
第300章 路面工程
清单子目编码 | 清单子目名称 | 单位 | 数量 | 单价(元) | 合价(元)
302-1 | 垫层
302-1-5 | 石屑调平层
302-1-5-1 | 50mm以内 | m2 | 12466.79 | 5.49 | 68443
312-1 | 普通水泥混凝土面板
312-1-3 | 厚200mm以内面板 | m2 | 15161.79 | 118.1 | 1790536
313-1 | 培土路肩 | m3 | 0.206 | 43.69 | 9
315-1 | 挖土质路槽及换填 | m3 | 872.25 | 61.17 | 53356
316-5 | 路面灌缝 | m | 7850 | 3.31 | 25984
316-6 | 植筋 | 根
316-6-1 | 14mm | 根 | 5689 | 32.68 | 185915
316-6-2 | 25mm | 根 | 1183 | 70.14 | 82976
316-7 | 钢筋 | t | 11.042 | 6256.29 | 69082
| 第 300 章 小计 |  | 2276301
工程量清单预算表-一级子目工程量清单表
建设项目名称: 五华县2025年“四好农村路”建设道路攻坚任务 |  |  | 合同段: 第二标段
编制范围: (X976五新线） |  |  | 第 4 页 | 共 5 页 | 招预 3-3 表
第400章 桥梁、涵洞工程
清单子目编码 | 清单子目名称 | 单位 | 数量 | 单价(元) | 合价(元)
422-1 | 涵基开挖 | m3 | 37.95 | 36.89 | 1400
422-2 | 涵洞基础垫层
422-2-1 | 砂砾垫层 | m3 | 10.73 | 163.37 | 1753
422-3 | 涵管、涵身混凝土基础
422-3-5 | C30混凝土 | m3 | 7.98 | 630.95 | 5035
422-5 | 基础钢筋 | kg | 662.75 | 5.47 | 3625
422-6 | 涵洞洞口基础
422-6-1 | 洞口混凝土基础
422-6-1-3 | C20混凝土 | m3 | 2.28 | 591.23 | 1348
422-7 | 涵洞洞口墙身
422-7-1 | 洞口混凝土墙身
422-7-1-3 | C20混凝土 | m3 | 7.76 | 814.95 | 6324
422-8 | 涵洞洞口、洞内铺砌及截水墙
422-8-2 | 浆砌片（块）石铺砌及截水墙 | m3 | 2.7 | 332.59 | 898
422-10 | 盖板涵涵身
422-10-1 | 混凝土涵身
422-10-1-5 | C30混凝土 | m3 | 6.55 | 844.58 | 5532
422-11 | 盖板涵盖板
422-11-2 | 预制安装混凝土盖板
422-11-2-1 | 预制盖板混凝土
422-11-2-1-1 | 预制盖板钢筋 | kg | 572 | 5.4 | 3089
422-11-2-1-6 | C35预制盖板混凝土 | m3 | 2.61 | 718.77 | 1876
422-11-2-2 | 运输盖板 | m3 | 2.61 | 50.19 | 131
422-11-2-3 | 安装盖板 | m3 | 2.61 | 186.21 | 486
422-13 | 台帽、帽石、护栏基座
422-13-1 | 台帽、帽石、护栏基座混凝土
422-13-1-3 | C20混凝土 | m3 | 0.25 | 768 | 192
422-17 | 旧涵清淤 | m3 | 70 | 84.14 | 5890
| 第 400 章 小计 |  | 37579
工程量清单预算表-一级子目工程量清单表
建设项目名称: 五华县2025年“四好农村路”建设道路攻坚任务 |  |  | 合同段: 第二标段
编制范围: (X976五新线） |  |  | 第 5 页 | 共 5 页 | 招预 3-3 表
第600章 交通安全设施
清单子目编码 | 清单子目名称 | 单位 | 数量 | 单价(元) | 合价(元)
602-2 | 单面波形梁钢护栏
602-2-1 | 路侧单面波形梁钢护栏
602-2-1-11 | Gr-C-4E | m | 359 | 128.87 | 46264
604-1 | 单柱式交通标志
604-1-1 | ○600 | 块 | 2 | 1714.5 | 3429
604-1-2 | △700 | 块 | 19 | 1571.63 | 29861
604-1-3 | △700+△700 | 块 | 3 | 1804.67 | 5414
604-1-4 | □600 | 块 | 2 | 1714.5 | 3429
604-12 | 示警桩 | 个 | 110 | 305.87 | 33646
605-1 | 热熔型涂料路面标线
605-1-1 | 普通型 | m2 | 759.64 | 53.41 | 40572
605-8 | 轮廓标
605-8-1 | 柱式轮廓标 | 个 | 112 | 15.52 | 1738
606-3 | 道口标柱 | 个 | 40 | 312.63 | 12505
606-4 | 室外广角镜 | 个 | 2 | 1430.5 | 2861
| 第 600 章 小计 |  | 179719

## X860近江-万华
工程量清单预算表-一级子目工程量清单表
建设项目名称: 五华县2025年“四好农村路”建设道路攻坚任务 |  |  | 合同段: 第二标段
编制范围: (X860近江-万华） |  |  | 第 1 页 | 共 5 页 | 招预 3-3 表
第100章 总则
清单子目编码 | 清单子目名称 | 单位 | 数量 | 单价(元) | 合价(元)
102-3 | 安全生产费 | 总额 |  | 159579 | 159579
103-1 | 临时道路、便桥工程
103-1-1 | 临时道路修建、养护与拆除（包括原道路的养护费） | km | 0.6 | 12891.67 | 7735
104-1 | 承包人驻地建设 | 总额 |  | 436092 | 436092
未计分摊项
101030401 | 交通管制经费 | 公路公里 | 7.15 | 3000 | 21450
308 | 工程保险费 | 公路公里 | 7.15 | 6040.98 | 43193
401 | 基本预备费 | 公路公里 | 7.15 | 49470.91 | 353717
| 第 100 章 小计 |  | 1021766
工程量清单预算表-一级子目工程量清单表
建设项目名称: 五华县2025年“四好农村路”建设道路攻坚任务 |  |  | 合同段: 第二标段
编制范围: (X860近江-万华） |  |  | 第 2 页 | 共 5 页 | 招预 3-3 表
第200章 路基工程
清单子目编码 | 清单子目名称 | 单位 | 数量 | 单价(元) | 合价(元)
202-2 | 挖除旧路面
202-2-1 | 挖除水泥混凝土路面
202-2-1-3 | 挖除200mm以内厚旧水泥混凝土路面 | m2 | 3718 | 23.77 | 88377
202-2-1-4 | 挖除250mm以内厚旧水泥混凝土路面 | m2 | 1704.3 | 29.71 | 50630
202-2-4 | 挖除各类稳定土基层
202-2-4-2 | 挖除50mm以内厚稳定土基层 | m2 | 1349 | 4.9 | 6610
202-3 | 拆除结构物
202-3-1 | 拆除钢筋混凝土结构 | m3 | 220.31 | 398.13 | 87712
203-1 | 路基挖方
203-1-1 | 挖土方 | m3 | 17383 | 11.8 | 205119
203-1-4 | 挖淤泥 | m3 | 33.6 | 21.85 | 734
204-1 | 路基填筑
204-1-2 | 利用土方 | m3 | 7820.8 | 4.7 | 36758
204-1-7 | 结构物台背回填
204-1-7-1 | 回填石屑 | m3 | 952.23 | 97.77 | 93100
204-1-7-2 | 回填碎石 | m3 | 235.5 | 132.86 | 31289
207-2 | 排水沟
207-2-4 | 现浇混凝土排水沟
207-2-4-4 | C20现浇混凝土 | m3 | 206.6 | 841.64 | 173883
207-3 | 截水沟
207-3-4 | 现浇混凝土截水沟
207-3-4-3 | C20现浇混凝土 | m3 | 64.2 | 672.46 | 43172
207-9 | 边沟、排水沟盖板
207-9-1 | 盖板钢筋 | kg | 1039 | 5.85 | 6078
207-9-5 | 盖板C30混凝土 | m3 | 8.6 | 1084.42 | 9326
207-14 | 检查井 | 座 | 5 | 862.2 | 4311
208-1 | 植物护坡
208-1-1 | 喷播草灌护坡 | m2 | 11332.5 | 14.27 | 161715
208-1-2 | 三维植被网护坡 | m2 | 3664 | 25.54 | 93579
208-4 | 混凝土护坡
208-4-2 | C25混凝土护坡
208-4-2-6 | 人字形骨架护坡 | m3 | 279.7 | 1625.75 | 454722
208-4-2-9 | 踏步 | m3 | 347 | 1135.04 | 393859
209 | 挡土墙
209-3 | 混凝土挡土墙
209-3-1 | 挡墙混凝土
209-3-1-7 | C25混凝土 | m3 | 4284.87 | 835.13 | 3578423
| 第 200 章 小计 |  | 5519397
工程量清单预算表-一级子目工程量清单表
建设项目名称: 五华县2025年“四好农村路”建设道路攻坚任务 |  |  | 合同段: 第二标段
编制范围: (X860近江-万华） |  |  | 第 3 页 | 共 5 页 | 招预 3-3 表
第300章 路面工程
清单子目编码 | 清单子目名称 | 单位 | 数量 | 单价(元) | 合价(元)
302-1 | 垫层
302-1-5 | 石屑调平层
302-1-5-1 | 50mm以内 | m2 | 17993.3 | 5.49 | 98785
312-1 | 普通水泥混凝土面板
312-1-3 | 厚200mm以内面板 | m2 | 20362.3 | 118.15 | 2405881
313-1 | 培土路肩 | m3 | 998.25 | 46.88 | 46798
315-1 | 挖土质路槽及换填 | m3 | 3735 | 61.17 | 228470
316-5 | 路面灌缝 | m | 8910 | 3.31 | 29492
316-6 | 植筋 | 根
316-6-1 | 14mm | 根 | 12365 | 27.73 | 342935
316-6-2 | 25mm | 根 | 3599 | 59.68 | 214793
316-7 | 钢筋 | t | 14.163 | 6257.36 | 88623
| 第 300 章 小计 |  | 3455777
工程量清单预算表-一级子目工程量清单表
建设项目名称: 五华县2025年“四好农村路”建设道路攻坚任务 |  |  | 合同段: 第二标段
编制范围: (X860近江-万华） |  |  | 第 4 页 | 共 5 页 | 招预 3-3 表
第400章 桥梁、涵洞工程
清单子目编码 | 清单子目名称 | 单位 | 数量 | 单价(元) | 合价(元)
403-3 | 上部结构钢筋（包括现浇、预制梁板、整体化层、桥面连续、绞缝、桥面铺装等） | kg | 13269.5 | 5.81 | 77096
415-2 | 水泥混凝土桥面铺装
415-2-2 | 钢纤维混凝土桥面铺装
415-2-2-1 | 钢纤维混凝土桥面铺装（按体积计）
415-2-2-1-2 | C20混凝土 | m3 | 37.92 | 654.77 | 24829
415-2-2-1-3 | C30混凝土 | m3 | 56.88 | 684.74 | 38948
415-2-2-1-4 | C40混凝土 | m3 | 18.96 | 715.56 | 13567
422-1 | 涵基开挖 | m3 | 541.65 | 36.88 | 19976
422-2 | 涵洞基础垫层
422-2-1 | 砂砾垫层 | m3 | 153.08 | 163.16 | 24977
422-3 | 涵管、涵身混凝土基础
422-3-5 | C30混凝土 | m3 | 113.83 | 630.91 | 71816
422-5 | 基础钢筋 | kg | 9934.95 | 5.47 | 54344
422-6 | 涵洞洞口基础
422-6-1 | 洞口混凝土基础
422-6-1-3 | C20混凝土 | m3 | 26.44 | 591.41 | 15637
422-7 | 涵洞洞口墙身
422-7-1 | 洞口混凝土墙身
422-7-1-3 | C20混凝土 | m3 | 102.76 | 814.91 | 83740
422-8 | 涵洞洞口、洞内铺砌及截水墙
422-8-2 | 浆砌片（块）石铺砌及截水墙 | m3 | 27.86 | 332.95 | 9276
422-10 | 盖板涵涵身
422-10-1 | 混凝土涵身
422-10-1-5 | C30混凝土 | m3 | 110.79 | 844.49 | 93561
422-11 | 盖板涵盖板
422-11-2 | 预制安装混凝土盖板
422-11-2-1 | 预制盖板混凝土
422-11-2-1-1 | 预制盖板钢筋 | kg | 8660.48 | 5.39 | 46680
422-11-2-1-6 | C35预制盖板混凝土 | m3 | 37.28 | 718.48 | 26785
422-11-2-2 | 运输盖板 | m3 | 37.28 | 51.26 | 1911
422-11-2-3 | 安装盖板 | m3 | 37.28 | 186.29 | 6945
422-13 | 台帽、帽石、护栏基座
422-13-1 | 台帽、帽石、护栏基座混凝土
422-13-1-3 | C20混凝土 | m3 | 5.5 | 770.36 | 4237
422-17 | 旧涵清淤 | m3 | 37.7 | 84.24 | 3176
| 第 400 章 小计 |  | 617501
工程量清单预算表-一级子目工程量清单表
建设项目名称: 五华县2025年“四好农村路”建设道路攻坚任务 |  |  | 合同段: 第二标段
编制范围: (X860近江-万华） |  |  | 第 5 页 | 共 5 页 | 招预 3-3 表
第600章 交通安全设施
清单子目编码 | 清单子目名称 | 单位 | 数量 | 单价(元) | 合价(元)
602-2 | 单面波形梁钢护栏
602-2-1 | 路侧单面波形梁钢护栏
602-2-1-11 | Gr-C-4E | m | 2599 | 125.62 | 326486
604-1 | 单柱式交通标志
604-1-2 | △700 | 块 | 20 | 1564.5 | 31290
604-1-3 | △700+△700 | 块 | 1 | 1922 | 1922
604-1-4 | △700（更换面板） | 块 | 8 | 265.5 | 2124
604-1-5 | 2□400*600 | 块 | 7 | 4459.71 | 31218
604-1-7 | ○600（更换面板） | 块 | 1 | 426 | 426
604-12 | 示警桩 | 个 | 55 | 306.22 | 16842
605-1 | 热熔型涂料路面标线
605-1-1 | 普通型 | m2 | 1784.2 | 53.41 | 95294
605-1-2 | 突起型 | m2 | 445.5 | 126.92 | 56543
605-8 | 轮廓标
605-8-1 | 柱式轮廓标 | 个 | 325 | 15.53 | 5047
606-3 | 道口标柱 | 个 | 34 | 312.41 | 10622
606-4 | 室外广角镜 | 个 | 2 | 1430.5 | 2861
| 第 600 章 小计 |  | 580675

## Y108榕树-坝心
工程量清单预算表-一级子目工程量清单表
建设项目名称: 五华县2025年“四好农村路”建设道路攻坚任务 |  |  | 合同段: 第二标段
编制范围: (Y108榕树-坝心） |  |  | 第 1 页 | 共 5 页 | 招预 3-3 表
第100章 总则
清单子目编码 | 清单子目名称 | 单位 | 数量 | 单价(元) | 合价(元)
102-3 | 安全生产费 | 总额 |  | 16462 | 16462
104-1 | 承包人驻地建设 | 总额 |  | 48740 | 48740
未计分摊项
101030401 | 交通管制经费 | 公路公里 | 1.247 | 3000 | 3741
308 | 工程保险费 | 公路公里 | 1.247 | 3573.38 | 4456
401 | 基本预备费 | 公路公里 | 1.247 | 29851.64 | 37225
| 第 100 章 小计 |  | 110624
工程量清单预算表-一级子目工程量清单表
建设项目名称: 五华县2025年“四好农村路”建设道路攻坚任务 |  |  | 合同段: 第二标段
编制范围: (Y108榕树-坝心） |  |  | 第 2 页 | 共 5 页 | 招预 3-3 表
第200章 路基工程
清单子目编码 | 清单子目名称 | 单位 | 数量 | 单价(元) | 合价(元)
202-2 | 挖除旧路面
202-2-1 | 挖除水泥混凝土路面
202-2-1-3 | 挖除200mm以内厚旧水泥混凝土路面 | m2 | 4400 | 23.77 | 104588
202-2-1-4 | 挖除250mm以内厚旧水泥混凝土路面 | m2 | 208.22 | 29.71 | 6186
202-2-4 | 挖除各类稳定土基层
202-2-4-2 | 挖除50mm以内厚稳定土基层 | m2 | 4400 | 4.91 | 21604
202-3 | 拆除结构物
202-3-2 | 拆除混凝土结构 | m3 | 14.91 | 401.21 | 5982
203-1 | 路基挖方
203-1-4 | 挖淤泥 | m3 | 260.5 | 18.29 | 4765
207-14 | 检查井 | 座 | 21 | 892.1 | 18734
| 第 200 章 小计 |  | 161859
工程量清单预算表-一级子目工程量清单表
建设项目名称: 五华县2025年“四好农村路”建设道路攻坚任务 |  |  | 合同段: 第二标段
编制范围: (Y108榕树-坝心） |  |  | 第 3 页 | 共 5 页 | 招预 3-3 表
第300章 路面工程
清单子目编码 | 清单子目名称 | 单位 | 数量 | 单价(元) | 合价(元)
302-1 | 垫层
302-1-5 | 石屑调平层
302-1-5-1 | 50mm以内 | m2 | 5678.22 | 5.49 | 31179
312-1 | 普通水泥混凝土面板
312-1-3 | 厚200mm以内面板 | m2 | 5678.22 | 114.74 | 651494
313-1 | 培土路肩 | m3 | 66.875 | 46.91 | 3137
315-1 | 挖土质路槽及换填 | m3 | 267.5 | 61.2 | 16371
316-5 | 路面灌缝 | m | 2354 | 3.31 | 7792
316-6 | 植筋 | 根
316-6-1 | 14mm | 根 | 104 | 32.68 | 3399
316-6-2 | 25mm | 根 | 169 | 501.51 | 84756
316-7 | 钢筋 | t | 1.813 | 6248.21 | 11328
| 第 300 章 小计 |  | 809456
工程量清单预算表-一级子目工程量清单表
建设项目名称: 五华县2025年“四好农村路”建设道路攻坚任务 |  |  | 合同段: 第二标段
编制范围: (Y108榕树-坝心） |  |  | 第 4 页 | 共 5 页 | 招预 3-3 表
第400章 桥梁、涵洞工程
清单子目编码 | 清单子目名称 | 单位 | 数量 | 单价(元) | 合价(元)
422-17 | 旧涵清淤 | m3 | 1.1 | 75.45 | 83
| 第 400 章 小计 |  | 83
工程量清单预算表-一级子目工程量清单表
建设项目名称: 五华县2025年“四好农村路”建设道路攻坚任务 |  |  | 合同段: 第二标段
编制范围: (Y108榕树-坝心） |  |  | 第 5 页 | 共 5 页 | 招预 3-3 表
第600章 交通安全设施
清单子目编码 | 清单子目名称 | 单位 | 数量 | 单价(元) | 合价(元)
604-1 | 单柱式交通标志
604-1-1 | ○600 | 块 | 1 | 1501 | 1501
604-1-2 | △700 | 块 | 7 | 1602 | 11214
604-12 | 示警桩 | 个 | 43 | 298.74 | 12846
605-1 | 热熔型涂料路面标线
605-1-1 | 普通型 | m2 | 313 | 53.41 | 16717
605-1-2 | 突起型 | m2 | 202.5 | 126.93 | 25703
606-3 | 道口标注 | 个 | 14 | 311.43 | 4360
606-4 | 室外广角镜 | 个 | 1 | 1271 | 1271
| 第 600 章 小计 |  | 73612

## Y117琴江中学-东溪
工程量清单预算表-一级子目工程量清单表
建设项目名称: 五华县2025年“四好农村路”建设道路攻坚任务 |  |  | 合同段: 第二标段
编制范围: （Y117琴江中学-东溪） |  |  | 第 1 页 | 共 5 页 | 招预 3-3 表
第100章 总则
清单子目编码 | 清单子目名称 | 单位 | 数量 | 单价(元) | 合价(元)
102-3 | 安全生产费 | 总额 |  | 12191 | 12191
104-1 | 承包人驻地建设 | 总额 |  | 36379 | 36379
未计分摊项
101030401 | 交通管制经费 | 公路公里 | 1.667 | 3000 | 5001
308 | 工程保险费 | 公路公里 | 1.667 | 1979.6 | 3300
401 | 基本预备费 | 公路公里 | 1.667 | 16914.22 | 28196
| 第 100 章 小计 |  | 85067
工程量清单预算表-一级子目工程量清单表
建设项目名称: 五华县2025年“四好农村路”建设道路攻坚任务 |  |  | 合同段: 第二标段
编制范围: （Y117琴江中学-东溪） |  |  | 第 2 页 | 共 5 页 | 招预 3-3 表
第200章 路基工程
清单子目编码 | 清单子目名称 | 单位 | 数量 | 单价(元) | 合价(元)
202-2 | 挖除旧路面
202-2-1 | 挖除水泥混凝土路面
202-2-1-3 | 挖除200mm以内厚旧水泥混凝土路面 | m2 | 1987 | 23.76 | 47211
202-2-1-4 | 挖除250mm以内厚旧水泥混凝土路面 | m2 | 223.9 | 29.71 | 6652
202-2-4 | 挖除各类稳定土基层
202-2-4-2 | 挖除50mm以内厚稳定土基层 | m2 | 1697 | 9.98 | 16936
202-3 | 拆除结构物
202-3-1 | 拆除钢筋混凝土结构 | m3 | 2.94 | 399.32 | 1174
202-3-6 | 拆除波形护栏 | m | 28 | 26.93 | 754
203-1 | 路基挖方
203-1-4 | 挖淤泥 | m3 | 1503 | 15.73 | 23642
207-1 | 边沟
207-1-4 | 现浇混凝土边沟
207-1-4-4 | C20现浇混凝土 | m3 | 62 | 748.26 | 46392
207-9 | 边沟、排水沟盖板
207-9-1 | 盖板钢筋 | kg | 2709.12 | 5.85 | 15848
207-9-5 | 盖板C30混凝土 | m3 | 22.41 | 1084.74 | 24309
207-14 | 检查井 | 座 | 3 | 861.33 | 2584
| 第 200 章 小计 |  | 185502
工程量清单预算表-一级子目工程量清单表
建设项目名称: 五华县2025年“四好农村路”建设道路攻坚任务 |  |  | 合同段: 第二标段
编制范围: （Y117琴江中学-东溪） |  |  | 第 3 页 | 共 5 页 | 招预 3-3 表
第300章 路面工程
清单子目编码 | 清单子目名称 | 单位 | 数量 | 单价(元) | 合价(元)
302-1 | 垫层
302-1-5 | 石屑调平层
302-1-5-1 | 50mm以内 | m2 | 2685.9 | 5.49 | 14745
312-1 | 普通水泥混凝土面板
312-1-3 | 厚200mm以内面板 | m2 | 2975.9 | 118.15 | 351614
313-1 | 培土路肩 | m3 | 36.44 | 46.84 | 1707
315-1 | 挖土质路槽及换填 | m3 | 191.25 | 61.15 | 11695
316-5 | 路面灌缝 | m | 1187 | 3.31 | 3929
316-6 | 植筋 | 根
316-6-1 | 14mm | 根 | 927 | 28.09 | 26041
316-6-2 | 25mm | 根 | 1244 | 58.54 | 72828
316-7 | 钢筋 | t | 1.101 | 6254.31 | 6886
| 第 300 章 小计 |  | 489445
工程量清单预算表-一级子目工程量清单表
建设项目名称: 五华县2025年“四好农村路”建设道路攻坚任务 |  |  | 合同段: 第二标段
编制范围: （Y117琴江中学-东溪） |  |  | 第 4 页 | 共 5 页 | 招预 3-3 表
第400章 桥梁、涵洞工程
清单子目编码 | 清单子目名称 | 单位 | 数量 | 单价(元) | 合价(元)
403-3 | 上部结构钢筋（包括现浇、预制梁板、整体化层、桥面连续、绞缝、桥面铺装等） | kg | 1081.44 | 6.14 | 6640
415-2 | 水泥混凝土桥面铺装
415-2-2 | 钢纤维混凝土桥面铺装
415-2-2-1 | 钢纤维混凝土桥面铺装（按体积计）
415-2-2-1-3 | C30混凝土 | m3 | 5.46 | 796.89 | 4351
422-17 | 旧涵清淤 | m3 | 1 | 77 | 77
| 第 400 章 小计 |  | 11068
工程量清单预算表-一级子目工程量清单表
建设项目名称: 五华县2025年“四好农村路”建设道路攻坚任务 |  |  | 合同段: 第二标段
编制范围: （Y117琴江中学-东溪） |  |  | 第 5 页 | 共 5 页 | 招预 3-3 表
第600章 交通安全设施
清单子目编码 | 清单子目名称 | 单位 | 数量 | 单价(元) | 合价(元)
602-2 | 单面波形梁钢护栏
602-2-1 | 路侧单面波形梁钢护栏
602-2-1-11 | Gr-C-4E（迁移） | m | 98 | 180.12 | 17652
604-1 | 单柱式交通标志
604-1-1 | ○600 | 块 | 2 | 1714.5 | 3429
604-1-2 | ▽700 | 块 | 7 | 1601.29 | 11209
604-12 | 示警桩 | 个 | 9 | 299.22 | 2693
605-1 | 热熔型涂料路面标线
605-1-1 | 普通型 | m2 | 403.2 | 53.41 | 21535
605-1-2 | 突起型 | m2 | 162 | 126.93 | 20563
605-8 | 轮廓标
605-8-1 | 柱式轮廓标 | 个 | 9 | 15.44 | 139
606-3 | 道口标柱 | 个 | 22 | 312.18 | 6868
606-4 | 室外广角镜 | 个 | 1 | 1271 | 1271
| 第 600 章 小计 |  | 85359

## Y119澄塘小学-苑塘
工程量清单预算表-一级子目工程量清单表
建设项目名称: 五华县2025年“四好农村路”建设道路攻坚任务 |  |  | 合同段: 第二标段
编制范围: (Y119澄塘小学-苑塘) |  |  | 第 1 页 | 共 4 页 | 招预 3-3 表
第100章 总则
清单子目编码 | 清单子目名称 | 单位 | 数量 | 单价(元) | 合价(元)
102-3 | 安全生产费 | 总额 |  | 19434 | 19434
103-1 | 临时道路、便桥工程
103-1-1 | 临时道路修建、养护与拆除（包括原道路的养护费） | km | 0.3 | 12893.33 | 3868
104-1 | 承包人驻地建设 | 总额 |  | 57489 | 57489
未计分摊项
101030401 | 交通管制经费 | 公路公里 | 1.241 | 3000 | 3723
308 | 工程保险费 | 公路公里 | 1.241 | 4238.52 | 5260
401 | 基本预备费 | 公路公里 | 1.241 | 35243.35 | 43737
| 第 100 章 小计 |  | 133511
工程量清单预算表-一级子目工程量清单表
建设项目名称: 五华县2025年“四好农村路”建设道路攻坚任务 |  |  | 合同段: 第二标段
编制范围: (Y119澄塘小学-苑塘) |  |  | 第 2 页 | 共 4 页 | 招预 3-3 表
第200章 路基工程
清单子目编码 | 清单子目名称 | 单位 | 数量 | 单价(元) | 合价(元)
202-2 | 挖除旧路面
202-2-1 | 挖除水泥混凝土路面
202-2-1-3 | 挖除200mm以内厚旧水泥混凝土路面 | m2 | 2868 | 23.77 | 68172
202-2-1-4 | 挖除250mm以内厚旧水泥混凝土路面 | m2 | 544.4 | 29.71 | 16173
202-2-4 | 挖除各类稳定土基层
202-2-4-2 | 挖除50mm以内厚稳定土基层 | m2 | 960 | 9.98 | 9581
203-1 | 路基挖方
203-1-1 | 挖土方 | m3 | 694 | 10.61 | 7363
203-1-4 | 挖淤泥 | m3 | 3.6 | 24.72 | 89
204-1 | 路基填筑
204-1-2 | 利用土方 | m3 | 461.9 | 4.7 | 2171
207-1 | 边沟
207-1-4 | 现浇混凝土边沟
207-1-4-4 | C20现浇混凝土 | m3 | 68.75 | 748.55 | 51463
207-2 | 排水沟
207-2-4 | 现浇混凝土排水沟
207-2-4-4 | C20现浇混凝土 | m3 | 108.1 | 761.91 | 82362
207-9 | 边沟、排水沟盖板
207-9-1 | 盖板钢筋 | kg | 3008.32 | 5.85 | 17599
207-9-5 | 盖板C30混凝土 | m3 | 24.89 | 1084.81 | 27001
208-1 | 植物护坡
208-1-1 | 喷播草灌护坡 | m2 | 403.5 | 14.29 | 5766
209 | 挡土墙
209-3 | 混凝土挡土墙
209-3-1 | 挡墙混凝土
209-3-1-7 | C25混凝土 | m3 | 194.73 | 862.26 | 167908
| 第 200 章 小计 |  | 455648
工程量清单预算表-一级子目工程量清单表
建设项目名称: 五华县2025年“四好农村路”建设道路攻坚任务 |  |  | 合同段: 第二标段
编制范围: (Y119澄塘小学-苑塘) |  |  | 第 3 页 | 共 4 页 | 招预 3-3 表
第300章 路面工程
清单子目编码 | 清单子目名称 | 单位 | 数量 | 单价(元) | 合价(元)
302-1 | 垫层
302-1-5 | 石屑调平层
302-1-5-1 | 50mm以内 | m2 | 2335.4 | 5.49 | 12821
312-1 | 普通水泥混凝土面板
312-1-3 | 厚200mm以内面板 | m2 | 4243.4 | 118.17 | 501431
313-1 | 培土路肩 | m3 | 82.813 | 46.85 | 3880
315-1 | 挖土质路槽及换填 | m3 | 207.75 | 61.18 | 12710
316-5 | 路面灌缝 | m | 651 | 3.31 | 2155
316-6 | 植筋 | 根
316-6-1 | 14mm | 根 | 2456 | 27.78 | 68223
316-6-2 | 25mm | 根 | 1238 | 60.46 | 74850
316-7 | 钢筋 | t | 0.501 | 6249.5 | 3131
| 第 300 章 小计 |  | 679201
工程量清单预算表-一级子目工程量清单表
建设项目名称: 五华县2025年“四好农村路”建设道路攻坚任务 |  |  | 合同段: 第二标段
编制范围: (Y119澄塘小学-苑塘) |  |  | 第 4 页 | 共 4 页 | 招预 3-3 表
第600章 交通安全设施
清单子目编码 | 清单子目名称 | 单位 | 数量 | 单价(元) | 合价(元)
602-2 | 单面波形梁钢护栏
602-2-1 | 路侧单面波形梁钢护栏
602-2-1-11 | Gr-C-4E | m | 310 | 126.88 | 39333
604-1 | 单柱式交通标志
604-1-1 | ○600 | 块 | 2 | 1714.5 | 3429
604-1-8 | △700（更换面板） | 块 | 7 | 971.29 | 6799
604-12 | 示警桩 | 个 | 5 | 308.2 | 1541
605-1 | 热熔型涂料路面标线
605-1-1 | 普通型 | m2 | 311 | 53.41 | 16611
605-1-2 | 突起型 | m2 | 170.1 | 126.92 | 21589
605-8 | 轮廓标
605-8-1 | 柱式轮廓标 | 个 | 39 | 15.51 | 605
606-3 | 道口标柱 | 个 | 14 | 311.43 | 4360
606-4 | 室外广角镜 | 个 | 1 | 1419 | 1419
| 第 600 章 小计 |  | 95686

## Y130正利-新丰
工程量清单预算表-一级子目工程量清单表
建设项目名称: 五华县2025年“四好农村路”建设道路攻坚任务 |  |  | 合同段: 第二标段
编制范围: (Y130正利-新丰) |  |  | 第 1 页 | 共 5 页 | 招预 3-3 表
第100章 总则
清单子目编码 | 清单子目名称 | 单位 | 数量 | 单价(元) | 合价(元)
102-3 | 安全生产费 | 总额 |  | 26697 | 26697
103-1 | 临时道路、便桥工程
103-1-1 | 临时道路修建、养护与拆除（包括原道路的养护费） | km | 0.3 | 12893.33 | 3868
104-1 | 承包人驻地建设 | 总额 |  | 80445 | 80445
未计分摊项
101030401 | 交通管制经费 | 公路公里 | 2.325 | 3000 | 6975
308 | 工程保险费 | 公路公里 | 2.325 | 3107.96 | 7226
401 | 基本预备费 | 公路公里 | 2.325 | 26075.27 | 60625
| 第 100 章 小计 |  | 185836
工程量清单预算表-一级子目工程量清单表
建设项目名称: 五华县2025年“四好农村路”建设道路攻坚任务 |  |  | 合同段: 第二标段
编制范围: (Y130正利-新丰) |  |  | 第 2 页 | 共 5 页 | 招预 3-3 表
第200章 路基工程
清单子目编码 | 清单子目名称 | 单位 | 数量 | 单价(元) | 合价(元)
202-2 | 挖除旧路面
202-2-1 | 挖除水泥混凝土路面
202-2-1-3 | 挖除200mm以内厚旧水泥混凝土路面 | m2 | 2723 | 23.77 | 64726
202-2-1-4 | 挖除250mm以内厚旧水泥混凝土路面 | m2 | 423.2 | 29.72 | 12578
202-2-4 | 挖除各类稳定土基层
202-2-4-2 | 挖除50mm以内厚稳定土基层 | m2 | 550 | 4.92 | 2706
202-3 | 拆除结构物
202-3-1 | 拆除钢筋混凝土结构 | m3 | 19.4 | 104.85 | 2034
202-3-6 | 拆除波形护栏 | m | 535 | 16.4 | 8774
203-1 | 路基挖方
203-1-1 | 挖土方 | m3 | 1174 | 11.75 | 13795
203-1-4 | 挖淤泥 | m3 | 12.8 | 25.23 | 323
204-1 | 路基填筑
204-1-2 | 利用土方 | m3 | 446.4 | 4.69 | 2094
204-1-7 | 结构物台背回填
204-1-7-1 | 回填石屑 | m3 | 122.3 | 97.78 | 11958
204-1-7-2 | 回填碎石 | m3 | 30.29 | 132.82 | 4023
207-2 | 排水沟
207-2-4 | 现浇混凝土排水沟
207-2-4-4 | C20现浇混凝土 | m3 | 274.85 | 766.86 | 210771
208-1 | 植物护坡
208-1-1 | 喷播草灌护坡 | m2 | 1863.3 | 14.27 | 26589
208-1-2 | 三维植被网护坡 | m2 | 596 | 24.65 | 14691
208-4 | 混凝土护坡
208-4-2 | C25混凝土护坡
208-4-2-6 | 人字形骨架护坡 | m3 | 56.3 | 1755.52 | 98836
208-4-2-9 | 踏步 | m3 | 38.2 | 1150.16 | 43936
209 | 挡土墙
209-3 | 混凝土挡土墙
209-3-1 | 挡墙混凝土
209-3-1-7 | C25混凝土 | m3 | 185.95 | 850.64 | 158177
| 第 200 章 小计 |  | 676011
工程量清单预算表-一级子目工程量清单表
建设项目名称: 五华县2025年“四好农村路”建设道路攻坚任务 |  |  | 合同段: 第二标段
编制范围: (Y130正利-新丰) |  |  | 第 3 页 | 共 5 页 | 招预 3-3 表
第300章 路面工程
清单子目编码 | 清单子目名称 | 单位 | 数量 | 单价(元) | 合价(元)
302-1 | 垫层
302-1-5 | 石屑调平层
302-1-5-1 | 50mm以内 | m2 | 2271.2 | 5.49 | 12465
312-1 | 普通水泥混凝土面板
312-1-3 | 厚200mm以内面板 | m2 | 4444.2 | 118.14 | 525057
313-1 | 培土路肩 | m3 | 45.942 | 46.82 | 2151
315-1 | 挖土质路槽及换填 | m3 | 324.5 | 61.19 | 19856
316-5 | 路面灌缝 | m | 1384 | 3.31 | 4581
316-6 | 植筋 | 根
316-6-1 | 14mm | 根 | 1051 | 28.76 | 30226
316-6-2 | 25mm | 根 | 943 | 60.02 | 56602
316-7 | 钢筋 | t | 1.307 | 6247.13 | 8165
| 第 300 章 小计 |  | 659103
工程量清单预算表-一级子目工程量清单表
建设项目名称: 五华县2025年“四好农村路”建设道路攻坚任务 |  |  | 合同段: 第二标段
编制范围: (Y130正利-新丰) |  |  | 第 4 页 | 共 5 页 | 招预 3-3 表
第400章 桥梁、涵洞工程
清单子目编码 | 清单子目名称 | 单位 | 数量 | 单价(元) | 合价(元)
422-1 | 涵基开挖 | m3 | 76.2 | 36.75 | 2800
422-2 | 涵洞基础垫层
422-2-1 | 砂砾垫层 | m3 | 18.11 | 163.22 | 2956
422-3 | 涵管、涵身混凝土基础
422-3-5 | C30混凝土 | m3 | 29.34 | 644.96 | 18923
422-5 | 基础钢筋 | kg | 1633.82 | 5.47 | 8937
422-6 | 涵洞洞口基础
422-6-1 | 洞口混凝土基础
422-6-1-3 | C20混凝土 | m3 | 7.74 | 592.76 | 4588
422-7 | 涵洞洞口墙身
422-7-1 | 洞口混凝土墙身
422-7-1-3 | C20混凝土 | m3 | 16.39 | 830.08 | 13605
422-8 | 涵洞洞口、洞内铺砌及截水墙
422-8-2 | 浆砌片（块）石铺砌及截水墙 | m3 | 4.17 | 332.85 | 1388
422-10 | 盖板涵涵身
422-10-1 | 混凝土涵身
422-10-1-5 | C30混凝土 | m3 | 14.38 | 867.39 | 12473
422-11 | 盖板涵盖板
422-11-2 | 预制安装混凝土盖板
422-11-2-1 | 预制盖板混凝土
422-11-2-1-1 | 预制盖板钢筋 | kg | 1970.62 | 5.39 | 10622
422-11-2-1-6 | C35预制盖板混凝土 | m3 | 10.53 | 700.85 | 7380
422-11-2-2 | 运输盖板 | m3 | 10.53 | 51.09 | 538
422-11-2-3 | 安装盖板 | m3 | 10.53 | 186.32 | 1962
422-13 | 台帽、帽石、护栏基座
422-13-1 | 台帽、帽石、护栏基座混凝土
422-13-1-3 | C20混凝土 | m3 | 1.56 | 774.36 | 1208
422-17 | 旧涵清淤 | m3 | 114.4 | 84.09 | 9620
422-18 | 防撞墙 | m | 24 | 845.92 | 20302
| 第 400 章 小计 |  | 117302
工程量清单预算表-一级子目工程量清单表
建设项目名称: 五华县2025年“四好农村路”建设道路攻坚任务 |  |  | 合同段: 第二标段
编制范围: (Y130正利-新丰) |  |  | 第 5 页 | 共 5 页 | 招预 3-3 表
第600章 交通安全设施
清单子目编码 | 清单子目名称 | 单位 | 数量 | 单价(元) | 合价(元)
602-2 | 单面波形梁钢护栏
602-2-1 | 路侧单面波形梁钢护栏
602-2-1-11 | Gr-C-4E | m | 495 | 126.48 | 62608
604-1 | 单柱式交通标志
604-1-1 | 八角形600 | 块 | 1 | 1922 | 1922
604-1-2 | △700 | 块 | 23 | 1586.17 | 36482
604-1-3 | △700+△700 | 块 | 1 | 1935 | 1935
604-1-4 | 2□400×600 | 块 | 10 | 4407.2 | 44072
604-1-5 | △700+600（迁移） | 块 | 2 | 452 | 904
604-1-6 | △700（迁移） | 块 | 2 | 452 | 904
604-1-7 | 2□400×600（更换面板） | 块 | 16 | 477.94 | 7647
604-12 | 示警桩 | 个 | 76 | 307.86 | 23397
605-1 | 热熔型涂料路面标线
605-1-1 | 普通型 | m2 | 505.5 | 53.41 | 26999
605-1-2 | 突起型 | m2 | 8.1 | 127.04 | 1029
605-8 | 轮廓标
605-8-1 | 柱式轮廓标 | 个 | 178 | 15.52 | 2763
606-3 | 道口标柱 | 个 | 48 | 317 | 15216
606-4 | 室外广角镜 | 个 | 7 | 1457.57 | 10203
| 第 600 章 小计 |  | 236081

## Y141高华-红星
工程量清单预算表-一级子目工程量清单表
建设项目名称: 五华县2025年“四好农村路”建设道路攻坚任务 |  |  | 合同段: 第二标段
编制范围: (Y141高华-红星) |  |  | 第 1 页 | 共 5 页 | 招预 3-3 表
第100章 总则
清单子目编码 | 清单子目名称 | 单位 | 数量 | 单价(元) | 合价(元)
102-3 | 安全生产费 | 总额 |  | 15699 | 15699
103-1 | 临时道路、便桥工程
103-1-1 | 临时道路修建、养护与拆除（包括原道路的养护费） | km | 0.3 | 12893.33 | 3868
104-1 | 承包人驻地建设 | 总额 |  | 46979 | 46979
未计分摊项
101030401 | 交通管制经费 | 公路公里 | 1.884 | 3000 | 5652
308 | 工程保险费 | 公路公里 | 1.884 | 2255.31 | 4249
401 | 基本预备费 | 公路公里 | 1.884 | 19158.7 | 36095
| 第 100 章 小计 |  | 112542
工程量清单预算表-一级子目工程量清单表
建设项目名称: 五华县2025年“四好农村路”建设道路攻坚任务 |  |  | 合同段: 第二标段
编制范围: (Y141高华-红星) |  |  | 第 2 页 | 共 5 页 | 招预 3-3 表
第200章 路基工程
清单子目编码 | 清单子目名称 | 单位 | 数量 | 单价(元) | 合价(元)
202-2 | 挖除旧路面
202-2-1 | 挖除水泥混凝土路面
202-2-1-3 | 挖除200mm以内厚旧水泥混凝土路面 | m2 | 2880 | 23.76 | 68429
202-2-1-4 | 挖除250mm以内厚旧水泥混凝土路面 | m2 | 219.2 | 29.73 | 6517
202-2-4 | 挖除各类稳定土基层
202-2-4-2 | 挖除50mm以内厚稳定土基层 | m2 | 1320 | 9.98 | 13174
202-3 | 拆除结构物
202-3-6 | 拆除波形护栏 | m | 523 | 16.4 | 8577
203-1 | 路基挖方
203-1-1 | 挖土方 | m3 | 334 | 11.66 | 3894
203-1-4 | 挖淤泥 | m3 | 82.52 | 23.42 | 1933
204-1 | 路基填筑
204-1-2 | 利用土方 | m3 | 399.2 | 4.7 | 1876
204-1-5 | 借土填方 | m3 | 122.6 | 34.71 | 4255
208-1 | 植物护坡
208-1-1 | 喷播草灌护坡 | m2 | 67.8 | 14.29 | 969
209 | 挡土墙
209-3 | 混凝土挡土墙
209-3-1 | 挡墙混凝土
209-3-1-7 | C25混凝土 | m3 | 139.82 | 909.46 | 127161
| 第 200 章 小计 |  | 236785
工程量清单预算表-一级子目工程量清单表
建设项目名称: 五华县2025年“四好农村路”建设道路攻坚任务 |  |  | 合同段: 第二标段
编制范围: (Y141高华-红星) |  |  | 第 3 页 | 共 5 页 | 招预 3-3 表
第300章 路面工程
清单子目编码 | 清单子目名称 | 单位 | 数量 | 单价(元) | 合价(元)
302-1 | 垫层
302-1-5 | 石屑调平层
302-1-5-1 | 50mm以内 | m2 | 2632.2 | 5.49 | 14448
312-1 | 普通水泥混凝土面板
312-1-3 | 厚200mm以内面板 | m2 | 4192.2 | 118.14 | 495284
313-1 | 培土路肩 | m3 | 44.252 | 46.91 | 2076
315-1 | 挖土质路槽及换填 | m3 | 268.25 | 61.16 | 16406
316-5 | 路面灌缝 | m | 1396 | 3.31 | 4621
316-6 | 植筋 | 根
316-6-1 | 14mm | 根 | 1076 | 32.68 | 35163
316-6-2 | 25mm | 根 | 498 | 70.14 | 34930
316-7 | 钢筋 | t | 1.304 | 6250.77 | 8151
| 第 300 章 小计 |  | 611079
工程量清单预算表-一级子目工程量清单表
建设项目名称: 五华县2025年“四好农村路”建设道路攻坚任务 |  |  | 合同段: 第二标段
编制范围: (Y141高华-红星) |  |  | 第 4 页 | 共 5 页 | 招预 3-3 表
第400章 桥梁、涵洞工程
清单子目编码 | 清单子目名称 | 单位 | 数量 | 单价(元) | 合价(元)
422-17 | 旧涵清淤 | m3 | 37.5 | 84.29 | 3161
422-18 | 防撞墙 | m | 20 | 845.95 | 16919
| 第 400 章 小计 |  | 20080
工程量清单预算表-一级子目工程量清单表
建设项目名称: 五华县2025年“四好农村路”建设道路攻坚任务 |  |  | 合同段: 第二标段
编制范围: (Y141高华-红星) |  |  | 第 5 页 | 共 5 页 | 招预 3-3 表
第600章 交通安全设施
清单子目编码 | 清单子目名称 | 单位 | 数量 | 单价(元) | 合价(元)
602-2 | 单面波形梁钢护栏
602-2-1 | 路侧单面波形梁钢护栏
602-2-1-11 | Gr-C-4E | m | 26 | 135.77 | 3530
604-1 | 单柱式交通标志
604-1-1 | ○600 | 块 | 3 | 1629 | 4887
604-1-2 | △700 | 块 | 4 | 1601 | 6404
604-1-3 | △700+△700 | 块 | 1 | 1935 | 1935
604-12 | 示警桩 | 个 | 246 | 307.8 | 75719
605-1 | 热熔型涂料路面标线
605-1-1 | 普通型 | m2 | 405 | 53.41 | 21631
605-1-2 | 突起型 | m2 | 8.1 | 127.04 | 1029
605-8 | 轮廓标
605-8-1 | 柱式轮廓标 | 个 | 33 | 15.52 | 512
606-3 | 道口标柱 | 个 | 16 | 317.25 | 5076
606-4 | 室外广角镜 | 个 | 1 | 1447 | 1447
| 第 600 章 小计 |  | 122170

## Y142高竹-吊陇寨
工程量清单预算表-一级子目工程量清单表
建设项目名称: 五华县2025年“四好农村路”建设道路攻坚任务 |  |  | 合同段: 第二标段
编制范围: (Y142高竹-吊陇寨) |  |  | 第 1 页 | 共 5 页 | 招预 3-3 表
第100章 总则
清单子目编码 | 清单子目名称 | 单位 | 数量 | 单价(元) | 合价(元)
102-3 | 安全生产费 | 总额 |  | 21933 | 21933
103-1 | 临时道路、便桥工程
103-1-1 | 临时道路修建、养护与拆除（包括原道路的养护费） | km | 0.3 | 12893.33 | 3868
104-1 | 承包人驻地建设 | 总额 |  | 65523 | 65523
未计分摊项
101030401 | 交通管制经费 | 公路公里 | 2.266 | 3000 | 6798
308 | 工程保险费 | 公路公里 | 2.266 | 2620.04 | 5937
401 | 基本预备费 | 公路公里 | 2.266 | 22104.15 | 50088
| 第 100 章 小计 |  | 154147
工程量清单预算表-一级子目工程量清单表
建设项目名称: 五华县2025年“四好农村路”建设道路攻坚任务 |  |  | 合同段: 第二标段
编制范围: (Y142高竹-吊陇寨) |  |  | 第 2 页 | 共 5 页 | 招预 3-3 表
第200章 路基工程
清单子目编码 | 清单子目名称 | 单位 | 数量 | 单价(元) | 合价(元)
202-2 | 挖除旧路面
202-2-1 | 挖除水泥混凝土路面
202-2-1-3 | 挖除200mm以内厚旧水泥混凝土路面 | m2 | 3765 | 23.76 | 89456
202-2-1-4 | 挖除250mm以内厚旧水泥混凝土路面 | m2 | 266.8 | 29.75 | 7937
202-2-2 | 挖除沥青混凝土路面
202-2-2-5 | 挖除50mm以内厚沥青混凝土路面 | m2 | 480 | 7.25 | 3480
202-2-4 | 挖除各类稳定土基层
202-2-4-2 | 挖除50mm以内厚稳定土基层 | m2 | 3505 | 4.91 | 17210
202-3 | 拆除结构物
202-3-1 | 拆除钢筋混凝土结构 | m3 | 75.61 | 45.18 | 3416
202-3-2 | 拆除混凝土结构 | m3 | 31.2 | 227.72 | 7105
203-1 | 路基挖方
203-1-4 | 挖淤泥 | m3 | 74.8 | 20.63 | 1543
204-1 | 路基填筑
204-1-7 | 结构物台背回填
204-1-7-1 | 回填石屑 | m3 | 29.34 | 97.58 | 2863
204-1-7-2 | 回填碎石 | m3 | 6 | 132.83 | 797
207-2 | 排水沟
207-2-4 | 现浇混凝土排水沟
207-2-4-4 | C20现浇混凝土 | m3 | 179.92 | 768.36 | 138243
207-14 | 检查井 | 座 | 11 | 939.64 | 10336
209 | 挡土墙
209-3 | 混凝土挡土墙
209-3-1 | 挡墙混凝土
209-3-1-7 | C25混凝土 | m3 | 338.58 | 756.58 | 256163
| 第 200 章 小计 |  | 538549
工程量清单预算表-一级子目工程量清单表
建设项目名称: 五华县2025年“四好农村路”建设道路攻坚任务 |  |  | 合同段: 第二标段
编制范围: (Y142高竹-吊陇寨) |  |  | 第 3 页 | 共 5 页 | 招预 3-3 表
第300章 路面工程
清单子目编码 | 清单子目名称 | 单位 | 数量 | 单价(元) | 合价(元)
302-1 | 垫层
302-1-5 | 石屑调平层
302-1-5-1 | 50mm以内 | m2 | 3771.8 | 5.49 | 20707
308-2 | 黏层
308-2-1 | 乳化沥青粘层 | m2 | 480 | 1.9 | 912
309-1 | 细粒式沥青混凝土
309-1-5 | 厚50mm以内细粒式沥青混凝土 | m2 | 480 | 84.87 | 40738
312-1 | 普通水泥混凝土面板
312-1-3 | 厚200mm以内面板 | m2 | 4031.8 | 118.16 | 476379
316-5 | 路面灌缝 | m | 951 | 3.31 | 3148
316-6 | 植筋 | 根
316-6-1 | 14mm | 根 | 448 | 29.02 | 13003
316-6-2 | 25mm | 根 | 511 | 60.77 | 31051
316-7 | 钢筋 | t | 53.737 | 110.52 | 5939
| 第 300 章 小计 |  | 591877
工程量清单预算表-一级子目工程量清单表
建设项目名称: 五华县2025年“四好农村路”建设道路攻坚任务 |  |  | 合同段: 第二标段
编制范围: (Y142高竹-吊陇寨) |  |  | 第 4 页 | 共 5 页 | 招预 3-3 表
第400章 桥梁、涵洞工程
清单子目编码 | 清单子目名称 | 单位 | 数量 | 单价(元) | 合价(元)
403-3 | 上部结构钢筋（包括现浇、预制梁板、整体化层、桥面连续、绞缝、桥面铺装等） | kg | 7487.9 | 5.91 | 44253
415-2 | 水泥混凝土桥面铺装
415-2-2 | 钢纤维混凝土桥面铺装
415-2-2-1 | 钢纤维混凝土桥面铺装（按体积计）
415-2-2-1-2 | C20混凝土 | m3 | 15.36 | 671.55 | 10315
415-2-2-1-3 | C30混凝土 | m3 | 33.12 | 738.71 | 24466
415-2-2-1-4 | C40混凝土 | m3 | 16.32 | 1044.24 | 17042
422-1 | 涵基开挖 | m3 | 20.48 | 35.99 | 737
422-2 | 涵洞基础垫层
422-2-1 | 砂砾垫层 | m3 | 4.2 | 163.33 | 686
422-3 | 涵管、涵身混凝土基础
422-3-5 | C30混凝土 | m3 | 6.9 | 645.22 | 4452
422-5 | 基础钢筋 | kg | 351.45 | 5.47 | 1922
422-6 | 涵洞洞口基础
422-6-1 | 洞口混凝土基础
422-6-1-3 | C20混凝土 | m3 | 4.72 | 592.8 | 2798
422-7 | 涵洞洞口墙身
422-7-1 | 洞口混凝土墙身
422-7-1-3 | C20混凝土 | m3 | 8.86 | 829.91 | 7353
422-8 | 涵洞洞口、洞内铺砌及截水墙
422-8-2 | 浆砌片（块）石铺砌及截水墙 | m3 | 2.4 | 332.5 | 798
422-10 | 盖板涵涵身
422-10-1 | 混凝土涵身
422-10-1-5 | C30混凝土 | m3 | 3.2 | 867.19 | 2775
422-11 | 盖板涵盖板
422-11-2 | 预制安装混凝土盖板
422-11-2-1 | 预制盖板混凝土
422-11-2-1-1 | 预制盖板钢筋 | kg | 446.81 | 5.39 | 2408
422-11-2-1-6 | C35预制盖板混凝土 | m3 | 2.43 | 700 | 1701
422-11-2-2 | 运输盖板 | m3 | 2.43 | 50.62 | 123
422-11-2-3 | 安装盖板 | m3 | 2.43 | 185.6 | 451
422-13 | 台帽、帽石、护栏基座
422-13-1 | 台帽、帽石、护栏基座混凝土
422-13-1-3 | C20混凝土 | m3 | 0.68 | 773.53 | 526
422-17 | 旧涵清淤 | m3 | 17.87 | 84.22 | 1505
| 第 400 章 小计 |  | 124311
工程量清单预算表-一级子目工程量清单表
建设项目名称: 五华县2025年“四好农村路”建设道路攻坚任务 |  |  | 合同段: 第二标段
编制范围: (Y142高竹-吊陇寨) |  |  | 第 5 页 | 共 5 页 | 招预 3-3 表
第600章 交通安全设施
清单子目编码 | 清单子目名称 | 单位 | 数量 | 单价(元) | 合价(元)
602-2 | 单面波形梁钢护栏
602-2-1 | 路侧单面波形梁钢护栏
602-2-1-11 | Gr-C-4E | m | 223 | 131.97 | 29429
604-1 | 单柱式交通标志
604-1-1 | ○600 | 块 | 1 | 1514 | 1514
604-1-2 | △700 | 块 | 7 | 1613.86 | 11297
604-1-4 | △700（迁移） | 块 | 4 | 450.75 | 1803
604-1-5 | ○600（迁移） | 块 | 1 | 449 | 449
604-1-7 | △700（更换面板） | 块 | 1 | 426 | 426
604-1-8 | 八角形600（更换面板） | 块 | 1 | 426 | 426
604-12 | 示警桩 | 个 | 119 | 307.8 | 36628
605-1 | 热熔型涂料路面标线
605-1-1 | 普通型 | m2 | 549.5 | 53.41 | 29349
605-1-2 | 突起型 | m2 | 8.1 | 127.04 | 1029
605-8 | 轮廓标
605-8-1 | 柱式轮廓标 | 个 | 28 | 15.54 | 435
606-3 | 道口标柱 | 个 | 40 | 316.7 | 12668
606-4 | 室外广角镜 | 个 | 4 | 1459.25 | 5837
| 第 600 章 小计 |  | 131290

## Y153民主小学-新五
工程量清单预算表-一级子目工程量清单表
建设项目名称: 五华县2025年“四好农村路”建设道路攻坚任务 |  |  | 合同段: 第二标段
编制范围: （Y153民主小学-新五） |  |  | 第 1 页 | 共 5 页 | 招预 3-3 表
第100章 总则
清单子目编码 | 清单子目名称 | 单位 | 数量 | 单价(元) | 合价(元)
102-3 | 安全生产费 | 总额 |  | 32513 | 32513
104-1 | 承包人驻地建设 | 总额 |  | 95734 | 95734
未计分摊项
101020201 | 交通管制经费 | km | 2.878 | 3000 | 8634
308 | 工程保险费 | 公路公里 | 2.878 | 3057.68 | 8800
401 | 基本预备费 | 公路公里 | 2.878 | 25624.04 | 73746
| 第 100 章 小计 |  | 219427
工程量清单预算表-一级子目工程量清单表
建设项目名称: 五华县2025年“四好农村路”建设道路攻坚任务 |  |  | 合同段: 第二标段
编制范围: （Y153民主小学-新五） |  |  | 第 2 页 | 共 5 页 | 招预 3-3 表
第200章 路基工程
清单子目编码 | 清单子目名称 | 单位 | 数量 | 单价(元) | 合价(元)
202-2 | 挖除旧路面
202-2-1 | 挖除水泥混凝土路面
202-2-1-3 | 挖除200mm以内厚水泥混凝土路面 | m2 | 5215 | 23.77 | 123961
202-2-1-4 | 挖除250mm以内厚旧水泥混凝土路面 | m2 | 608 | 29.71 | 18064
202-2-4 | 挖除各类稳定土基层
202-2-4-2 | 挖除50mm以内厚稳定土基层 | m2 | 1901 | 4.91 | 9334
202-3 | 拆除结构物
202-3-1 | 拆除钢筋混凝土结构 | m3 | 2.1 | 47.14 | 99
202-3-2 | 拆除混凝土结构 | m3 | 29.2 | 400.92 | 11707
202-3-3 | 拆除砖、石及其他砌体结构 | m3 | 48 | 48.04 | 2306
203-1 | 路基挖方
203-1-1 | 挖土方 | m3 | 964.3 | 10.2 | 9836
204-1 | 路基填筑
204-1-2 | 利用土方 | m3 | 593.2 | 4.7 | 2788
204-1-7 | 结构物台背回填
204-1-7-1 | 回填石屑 | m3 | 76.79 | 97.8 | 7510
204-1-7-2 | 回填碎石 | m3 | 24.34 | 132.7 | 3230
207-1 | 边沟
207-1-5 | 现浇混凝土边沟
207-1-5-3 | C20现浇混凝土 | m3 | 56.25 | 772.2 | 43436
207-2 | 排水沟
207-2-4 | 现浇混凝土排水沟
207-2-4-3 | C20现浇混凝土 | m3 | 79.8 | 746.69 | 59586
207-2-4-4 | 排水沟(疏通清淤) | m3 | 144 | 19.78 | 2848
207-9 | 边沟、排水沟盖板
207-9-1 | 盖板钢筋 | kg | 2458.88 | 5.85 | 14384
207-9-3 | 盖板C30混凝土 | m3 | 20.34 | 1063.72 | 21636
208-1 | 植物护坡
208-1-1 | 喷播草灌护坡 | m2 | 187.4 | 15.54 | 2912
| 第 200 章 小计 |  | 333637
工程量清单预算表-一级子目工程量清单表
建设项目名称: 五华县2025年“四好农村路”建设道路攻坚任务 |  |  | 合同段: 第二标段
编制范围: （Y153民主小学-新五） |  |  | 第 3 页 | 共 5 页 | 招预 3-3 表
第300章 路面工程
清单子目编码 | 清单子目名称 | 单位 | 数量 | 单价(元) | 合价(元)
302-1 | 石屑调平层
302-1-5 | 石屑调平层
302-1-5 | 厚度50mm | m2 | 5545 | 5.49 | 30442
302-1-5-1 | 50mm以内 | m2 | 608 | 5.48 | 3332
312-1 | 普通水泥混凝土面板
312-1-2 | 厚200mm以内水泥混凝土面板 | m2 | 8859 | 117.85 | 1044033
312-1-3 | 厚200mm以内面板 | m2 | 608 | 117.84 | 71647
313-1 | 培土路肩 | m3 | 161.757 | 46.89 | 7585
315-1 | 挖土质路槽及换填 | m3 | 911 | 61.17 | 55726
316-5 | 路面灌缝 | m | 5742 | 3.31 | 19006
316-6 | 植筋 | 根
316-6-1 | A25(HPB300) | 根 | 1708 | 70.04 | 119632
316-6-2 | C14(HRB400) | 根 | 4515 | 32.63 | 147310
316-7 | 钢筋 | t | 3.723 | 6253.29 | 23281
| 第 300 章 小计 |  | 1521994
工程量清单预算表-一级子目工程量清单表
建设项目名称: 五华县2025年“四好农村路”建设道路攻坚任务 |  |  | 合同段: 第二标段
编制范围: （Y153民主小学-新五） |  |  | 第 4 页 | 共 5 页 | 招预 3-3 表
第400章 桥梁、涵洞工程
清单子目编码 | 清单子目名称 | 单位 | 数量 | 单价(元) | 合价(元)
422-1 | 涵基开挖 | m3 | 39.6 | 39.02 | 1545
422-2 | 涵洞基础垫层
422-2-1 | 砂砾垫层 | m3 | 7.92 | 163.26 | 1293
422-3 | 涵管、涵身混凝土基础
422-3-2 | C30混凝土 | m3 | 9.08 | 656.17 | 5958
422-5 | 基础钢筋 | kg | 841.2 | 5.47 | 4601
422-6 | 涵洞洞口基础
422-6-1 | 洞口混凝土基础
422-6-1-3 | C20混凝土 | m3 | 3.52 | 615.34 | 2166
422-7 | 涵洞洞口墙身
422-7-1 | 洞口混凝土墙身
422-7-1-3 | C20混凝土 | m3 | 7.96 | 847.99 | 6750
422-8 | 涵洞洞口、洞内铺砌及截水墙
422-8-2 | 浆砌片（块）石铺砌及截水墙 | m3 | 3.32 | 368.67 | 1224
422-10 | 盖板涵涵身
422-10-1 | 混凝土涵身
422-10-1-3 | C30混凝土 | m3 | 7.67 | 878.88 | 6741
422-11 | 盖板涵盖板
422-11-2 | 预制安装混凝土盖板
422-11-2-1 | 预制盖板混凝土
422-11-2-1-1 | 预制盖板钢筋 | kg | 805.72 | 5.39 | 4343
422-11-2-1-4 | C35预制盖板混凝土 | m3 | 2.55 | 747.06 | 1905
422-11-2-2 | 运输盖板 | m3 | 2.55 | 50.98 | 130
422-11-2-3 | 安装盖板 | m3 | 2.55 | 186.27 | 475
422-13 | 台帽、帽石、护栏基座
422-13-1 | 台帽、帽石、护栏基座混凝土
422-13-1-2 | C20混凝土 | m3 | 0.46 | 791.3 | 364
422-17 | 旧涵清淤 | m3 | 29.4 | 93.4 | 2746
422-18 | 防撞墙 | m | 20 | 859.15 | 17183
| 第 400 章 小计 |  | 57424
工程量清单预算表-一级子目工程量清单表
建设项目名称: 五华县2025年“四好农村路”建设道路攻坚任务 |  |  | 合同段: 第二标段
编制范围: （Y153民主小学-新五） |  |  | 第 5 页 | 共 5 页 | 招预 3-3 表
第600章 交通安全设施
清单子目编码 | 清单子目名称 | 单位 | 数量 | 单价(元) | 合价(元)
602-2 | 单面波形梁钢护栏
602-2-1 | 路侧单面波形梁钢护栏
602-2-1-11 | Gr-C-4E | m | 336 | 125.2 | 42067
604-1 | 单柱式交通标志
604-1-1 | ○600 | 块 | 1 | 1514 | 1514
604-1-2 | △700 | 块 | 20 | 1576.6 | 31532
604-1-3 | ○600+△700 | 块 | 1 | 1935 | 1935
604-1-4 | △700+□600×400（更换面板） | 块 | 1 | 405 | 405
604-12 | 示警桩 | 个 | 31 | 311.9 | 9669
605-1 | 热熔型涂料路面标线
605-1-1 | 普通型 | m2 | 630.67 | 53.41 | 33684
605-1-3 | 突起型 | m2 | 8.1 | 127.04 | 1029
605-8 | 轮廓标
605-8-2 | 附着式轮廓标 | 个 | 103 | 37.42 | 3854
606-3 | 道口标柱 | 个 | 72 | 319.69 | 23018
606-4 | 室外广角镜 | 个 | 1 | 1395 | 1395
| 第 600 章 小计 |  | 150102

## Y173水口山-北洋
工程量清单预算表-一级子目工程量清单表
建设项目名称: 五华县2025年“四好农村路”建设道路攻坚任务 |  |  | 合同段: 第二标段
编制范围: （Y173水口山-北洋） |  |  | 第 1 页 | 共 5 页 | 招预 3-3 表
第100章 总则
清单子目编码 | 清单子目名称 | 单位 | 数量 | 单价(元) | 合价(元)
102-3 | 安全生产费 | 总额 |  | 31392 | 31392
103-1 | 临时道路、便桥工程
103-1-1 | 临时道路修建、养护与拆除（包括原道路的养护费） | km | 0.3 | 12893.33 | 3868
104-1 | 承包人驻地建设 | 总额 |  | 94159 | 94159
未计分摊项
101020201 | 交通管制经费 | km | 2.761 | 3000 | 8283
308 | 工程保险费 | 公路公里 | 2.761 | 3077.51 | 8497
401 | 基本预备费 | 公路公里 | 2.761 | 25813.84 | 71272
| 第 100 章 小计 |  | 217471
工程量清单预算表-一级子目工程量清单表
建设项目名称: 五华县2025年“四好农村路”建设道路攻坚任务 |  |  | 合同段: 第二标段
编制范围: （Y173水口山-北洋） |  |  | 第 2 页 | 共 5 页 | 招预 3-3 表
第200章 路基工程
清单子目编码 | 清单子目名称 | 单位 | 数量 | 单价(元) | 合价(元)
202-2 | 挖除旧路面
202-2-1 | 挖除水泥混凝土路面
202-2-1-3 | 挖除200mm以内厚水泥混凝土路面 | m2 | 1831 | 23.76 | 43505
202-2-1-4 | 挖除250mm以内厚旧水泥混凝土路面 | m2 | 401.5 | 29.7 | 11925
202-2-4 | 挖除各类稳定土基层
202-2-4-2 | 挖除50mm以内厚稳定土基层 | m2 | 630 | 4.92 | 3100
202-3 | 拆除结构物
202-3-2 | 拆除混凝土结构 | m3 | 69.6 | 401.21 | 27924
202-3-6 | 拆除波形护栏 | m | 406 | 16.43 | 6671
203-1 | 路基挖方
203-1-1 | 挖土方 | m3 | 3561.2 | 13.26 | 47222
204-1 | 路基填筑
204-1-2 | 利用土方 | m3 | 224.2 | 4.7 | 1054
207-2 | 排水沟
207-2-4 | 现浇混凝土排水沟
207-2-4-3 | C20现浇混凝土 | m3 | 152.95 | 794 | 121442
207-2-4-4 | 排水沟(疏通清淤) | m3 | 252.41 | 23.31 | 5884
208-1 | 植物护坡
208-1-1 | 喷播草灌护坡 | m2 | 761.4 | 15.56 | 11847
208-1-2 | 三维植被网护坡 | m2 | 1120.1 | 24.65 | 27610
208-4 | 混凝土护坡
208-4-2 | C25混凝土护坡
208-4-2-6 | 人字形骨架护坡 | m3 | 31.2 | 1692.21 | 52797
208-4-2-9 | 踏步 | m3 | 47.2 | 1146.61 | 54120
209 | 挡土墙
209-3 | 混凝土挡土墙
209-3-1 | 挡墙混凝土
209-3-1-7 | C25混凝土 | m3 | 123.77 | 933.55 | 115545
| 第 200 章 小计 |  | 530646
工程量清单预算表-一级子目工程量清单表
建设项目名称: 五华县2025年“四好农村路”建设道路攻坚任务 |  |  | 合同段: 第二标段
编制范围: （Y173水口山-北洋） |  |  | 第 3 页 | 共 5 页 | 招预 3-3 表
第300章 路面工程
清单子目编码 | 清单子目名称 | 单位 | 数量 | 单价(元) | 合价(元)
302-1 | 石屑调平层
302-1-5 | 石屑调平层
302-1-5 | 厚度50mm | m2 | 5574 | 5.49 | 30601
302-1-5-1 | 50mm以内 | m2 | 401.5 | 5.49 | 2204
312-1 | 普通水泥混凝土面板
312-1-2 | 厚200mm以内水泥混凝土面板 | m2 | 6775 | 118.15 | 800466
312-1-3 | 厚200mm以内面板 | m2 | 401.5 | 118.29 | 47493
313-1 | 培土路肩 | m3 | 142.563 | 46.88 | 6683
315-1 | 挖土质路槽及换填 | m3 | 1236 | 61.17 | 75606
316-5 | 路面灌缝 | m | 2785 | 3.31 | 9218
316-6 | 植筋 | 根
316-6-1 | A25(HPB300) | 根 | 1303 | 70.15 | 91406
316-6-2 | C14(HRB400) | 根 | 3806 | 32.71 | 124491
316-7 | 钢筋 | t | 5.81 | 6258.35 | 36361
| 第 300 章 小计 |  | 1224529
工程量清单预算表-一级子目工程量清单表
建设项目名称: 五华县2025年“四好农村路”建设道路攻坚任务 |  |  | 合同段: 第二标段
编制范围: （Y173水口山-北洋） |  |  | 第 4 页 | 共 5 页 | 招预 3-3 表
第400章 桥梁、涵洞工程
清单子目编码 | 清单子目名称 | 单位 | 数量 | 单价(元) | 合价(元)
422-17 | 旧涵清淤 | m3 | 13.3 | 103.68 | 1379
| 第 400 章 小计 |  | 1379
工程量清单预算表-一级子目工程量清单表
建设项目名称: 五华县2025年“四好农村路”建设道路攻坚任务 |  |  | 合同段: 第二标段
编制范围: （Y173水口山-北洋） |  |  | 第 5 页 | 共 5 页 | 招预 3-3 表
第600章 交通安全设施
清单子目编码 | 清单子目名称 | 单位 | 数量 | 单价(元) | 合价(元)
602-2 | 单面波形梁钢护栏
602-2-1 | 路侧单面波形梁钢护栏
602-2-1-11 | Gr-C-4E | m | 586 | 122.08 | 71539
602-2-1-12 | Gr-C-4E（迁移） | m | 580 | 17.14 | 9941
604-1 | 单柱式交通标志
604-1-1 | ○600 | 块 | 1 | 1514 | 1514
604-1-2 | △700 | 块 | 10 | 1576.2 | 15762
604-1-3 | 八角形800 | 块 | 1 | 1935 | 1935
604-1-4 | △700（更换面板） | 块 | 2 | 202.5 | 405
604-12 | 示警桩 | 个 | 208 | 311.35 | 64761
605-1 | 热熔型涂料路面标线
605-1-1 | 普通型 | m2 | 682.484 | 53.41 | 36451
605-1-3 | 突起型 | m2 | 121.5 | 126.92 | 15421
605-8 | 轮廓标
605-8-2 | 附着式轮廓标 | 个 | 95 | 35.53 | 3375
606-3 | 道口标柱 | 个 | 10 | 319.1 | 3191
606-4 | 室外广角镜 | 个 | 4 | 1402.75 | 5611
| 第 600 章 小计 |  | 229906

## Y180合水桥-樟树
工程量清单预算表-一级子目工程量清单表
建设项目名称: 五华县2025年“四好农村路”建设道路攻坚任务 |  |  | 合同段: 第二标段
编制范围: （Y180合水桥-樟树） |  |  | 第 1 页 | 共 5 页 | 招预 3-3 表
第100章 总则
清单子目编码 | 清单子目名称 | 单位 | 数量 | 单价(元) | 合价(元)
102-3 | 安全生产费 | 总额 |  | 43105 | 43105
104-1 | 承包人驻地建设 | 总额 |  | 130369 | 130369
未计分摊项
101020201 | 交通管制经费 | km | 5.547 | 3000 | 16641
308 | 工程保险费 | 公路公里 | 5.547 | 2103.3 | 11667
401 | 基本预备费 | 公路公里 | 5.547 | 17905.17 | 99320
| 第 100 章 小计 |  | 301102
工程量清单预算表-一级子目工程量清单表
建设项目名称: 五华县2025年“四好农村路”建设道路攻坚任务 |  |  | 合同段: 第二标段
编制范围: （Y180合水桥-樟树） |  |  | 第 2 页 | 共 5 页 | 招预 3-3 表
第200章 路基工程
清单子目编码 | 清单子目名称 | 单位 | 数量 | 单价(元) | 合价(元)
202-2 | 挖除旧路面
202-2-1 | 挖除水泥混凝土路面
202-2-1-3 | 挖除200mm以内厚水泥混凝土路面 | m2 | 8858 | 23.77 | 210555
202-2-1-4 | 挖除250mm以内厚旧水泥混凝土路面 | m2 | 921.7 | 29.7 | 27374
202-2-4 | 挖除各类稳定土基层
202-2-4-2 | 挖除50mm以内厚稳定土基层 | m2 | 8293 | 4.91 | 40719
202-3 | 拆除结构物
202-3-2 | 拆除混凝土结构 | m3 | 9.23 | 400.54 | 3697
202-3-6 | 拆除波形护栏 | m | 3427 | 16.38 | 56134
207-2 | 排水沟
207-2-4 | 现浇混凝土排水沟
207-2-4-3 | C20现浇混凝土 | m3 | 79.35 | 766.96 | 60858
207-2-4-4 | 排水沟(疏通清淤) | m3 | 179.7 | 25.96 | 4665
207-14 | 检查井 | 座 | 13 | 928.23 | 12067
| 第 200 章 小计 |  | 416069
工程量清单预算表-一级子目工程量清单表
建设项目名称: 五华县2025年“四好农村路”建设道路攻坚任务 |  |  | 合同段: 第二标段
编制范围: （Y180合水桥-樟树） |  |  | 第 3 页 | 共 5 页 | 招预 3-3 表
第300章 路面工程
清单子目编码 | 清单子目名称 | 单位 | 数量 | 单价(元) | 合价(元)
302-1 | 石屑调平层
302-1-5 | 厚度50mm | m2 | 9653 | 5.49 | 52995
302-1-5 | 石屑调平层
302-1-5-1 | 50mm以内 | m2 | 840.1 | 5.48 | 4604
312-1 | 普通水泥混凝土面板
312-1-2 | 厚200mm以内水泥混凝土面板 | m2 | 10218 | 118.15 | 1207257
312-1-3 | 厚200mm以内面板 | m2 | 840.1 | 118.13 | 99241
316-5 | 路面灌缝 | m | 3386.9 | 3.31 | 11211
316-6 | 植筋 | 根
316-6-1 | A25(HPB300) | 根 | 2530 | 70.07 | 177280
316-6-2 | C14(HRB400) | 根 | 2682 | 32.69 | 87664
316-7 | 钢筋 | t | 6.583 | 6254.75 | 41175
| 第 300 章 小计 |  | 1681427
工程量清单预算表-一级子目工程量清单表
建设项目名称: 五华县2025年“四好农村路”建设道路攻坚任务 |  |  | 合同段: 第二标段
编制范围: （Y180合水桥-樟树） |  |  | 第 4 页 | 共 5 页 | 招预 3-3 表
第400章 桥梁、涵洞工程
清单子目编码 | 清单子目名称 | 单位 | 数量 | 单价(元) | 合价(元)
422-17 | 旧涵清淤 | m3 | 83.8 | 99.44 | 8333
| 第 400 章 小计 |  | 8333
工程量清单预算表-一级子目工程量清单表
建设项目名称: 五华县2025年“四好农村路”建设道路攻坚任务 |  |  | 合同段: 第二标段
编制范围: （Y180合水桥-樟树） |  |  | 第 5 页 | 共 5 页 | 招预 3-3 表
第600章 交通安全设施
清单子目编码 | 清单子目名称 | 单位 | 数量 | 单价(元) | 合价(元)
602-2 | 单面波形梁钢护栏
602-2-1 | 路侧单面波形梁钢护栏
602-2-1-11 | Gr-C-4E | m | 2518.9 | 122.02 | 307356
602-2-1-12 | Gr-C-4E（迁移） | m | 3427 | 17.13 | 58705
604-1 | 单柱式交通标志
604-1-2 | △700 | 块 | 2 | 1478 | 2956
604-1-3 | 2□400×600 | 块 | 4 | 4439.5 | 17758
604-1-5 | △700（更换面板） | 块 | 3 | 270.67 | 812
604-1-7 | 2□400×600（更换面板） | 块 | 20 | 486.95 | 9739
604-12 | 示警桩 | 个 | 8 | 322.88 | 2583
605-1 | 热熔型涂料路面标线
605-1-1 | 普通型 | m2 | 1362.268 | 53.41 | 72759
605-1-3 | 突起型 | m2 | 587.5 | 126.93 | 74571
605-8 | 轮廓标
605-8-2 | 附着式轮廓标 | 个 | 443 | 116.51 | 51614
606-3 | 道口标柱 | 个 | 60 | 319.82 | 19189
606-4 | 室外广角镜 | 个 | 2 | 1404.5 | 2809
| 第 600 章 小计 |  | 620851

## Y246桂岭-合完
工程量清单预算表-一级子目工程量清单表
建设项目名称: 五华县2025年“四好农村路”建设道路攻坚任务 |  |  | 合同段: 第二标段
编制范围: （Y246桂岭-合完） |  |  | 第 1 页 | 共 5 页 | 招预 3-3 表
第100章 总则
清单子目编码 | 清单子目名称 | 单位 | 数量 | 单价(元) | 合价(元)
102-3 | 安全生产费 | 总额 |  | 14926 | 14926
104-1 | 承包人驻地建设 | 总额 |  | 44491 | 44491
未计分摊项
101020201 | 交通管制经费 | km | 2.041 | 3000 | 6123
308 | 工程保险费 | 公路公里 | 2.041 | 1979.42 | 4040
401 | 基本预备费 | 公路公里 | 2.041 | 16912.79 | 34519
| 第 100 章 小计 |  | 104099
工程量清单预算表-一级子目工程量清单表
建设项目名称: 五华县2025年“四好农村路”建设道路攻坚任务 |  |  | 合同段: 第二标段
编制范围: （Y246桂岭-合完） |  |  | 第 2 页 | 共 5 页 | 招预 3-3 表
第200章 路基工程
清单子目编码 | 清单子目名称 | 单位 | 数量 | 单价(元) | 合价(元)
202-2 | 挖除旧路面
202-2-1 | 挖除水泥混凝土路面
202-2-1-3 | 挖除200mm以内厚水泥混凝土路面 | m2 | 1555 | 23.76 | 36947
202-2-1-4 | 挖除250mm以内厚旧水泥混凝土路面 | m2 | 684.1 | 29.71 | 20322
202-2-4 | 挖除各类稳定土基层
202-2-4-2 | 挖除50mm以内厚稳定土基层 | m2 | 556 | 4.91 | 2730
202-3 | 拆除结构物
202-3-3 | 拆除砖、石及其他砌体结构 | m3 | 14 | 47.93 | 671
203-1 | 路基挖方
203-1-1 | 挖土方 | m3 | 3295.6 | 10.72 | 35329
204-1 | 路基填筑
204-1-2 | 利用土方 | m3 | 1535.5 | 4.7 | 7217
207-2 | 排水沟
207-2-4 | 现浇混凝土排水沟
207-2-4-3 | C20现浇混凝土 | m3 | 105.8 | 816.99 | 86438
207-2-4-4 | 排水沟(疏通清淤) | m3 | 4.7 | 26.81 | 126
208-1 | 植物护坡
208-1-1 | 喷播草灌护坡 | m2 | 146 | 14.27 | 2083
| 第 200 章 小计 |  | 191863
工程量清单预算表-一级子目工程量清单表
建设项目名称: 五华县2025年“四好农村路”建设道路攻坚任务 |  |  | 合同段: 第二标段
编制范围: （Y246桂岭-合完） |  |  | 第 3 页 | 共 5 页 | 招预 3-3 表
第300章 路面工程
清单子目编码 | 清单子目名称 | 单位 | 数量 | 单价(元) | 合价(元)
302-1 | 石屑调平层
302-1-5 | 厚度50mm | m2 | 1845 | 5.49 | 10129
302-1-5 | 石屑调平层
302-1-5-1 | 50mm以内 | m2 | 684.1 | 5.5 | 3762
312-1 | 普通水泥混凝土面板
312-1-2 | 厚200mm以内水泥混凝土面板 | m2 | 2844 | 118.15 | 336019
312-1-3 | 厚200mm以内面板 | m2 | 684.1 | 118.3 | 80931
313-1 | 培土路肩 | m3 | 78.75 | 46.9 | 3693
315-1 | 挖土质路槽及换填 | m3 | 322.25 | 61.16 | 19709
316-5 | 路面灌缝 | m | 1760.5 | 3.31 | 5827
316-6 | 植筋 | 根
316-6-1 | A25(HPB300) | 根 | 1316 | 70.15 | 92316
316-6-2 | C14(HRB400) | 根 | 2378 | 32.71 | 77785
316-7 | 钢筋 | t | 1.547 | 6255.98 | 9678
| 第 300 章 小计 |  | 639849
工程量清单预算表-一级子目工程量清单表
建设项目名称: 五华县2025年“四好农村路”建设道路攻坚任务 |  |  | 合同段: 第二标段
编制范围: （Y246桂岭-合完） |  |  | 第 4 页 | 共 5 页 | 招预 3-3 表
第400章 桥梁、涵洞工程
清单子目编码 | 清单子目名称 | 单位 | 数量 | 单价(元) | 合价(元)
422-17 | 旧涵清淤 | m3 | 27.5 | 98.8 | 2717
| 第 400 章 小计 |  | 2717
工程量清单预算表-一级子目工程量清单表
建设项目名称: 五华县2025年“四好农村路”建设道路攻坚任务 |  |  | 合同段: 第二标段
编制范围: （Y246桂岭-合完） |  |  | 第 5 页 | 共 5 页 | 招预 3-3 表
第600章 交通安全设施
清单子目编码 | 清单子目名称 | 单位 | 数量 | 单价(元) | 合价(元)
602-2 | 单面波形梁钢护栏
602-2-1 | 路侧单面波形梁钢护栏
602-2-1-11 | Gr-C-4E | m | 201 | 122.32 | 24586
604-1 | 单柱式交通标志
604-1-1 | ○600 | 块 | 2 | 1726 | 3452
604-1-2 | △700 | 块 | 11 | 1570.09 | 17271
604-12 | 示警桩 | 个 | 50 | 312.2 | 15610
605-1 | 热熔型涂料路面标线
605-1-1 | 普通型 | m2 | 524.404 | 53.41 | 28008
605-1-3 | 突起型 | m2 | 121.5 | 126.92 | 15421
605-8 | 轮廓标
605-8-2 | 附着式轮廓标 | 个 | 25 | 19.24 | 481
606-3 | 道口标柱 | 个 | 12 | 318.5 | 3822
606-4 | 室外广角镜 | 个 | 1 | 1395 | 1395
| 第 600 章 小计 |  | 110046

## Y326雪墓顶－新寨
工程量清单预算表-一级子目工程量清单表
建设项目名称: 五华县2025年“四好农村路”建设道路攻坚任务 |  |  | 合同段: 第二标段
编制范围: （Y326雪墓顶－新寨） |  |  | 第 1 页 | 共 5 页 | 招预 3-3 表
第100章 总则
清单子目编码 | 清单子目名称 | 单位 | 数量 | 单价(元) | 合价(元)
102-3 | 安全生产费 | 总额 |  | 33652 | 33652
103-1 | 临时道路、便桥工程
103-1-1 | 临时道路修建、养护与拆除（包括原道路的养护费） | km | 0.3 | 12893.33 | 3868
104-1 | 承包人驻地建设 | 总额 |  | 100757 | 100757
未计分摊项
101020201 | 交通管制经费 | km | 1.63 | 3000 | 4890
308 | 工程保险费 | 公路公里 | 1.63 | 5587.73 | 9108
401 | 基本预备费 | 公路公里 | 1.63 | 46196.93 | 75301
| 第 100 章 小计 |  | 227576
工程量清单预算表-一级子目工程量清单表
建设项目名称: 五华县2025年“四好农村路”建设道路攻坚任务 |  |  | 合同段: 第二标段
编制范围: （Y326雪墓顶－新寨） |  |  | 第 2 页 | 共 5 页 | 招预 3-3 表
第200章 路基工程
清单子目编码 | 清单子目名称 | 单位 | 数量 | 单价(元) | 合价(元)
202-2 | 挖除旧路面
202-2-1 | 挖除水泥混凝土路面
202-2-1-3 | 挖除200mm以内厚水泥混凝土路面 | m2 | 4647 | 23.76 | 110413
202-2-1-4 | 挖除250mm以内厚旧水泥混凝土路面 | m2 | 1022.7 | 29.7 | 30370
202-2-4 | 挖除各类稳定土基层
202-2-4-2 | 挖除50mm以内厚稳定土基层 | m2 | 3295 | 9.98 | 32884
202-3 | 拆除结构物
202-3-1 | 拆除钢筋混凝土结构 | m3 | 2.82 | 401.77 | 1133
202-3-2 | 拆除混凝土结构 | m3 | 2.13 | 400.47 | 853
202-3-6 | 拆除波形护栏 | m | 24 | 16.46 | 395
203-1 | 路基挖方
203-1-1 | 挖土方 | m3 | 1772.9 | 12.76 | 22622
204-1 | 路基填筑
204-1-2 | 利用土方 | m3 | 492.5 | 4.7 | 2315
204-1-7 | 结构物台背回填
204-1-7-1 | 回填石屑 | m3 | 100.51 | 97.76 | 9826
204-1-7-2 | 回填碎石 | m3 | 29.55 | 133.06 | 3932
207-1 | 边沟
207-1-5 | 现浇混凝土边沟
207-1-5-3 | C20现浇混凝土 | m3 | 40 | 772.1 | 30884
207-2 | 排水沟
207-2-4 | 现浇混凝土排水沟
207-2-4-3 | C20现浇混凝土 | m3 | 50.6 | 965.73 | 48866
207-9 | 边沟、排水沟盖板
207-9-1 | 盖板钢筋 | kg | 1757.12 | 5.85 | 10279
207-9-3 | 盖板C30混凝土 | m3 | 14.54 | 1063.76 | 15467
207-14 | 检查井 | 座 | 3 | 927.67 | 2783
208-1 | 植物护坡
208-1-1 | 喷播草灌护坡 | m2 | 1356.3 | 15.5 | 21023
208-1-2 | 三维植被网护坡 | m2 | 294 | 24.65 | 7247
208-4 | 混凝土护坡
208-4-2 | C25混凝土护坡
208-4-2-6 | 人字形骨架护坡 | m3 | 32 | 1684 | 53888
208-4-2-9 | 踏步 | m3 | 38.2 | 1146.28 | 43788
209 | 挡土墙
209-3 | 混凝土挡土墙
209-3-1 | 挡墙混凝土
209-3-1-7 | C25混凝土 | m3 | 414 | 903.59 | 374086
| 第 200 章 小计 |  | 823054
工程量清单预算表-一级子目工程量清单表
建设项目名称: 五华县2025年“四好农村路”建设道路攻坚任务 |  |  | 合同段: 第二标段
编制范围: （Y326雪墓顶－新寨） |  |  | 第 3 页 | 共 5 页 | 招预 3-3 表
第300章 路面工程
清单子目编码 | 清单子目名称 | 单位 | 数量 | 单价(元) | 合价(元)
302-1 | 石屑调平层
302-1-5 | 厚度50mm | m2 | 4635 | 5.49 | 25446
302-1-5 | 石屑调平层
302-1-5-1 | 50mm以内 | m2 | 1022.7 | 5.49 | 5614
312-1 | 普通水泥混凝土面板
312-1-2 | C35厚200mm以内水泥混凝土面板 | m2 | 5987 | 118.15 | 707364
312-1-3 | 厚200mm以内面板 | m2 | 1022.7 | 118.18 | 120864
313-1 | 培土路肩 | m3 | 70.82 | 46.88 | 3320
315-1 | 挖土质路槽及换填 | m3 | 335 | 61.17 | 20492
316-5 | 路面灌缝 | m | 2637.1 | 3.31 | 8729
316-6 | 植筋 | 根
316-6-1 | A25(HPB300) | 根 | 2083 | 70.18 | 146191
316-6-2 | C14(HRB400) | 根 | 2149 | 32.71 | 70293
316-7 | 钢筋 | t | 3.117 | 6253.45 | 19492
| 第 300 章 小计 |  | 1127805
工程量清单预算表-一级子目工程量清单表
建设项目名称: 五华县2025年“四好农村路”建设道路攻坚任务 |  |  | 合同段: 第二标段
编制范围: （Y326雪墓顶－新寨） |  |  | 第 4 页 | 共 5 页 | 招预 3-3 表
第400章 桥梁、涵洞工程
清单子目编码 | 清单子目名称 | 单位 | 数量 | 单价(元) | 合价(元)
422-1 | 涵基开挖 | m3 | 50.8 | 38.8 | 1971
422-2 | 涵洞基础垫层
422-2-1 | 砂砾垫层 | m3 | 10.47 | 163.04 | 1707
422-3 | 涵管、涵身混凝土基础
422-3-2 | C30混凝土 | m3 | 11.95 | 656.07 | 7840
422-5 | 基础钢筋 | kg | 1030.45 | 5.47 | 5637
422-6 | 涵洞洞口基础
422-6-1 | 洞口混凝土基础
422-6-1-3 | C20混凝土 | m3 | 3.03 | 625.08 | 1894
422-7 | 涵洞洞口墙身
422-7-1 | 洞口混凝土墙身
422-7-1-3 | C20混凝土 | m3 | 10.23 | 848 | 8675
422-8 | 涵洞洞口、洞内铺砌及截水墙
422-8-2 | 浆砌片（块）石铺砌及截水墙 | m3 | 3.96 | 367.93 | 1457
422-10 | 盖板涵涵身
422-10-1 | 混凝土涵身
422-10-1-3 | C30混凝土 | m3 | 10.23 | 878.69 | 8989
422-11 | 盖板涵盖板
422-11-2 | 预制安装混凝土盖板
422-11-2-1 | 预制盖板混凝土
422-11-2-1-1 | 预制盖板钢筋 | kg | 917.81 | 5.39 | 4947
422-11-2-1-4 | C35预制盖板混凝土 | m3 | 3.31 | 746.53 | 2471
422-11-2-2 | 运输盖板 | m3 | 3.31 | 50.15 | 166
422-11-2-3 | 安装盖板 | m3 | 3.31 | 185.8 | 615
422-13 | 台帽、帽石、护栏基座
422-13-1 | 台帽、帽石、护栏基座混凝土
422-13-1-2 | C20混凝土 | m3 | 0.76 | 823.68 | 626
422-17 | 旧涵清淤 | m3 | 15.02 | 104.06 | 1563
| 第 400 章 小计 |  | 48558
工程量清单预算表-一级子目工程量清单表
建设项目名称: 五华县2025年“四好农村路”建设道路攻坚任务 |  |  | 合同段: 第二标段
编制范围: （Y326雪墓顶－新寨） |  |  | 第 5 页 | 共 5 页 | 招预 3-3 表
第600章 交通安全设施
清单子目编码 | 清单子目名称 | 单位 | 数量 | 单价(元) | 合价(元)
602-2 | 单面波形梁钢护栏
602-2-1 | 路侧单面波形梁钢护栏
602-2-1-11 | Gr-C-4E | m | 346 | 122.75 | 42472
602-2-1-12 | Gr-C-4E（迁移） | m | 80 | 17.36 | 1389
604-1 | 单柱式交通标志
604-1-1 | △700 | 块 | 8 | 1601 | 12808
604-1-2 | △700+□600*400 | 块 | 1 | 1935 | 1935
604-1-3 | △700（更换面板） | 块 | 2 | 202.5 | 405
604-12 | 示警桩 | 个 | 88 | 310.32 | 27308
605-1 | 热熔型涂料路面标线
605-1-1 | 普通型 | m2 | 420.72 | 53.41 | 22471
605-1-3 | 突起型 | m2 | 127.5 | 126.92 | 16182
605-8 | 轮廓标
605-8-2 | 附着式轮廓标 | 个 | 46 | 24.17 | 1112
606-3 | 道口标柱 | 个 | 22 | 319.45 | 7028
606-4 | 室外广角镜 | 个 | 1 | 1395 | 1395
| 第 600 章 小计 |  | 134505

## Y332中学-双山
工程量清单预算表-一级子目工程量清单表
建设项目名称: 五华县2025年“四好农村路”建设道路攻坚任务 |  |  | 合同段: 第二标段
编制范围: （Y332中学-双山） |  |  | 第 1 页 | 共 5 页 | 招预 3-3 表
第100章 总则
清单子目编码 | 清单子目名称 | 单位 | 数量 | 单价(元) | 合价(元)
102-3 | 安全生产费 | 总额 |  | 11381 | 11381
104-1 | 承包人驻地建设 | 总额 |  | 33900 | 33900
未计分摊项
101020201 | 交通管制经费 | km | 2.618 | 3000 | 7854
308 | 工程保险费 | 公路公里 | 2.618 | 1176.47 | 3080
401 | 基本预备费 | 公路公里 | 2.618 | 10384.64 | 27187
| 第 100 章 小计 |  | 83402
工程量清单预算表-一级子目工程量清单表
建设项目名称: 五华县2025年“四好农村路”建设道路攻坚任务 |  |  | 合同段: 第二标段
编制范围: （Y332中学-双山） |  |  | 第 2 页 | 共 5 页 | 招预 3-3 表
第200章 路基工程
清单子目编码 | 清单子目名称 | 单位 | 数量 | 单价(元) | 合价(元)
202-2 | 挖除旧路面
202-2-1 | 挖除水泥混凝土路面
202-2-1-3 | 挖除200mm以内厚水泥混凝土路面 | m2 | 1160 | 23.76 | 27562
202-2-1-4 | 挖除250mm以内厚旧水泥混凝土路面 | m2 | 99.3 | 29.73 | 2952
202-3 | 拆除结构物
202-3-2 | 拆除混凝土结构 | m3 | 105.37 | 47.95 | 5052
202-3-3 | 拆除砖、石及其他砌体结构 | m3
207-2 | 排水沟
207-2-4 | 现浇混凝土排水沟
207-2-4-3 | C20现浇混凝土 | m3 | 141.48 | 719.4 | 101781
207-2-4-4 | 排水沟(疏通清淤) | m3 | 166.68 | 26.67 | 4445
| 第 200 章 小计 |  | 141792
工程量清单预算表-一级子目工程量清单表
建设项目名称: 五华县2025年“四好农村路”建设道路攻坚任务 |  |  | 合同段: 第二标段
编制范围: （Y332中学-双山） |  |  | 第 3 页 | 共 5 页 | 招预 3-3 表
第300章 路面工程
清单子目编码 | 清单子目名称 | 单位 | 数量 | 单价(元) | 合价(元)
302-1 | 石屑调平层
302-1-5 | 厚度50mm | m2 | 305 | 5.48 | 1671
302-1-5 | 石屑调平层
302-1-5-1 | 50mm以内 | m2 | 99.3 | 5.47 | 543
312-1 | 普通水泥混凝土面板
312-1-2 | C35厚200mm以内水泥混凝土面板 | m2 | 1465 | 118.15 | 173090
312-1-3 | 厚200mm以内面板 | m2 | 99.3 | 117.81 | 11699
313-1 | 培土路肩 | m3 | 7.188 | 47.02 | 338
315-1 | 挖土质路槽及换填 | m3 | 76.25 | 61.09 | 4658
316-5 | 路面灌缝 | m | 1851 | 3.31 | 6127
316-6 | 植筋 | 根
316-6-1 | A25(HPB300) | 根 | 808 | 70.19 | 56714
316-6-2 | C14(HRB400) | 根 | 260 | 32.68 | 8497
316-7 | 钢筋 | t | 0.404 | 6252.48 | 2526
| 第 300 章 小计 |  | 265863
工程量清单预算表-一级子目工程量清单表
建设项目名称: 五华县2025年“四好农村路”建设道路攻坚任务 |  |  | 合同段: 第二标段
编制范围: （Y332中学-双山） |  |  | 第 4 页 | 共 5 页 | 招预 3-3 表
第400章 桥梁、涵洞工程
清单子目编码 | 清单子目名称 | 单位 | 数量 | 单价(元) | 合价(元)
422-17 | 旧涵清淤 | m3 | 3.3 | 102.73 | 339
| 第 400 章 小计 |  | 339
工程量清单预算表-一级子目工程量清单表
建设项目名称: 五华县2025年“四好农村路”建设道路攻坚任务 |  |  | 合同段: 第二标段
编制范围: （Y332中学-双山） |  |  | 第 5 页 | 共 5 页 | 招预 3-3 表
第600章 交通安全设施
清单子目编码 | 清单子目名称 | 单位 | 数量 | 单价(元) | 合价(元)
602-2 | 单面波形梁钢护栏
602-2-1 | 路侧单面波形梁钢护栏
602-2-1-11 | Gr-C-4E | m | 175 | 124.7 | 21823
604-1 | 单柱式交通标志
604-1-1 | △700 | 块 | 6 | 1559.5 | 9357
604-1-2 | 八角形600 | 块 | 1 | 1935 | 1935
604-1-3 | 2□400×600 | 块 | 22 | 4420.91 | 97260
604-1-4 | □600 | 块 | 6 | 1642 | 9852
604-1-5 | △700（更换面板） | 块 | 1 | 405 | 405
604-1-6 | ○600+○600（更换面板） | 块 | 1 | 405 | 405
604-1-7 | 2□400×600（更换面板） | 块 | 28 | 3753.43 | 105096
605-1 | 热熔型涂料路面标线
605-1-1 | 普通型 | m2 | 528.43 | 53.41 | 28223
605-1-3 | 突起型 | m2 | 8.1 | 127.04 | 1029
605-8 | 轮廓标
605-8-2 | 附着式轮廓标 | 个 | 242 | 69.74 | 16877
606-3 | 道口标柱 | 个 | 4 | 317.5 | 1270
606-4 | 室外广角镜 | 个 | 11 | 1401.91 | 15421
| 第 600 章 小计 |  | 308953

## Y333俄公坑-大蒲
工程量清单预算表-一级子目工程量清单表
建设项目名称: 五华县2025年“四好农村路”建设道路攻坚任务 |  |  | 合同段: 第二标段
编制范围: （Y333俄公坑-大蒲） |  |  | 第 1 页 | 共 5 页 | 招预 3-3 表
第100章 总则
清单子目编码 | 清单子目名称 | 单位 | 数量 | 单价(元) | 合价(元)
102-3 | 安全生产费 | 总额 |  | 24187 | 24187
103-1 | 临时道路、便桥工程
103-1-1 | 临时道路修建、养护与拆除（包括原道路的养护费） | km | 0.3 | 12893.33 | 3868
104-1 | 承包人驻地建设 | 总额 |  | 72326 | 72326
未计分摊项
101020201 | 交通管制经费 | km | 1.618 | 3000 | 4854
308 | 工程保险费 | 公路公里 | 1.618 | 4046.35 | 6547
401 | 基本预备费 | 公路公里 | 1.618 | 33689.12 | 54509
| 第 100 章 小计 |  | 166291
工程量清单预算表-一级子目工程量清单表
建设项目名称: 五华县2025年“四好农村路”建设道路攻坚任务 |  |  | 合同段: 第二标段
编制范围: （Y333俄公坑-大蒲） |  |  | 第 2 页 | 共 5 页 | 招预 3-3 表
第200章 路基工程
清单子目编码 | 清单子目名称 | 单位 | 数量 | 单价(元) | 合价(元)
202-2 | 挖除旧路面
202-2-1 | 挖除水泥混凝土路面
202-2-1-3 | 挖除200mm以内厚水泥混凝土路面 | m2 | 2455 | 23.77 | 58355
202-2-1-4 | 挖除250mm以内厚旧水泥混凝土路面 | m2 | 357.98 | 29.69 | 10627
202-2-4 | 挖除各类稳定土基层
202-2-4-2 | 挖除50mm以内厚稳定土基层 | m2 | 90 | 1.62 | 146
202-3 | 拆除结构物
202-3-2 | 拆除混凝土结构 | m3 | 4.5 | 403.11 | 1814
202-3-3 | 拆除砖、石及其他砌体结构 | m3 | 168.6 | 48.05 | 8101
202-3-6 | 拆除波形护栏 | m | 55 | 16.55 | 910
203-1 | 路基挖方
203-1-1 | 挖土方 | m3 | 3079.4 | 12.58 | 38739
204-1 | 路基填筑
204-1-2 | 利用土方 | m3 | 505.6 | 4.7 | 2376
207-2 | 排水沟
207-2-4 | 现浇混凝土排水沟
207-2-4-3 | C20现浇混凝土 | m3 | 110.9 | 757.9 | 84051
207-2-4-4 | 排水沟(疏通清淤) | m3 | 49.92 | 25.86 | 1291
208-1 | 植物护坡
208-1-1 | 喷播草灌护坡 | m2 | 1232 | 15.57 | 19182
208-4 | 混凝土护坡
208-4-2 | C25混凝土护坡
208-4-2-6 | 人字形骨架护坡 | m3 | 50.6 | 1758.85 | 88998
208-4-2-9 | 踏步 | m3 | 52.8 | 1146.5 | 60535
209 | 挡土墙
209-3 | 混凝土挡土墙
209-3-1 | 挡墙混凝土
209-3-1-7 | C25混凝土 | m3 | 329.72 | 862.64 | 284430
| 第 200 章 小计 |  | 659555
工程量清单预算表-一级子目工程量清单表
建设项目名称: 五华县2025年“四好农村路”建设道路攻坚任务 |  |  | 合同段: 第二标段
编制范围: （Y333俄公坑-大蒲） |  |  | 第 3 页 | 共 5 页 | 招预 3-3 表
第300章 路面工程
清单子目编码 | 清单子目名称 | 单位 | 数量 | 单价(元) | 合价(元)
302-1 | 石屑调平层
302-1-5 | 石屑调平层
302-1-5 | 厚度50mm | m2 | 1800 | 5.49 | 9882
302-1-5-1 | 50mm以内 | m2 | 357.98 | 5.49 | 1966
312-1 | 普通水泥混凝土面板
312-1-2 | C35厚200mm以内水泥混凝土面板 | m2 | 4165 | 118.15 | 492095
312-1-3 | 厚200mm以内面板 | m2 | 357.98 | 118.16 | 42299
313-1 | 培土路肩 | m3 | 63.001 | 46.87 | 2953
315-1 | 挖土质路槽及换填 | m3 | 427.5 | 61.19 | 26159
316-5 | 路面灌缝 | m | 2521 | 3.31 | 8345
316-6 | 植筋 | 根
316-6-1 | A25(HPB300) | 根 | 443 | 70.06 | 31036
316-6-2 | C14(HRB400) | 根 | 2222 | 32.63 | 72497
316-7 | 钢筋 | t | 1.753 | 6249.29 | 10955
| 第 300 章 小计 |  | 698187
工程量清单预算表-一级子目工程量清单表
建设项目名称: 五华县2025年“四好农村路”建设道路攻坚任务 |  |  | 合同段: 第二标段
编制范围: （Y333俄公坑-大蒲） |  |  | 第 4 页 | 共 5 页 | 招预 3-3 表
第400章 桥梁、涵洞工程
清单子目编码 | 清单子目名称 | 单位 | 数量 | 单价(元) | 合价(元)
422-17 | 旧涵清淤 | m3 | 78.2 | 90.59 | 7084
422-18 | 防撞墙 | m | 48 | 859.15 | 41239
422-19 | 八字墙 | m3 | 27 | 847.89 | 22893
| 第 400 章 小计 |  | 71216
工程量清单预算表-一级子目工程量清单表
建设项目名称: 五华县2025年“四好农村路”建设道路攻坚任务 |  |  | 合同段: 第二标段
编制范围: （Y333俄公坑-大蒲） |  |  | 第 5 页 | 共 5 页 | 招预 3-3 表
第600章 交通安全设施
清单子目编码 | 清单子目名称 | 单位 | 数量 | 单价(元) | 合价(元)
602-2 | 单面波形梁钢护栏
602-2-1 | 路侧单面波形梁钢护栏
602-2-1-11 | Gr-C-4E | m | 198 | 126.09 | 24966
604-1 | 单柱式交通标志
604-1-1 | ○600 | 块 | 2 | 1726 | 3452
604-1-2 | △700 | 块 | 20 | 1576.6 | 31532
604-1-3 | △700+□600×400（迁移） | 块 | 1 | 449 | 449
604-12 | 示警桩 | 个 | 20 | 312.2 | 6244
605-1 | 热熔型涂料路面标线
605-1-1 | 普通型 | m2 | 349.84 | 53.4 | 18681
605-1-3 | 突起型 | m2
605-8 | 轮廓标
605-8-2 | 附着式轮廓标 | 个 | 102 | 37.15 | 3789
606-3 | 道口标柱 | 个 | 28 | 320.32 | 8969
606-4 | 室外广角镜 | 个 | 3 | 1467.67 | 4403
| 第 600 章 小计 |  | 102485

## Y388荣贵-铁场
工程量清单预算表-一级子目工程量清单表
建设项目名称: 五华县2025年“四好农村路”建设道路攻坚任务 |  |  | 合同段: 第二标段
编制范围: （Y388荣贵-铁场） |  |  | 第 1 页 | 共 5 页 | 招预 3-3 表
第100章 总则
清单子目编码 | 清单子目名称 | 单位 | 数量 | 单价(元) | 合价(元)
102-3 | 安全生产费 | 总额 |  | 15830 | 15830
104-1 | 承包人驻地建设 | 总额 |  | 46692 | 46692
未计分摊项
101020201 | 交通管制经费 | km | 1.833 | 3000 | 5499
308 | 工程保险费 | 公路公里 | 1.833 | 2337.7 | 4285
401 | 基本预备费 | 公路公里 | 1.833 | 19808.51 | 36309
| 第 100 章 小计 |  | 108615
工程量清单预算表-一级子目工程量清单表
建设项目名称: 五华县2025年“四好农村路”建设道路攻坚任务 |  |  | 合同段: 第二标段
编制范围: （Y388荣贵-铁场） |  |  | 第 2 页 | 共 5 页 | 招预 3-3 表
第200章 路基工程
清单子目编码 | 清单子目名称 | 单位 | 数量 | 单价(元) | 合价(元)
202-2 | 挖除旧路面
202-2-1 | 挖除水泥混凝土路面
202-2-1-3 | 挖除200mm以内厚水泥混凝土路面 | m2 | 2182 | 23.76 | 51844
202-2-1-4 | 挖除250mm以内厚旧水泥混凝土路面 | m2 | 551.2 | 29.72 | 16380
202-2-4 | 挖除各类稳定土基层
202-2-4-2 | 挖除50mm以内厚稳定土基层 | m2 | 688 | 4.9 | 3371
202-3 | 拆除结构物
202-3-2 | 拆除混凝土结构 | m3 | 5.68 | 48.59 | 276
203-1 | 路基挖方
203-1-1 | 挖土方 | m3 | 578.9 | 13 | 7526
204-1 | 路基填筑
204-1-2 | 利用土方 | m3 | 92.5 | 4.74 | 438
207-2 | 排水沟
207-2-4 | 现浇混凝土排水沟
207-2-4-3 | C20现浇混凝土 | m3 | 135.7 | 790.6 | 107284
207-2-4-4 | 排水沟(疏通清淤) | m3 | 19.4 | 23.3 | 452
207-14 | 检查井 | 座 | 8 | 928.25 | 7426
208-1 | 植物护坡
208-1-1 | 喷播草灌护坡 | m2 | 39.4 | 15.33 | 604
| 第 200 章 小计 |  | 195601
工程量清单预算表-一级子目工程量清单表
建设项目名称: 五华县2025年“四好农村路”建设道路攻坚任务 |  |  | 合同段: 第二标段
编制范围: （Y388荣贵-铁场） |  |  | 第 3 页 | 共 5 页 | 招预 3-3 表
第300章 路面工程
清单子目编码 | 清单子目名称 | 单位 | 数量 | 单价(元) | 合价(元)
302-1 | 石屑调平层
302-1-5 | 石屑调平层
302-1-5 | 厚度50mm | m2 | 2249 | 5.49 | 12347
302-1-5-1 | 50mm以内 | m2 | 551.2 | 5.49 | 3027
312-1 | 普通水泥混凝土面板
312-1-2 | C35厚200mm以内水泥混凝土面板 | m2 | 3743 | 118.15 | 442235
312-1-3 | 厚200mm以内面板 | m2 | 551.2 | 118.11 | 65101
313-1 | 培土路肩 | m3 | 78.881 | 46.89 | 3699
315-1 | 挖土质路槽及换填 | m3 | 386.5 | 61.19 | 23650
316-5 | 路面灌缝 | m | 2927 | 3.31 | 9688
316-6 | 植筋 | 根
316-6-1 | A25(HPB300) | 根 | 990 | 70.15 | 69447
316-6-2 | C14(HRB400) | 根 | 2892 | 32.71 | 94597
316-7 | 钢筋 | t | 0.87 | 6251.72 | 5439
| 第 300 章 小计 |  | 729230
工程量清单预算表-一级子目工程量清单表
建设项目名称: 五华县2025年“四好农村路”建设道路攻坚任务 |  |  | 合同段: 第二标段
编制范围: （Y388荣贵-铁场） |  |  | 第 4 页 | 共 5 页 | 招预 3-3 表
第400章 桥梁、涵洞工程
清单子目编码 | 清单子目名称 | 单位 | 数量 | 单价(元) | 合价(元)
422-17 | 旧涵清淤 | m3 | 3.4 | 102.06 | 347
| 第 400 章 小计 |  | 347
工程量清单预算表-一级子目工程量清单表
建设项目名称: 五华县2025年“四好农村路”建设道路攻坚任务 |  |  | 合同段: 第二标段
编制范围: （Y388荣贵-铁场） |  |  | 第 5 页 | 共 5 页 | 招预 3-3 表
第600章 交通安全设施
清单子目编码 | 清单子目名称 | 单位 | 数量 | 单价(元) | 合价(元)
604-1 | 单柱式交通标志
604-1-1 | ○600 | 块 | 2 | 1726 | 3452
604-1-2 | △700 | 块 | 10 | 1576.2 | 15762
604-1-3 | △700+△700 | 块 | 2 | 1974.5 | 3949
604-12 | 示警桩 | 个 | 25 | 312.76 | 7819
605-1 | 热熔型涂料路面标线
605-1-1 | 普通型 | m2 | 443.84 | 53.41 | 23705
606-3 | 道口标柱 | 个 | 64 | 319.84 | 20470
606-4 | 室外广角镜 | 个 | 2 | 1404.5 | 2809
| 第 600 章 小计 |  | 77966

## Y437矮车-马坳
工程量清单预算表-一级子目工程量清单表
建设项目名称: 五华县2025年“四好农村路”建设道路攻坚任务 |  |  | 合同段: 第二标段
编制范围: （Y437矮车-马坳） |  |  | 第 1 页 | 共 5 页 | 招预 3-3 表
第100章 总则
清单子目编码 | 清单子目名称 | 单位 | 数量 | 单价(元) | 合价(元)
102-3 | 安全生产费 | 总额 |  | 37922 | 37922
104-1 | 承包人驻地建设 | 总额 |  | 114161 | 114161
未计分摊项
101020201 | 交通管制经费 | km | 2.896 | 3000 | 8688
308 | 工程保险费 | 公路公里 | 2.896 | 3544.2 | 10264
401 | 基本预备费 | 公路公里 | 2.896 | 29606.35 | 85740
| 第 100 章 小计 |  | 256775
工程量清单预算表-一级子目工程量清单表
建设项目名称: 五华县2025年“四好农村路”建设道路攻坚任务 |  |  | 合同段: 第二标段
编制范围: （Y437矮车-马坳） |  |  | 第 2 页 | 共 5 页 | 招预 3-3 表
第200章 路基工程
清单子目编码 | 清单子目名称 | 单位 | 数量 | 单价(元) | 合价(元)
202-2 | 挖除旧路面
202-2-1 | 挖除水泥混凝土路面
202-2-1-3 | 挖除200mm以内厚水泥混凝土路面 | m2 | 2330 | 23.76 | 55361
202-2-1-4 | 挖除250mm以内厚旧水泥混凝土路面 | m2 | 370 | 29.74 | 11004
202-2-4 | 挖除各类稳定土基层
202-2-4-2 | 挖除50mm以内厚稳定土基层 | m2 | 1074 | 4.91 | 5273
202-3 | 拆除结构物
202-3-1 | 拆除钢筋混凝土结构 | m3 | 15.6 | 48.53 | 757
202-3-2 | 拆除混凝土结构 | m3 | 3.55 | 50.14 | 178
203-1 | 路基挖方
203-1-1 | 挖土方 | m3 | 2542.7 | 11 | 27970
204-1 | 路基填筑
204-1-2 | 利用土方 | m3 | 537.5 | 4.71 | 2532
204-1-7 | 结构物台背回填
204-1-7-1 | 回填石屑 | m3 | 248.98 | 89.51 | 22286
204-1-7-2 | 回填碎石 | m3 | 83.1 | 132.88 | 11042
207-1 | 边沟
207-1-5 | 现浇混凝土边沟
207-1-5-3 | C20现浇混凝土 | m3 | 13.92 | 773.06 | 10761
207-2 | 排水沟
207-2-4 | 现浇混凝土排水沟
207-2-4-3 | C20现浇混凝土 | m3 | 46 | 899.15 | 41361
207-9 | 边沟、排水沟盖板
207-9-1 | 盖板钢筋 | kg | 609.28 | 5.85 | 3564
207-9-3 | 盖板C30混凝土 | m3 | 5.04 | 1062.9 | 5357
207-14 | 检查井 | 座 | 5 | 922.4 | 4612
208-1 | 植物护坡
208-1-1 | 喷播草灌护坡 | m2 | 2374.4 | 15.57 | 36969
208-1-2 | 三维植被网护坡 | m2 | 537 | 24.65 | 13237
208-4 | 混凝土护坡
208-4-2 | C25混凝土护坡
208-4-2-6 | 人字形骨架护坡 | m3 | 5.5 | 1766.73 | 9717
208-4-2-9 | 踏步 | m3 | 9.6 | 1121.25 | 10764
| 第 200 章 小计 |  | 272745
工程量清单预算表-一级子目工程量清单表
建设项目名称: 五华县2025年“四好农村路”建设道路攻坚任务 |  |  | 合同段: 第二标段
编制范围: （Y437矮车-马坳） |  |  | 第 3 页 | 共 5 页 | 招预 3-3 表
第300章 路面工程
清单子目编码 | 清单子目名称 | 单位 | 数量 | 单价(元) | 合价(元)
302-1 | 石屑调平层
302-1-5 | 石屑调平层
302-1-5 | 厚度50mm | m2 | 9389 | 5.49 | 51546
302-1-5-1 | 50mm以内 | m2 | 370 | 5.49 | 2031
312-1 | 普通水泥混凝土面板
312-1-2 | C35厚200mm以内水泥混凝土面板 | m2 | 10645 | 118.15 | 1257707
312-1-3 | 厚200mm以内面板 | m2 | 370 | 118.15 | 43716
313-1 | 培土路肩 | m3 | 148.503 | 46.89 | 6963
315-1 | 挖土质路槽及换填 | m3 | 2078.75 | 61.17 | 127157
316-5 | 路面灌缝 | m | 4086.6 | 3.31 | 13527
316-6 | 植筋 | 根
316-6-1 | A25(HPB300) | 根 | 706 | 70.18 | 49548
316-6-2 | C14(HRB400) | 根 | 2734 | 32.71 | 89429
316-7 | 钢筋 | t | 6.861 | 6253.02 | 42902
| 第 300 章 小计 |  | 1684526
工程量清单预算表-一级子目工程量清单表
建设项目名称: 五华县2025年“四好农村路”建设道路攻坚任务 |  |  | 合同段: 第二标段
编制范围: （Y437矮车-马坳） |  |  | 第 4 页 | 共 5 页 | 招预 3-3 表
第400章 桥梁、涵洞工程
清单子目编码 | 清单子目名称 | 单位 | 数量 | 单价(元) | 合价(元)
422-1 | 涵基开挖 | m3 | 230.49 | 38.56 | 8888
422-2 | 涵洞基础垫层
422-2-1 | 砂砾垫层 | m3 | 57.09 | 163.16 | 9315
422-3 | 涵管、涵身混凝土基础
422-3-2 | C30混凝土 | m3 | 68.25 | 656.19 | 44785
422-5 | 基础钢筋 | kg | 5186.74 | 5.47 | 28371
422-6 | 涵洞洞口基础
422-6-1 | 洞口混凝土基础
422-6-1-3 | C20混凝土 | m3 | 18.06 | 615.23 | 11111
422-7 | 涵洞洞口墙身
422-7-1 | 洞口混凝土墙身
422-7-1-3 | C20混凝土 | m3 | 46.9 | 847.95 | 39769
422-8 | 涵洞洞口、洞内铺砌及截水墙
422-8-2 | 浆砌片（块）石铺砌及截水墙 | m3 | 53.46 | 368.28 | 19688
422-10 | 盖板涵涵身
422-10-1 | 混凝土涵身
422-10-1-3 | C30混凝土 | m3 | 40.71 | 878.73 | 35773
422-11 | 盖板涵盖板
422-11-2 | 预制安装混凝土盖板
422-11-2-1 | 预制盖板混凝土
422-11-2-1-1 | 预制盖板钢筋 | kg | 5255.6 | 5.39 | 28328
422-11-2-1-4 | C35预制盖板混凝土 | m3 | 24.1 | 744.23 | 17936
422-11-2-2 | 运输盖板 | m3 | 24.1 | 50.66 | 1221
422-11-2-3 | 安装盖板 | m3 | 24.1 | 186.31 | 4490
422-13 | 台帽、帽石、护栏基座
422-13-1 | 台帽、帽石、护栏基座混凝土
422-13-1-2 | C20混凝土 | m3 | 1.8 | 791.11 | 1424
422-17 | 旧涵清淤 | m3 | 6.8 | 97.06 | 660
| 第 400 章 小计 |  | 251759
工程量清单预算表-一级子目工程量清单表
建设项目名称: 五华县2025年“四好农村路”建设道路攻坚任务 |  |  | 合同段: 第二标段
编制范围: （Y437矮车-马坳） |  |  | 第 5 页 | 共 5 页 | 招预 3-3 表
第600章 交通安全设施
清单子目编码 | 清单子目名称 | 单位 | 数量 | 单价(元) | 合价(元)
602-2 | 单面波形梁钢护栏
602-2-1 | 路侧单面波形梁钢护栏
602-2-1-11 | Gr-C-4E | m | 145 | 123.83 | 17955
604-1 | 单柱式交通标志
604-1-1 | ○600 | 块 | 2 | 1726 | 3452
604-1-2 | △700 | 块 | 19 | 1583.68 | 30090
604-1-3 | △700+△700 | 块 | 1 | 1935 | 1935
604-1-4 | 八角形600 | 块 | 1 | 1935 | 1935
604-1-5 | ○600（附着式） | 块 | 2 | 239.5 | 479
604-1-7 | 2□400×600（更换面板） | 块 | 3 | 406 | 1218
604-12 | 示警桩 | 个 | 227 | 312.18 | 70865
605-1 | 热熔型涂料路面标线
605-1-1 | 普通型 | m2 | 630.11 | 53.41 | 33654
605-1-3 | 突起型 | m2 | 8.1 | 127.04 | 1029
605-8 | 轮廓标
605-8-2 | 附着式轮廓标 | 个 | 18 | 17.61 | 317
606-3 | 道口标柱 | 个 | 40 | 320 | 12800
606-4 | 室外广角镜 | 个 | 15 | 1368.33 | 20525
| 第 600 章 小计 |  | 196254

## Y545乐陂-满堂
工程量清单预算表-一级子目工程量清单表
建设项目名称: 五华县2025年“四好农村路”建设道路攻坚任务 |  |  | 合同段: 第二标段
编制范围: （Y545乐陂-满堂） |  |  | 第 1 页 | 共 5 页 | 招预 3-3 表
第100章 总则
清单子目编码 | 清单子目名称 | 单位 | 数量 | 单价(元) | 合价(元)
102-3 | 安全生产费 | 总额 |  | 42702 | 42702
103-1 | 临时道路、便桥工程
103-1-1 | 临时道路修建、养护与拆除（包括原道路的养护费） | km | 0.3 | 12893.33 | 3868
104-1 | 承包人驻地建设 | 总额 |  | 127789 | 127789
未计分摊项
101020201 | 交通管制经费 | km | 2.366 | 3000 | 7098
308 | 工程保险费 | 公路公里 | 2.366 | 4885.04 | 11558
401 | 基本预备费 | 公路公里 | 2.366 | 40477.18 | 95769
| 第 100 章 小计 |  | 288784
工程量清单预算表-一级子目工程量清单表
建设项目名称: 五华县2025年“四好农村路”建设道路攻坚任务 |  |  | 合同段: 第二标段
编制范围: （Y545乐陂-满堂） |  |  | 第 2 页 | 共 5 页 | 招预 3-3 表
第200章 路基工程
清单子目编码 | 清单子目名称 | 单位 | 数量 | 单价(元) | 合价(元)
202-2 | 挖除旧路面
202-2-1 | 挖除水泥混凝土路面
202-2-1-3 | 挖除200mm以内厚水泥混凝土路面 | m2 | 5085 | 23.76 | 120820
202-2-1-4 | 挖除250mm以内厚旧水泥混凝土路面 | m2 | 307.8 | 29.73 | 9152
202-2-4 | 挖除各类稳定土基层
202-2-4-2 | 挖除50mm以内厚稳定土基层 | m2 | 4320 | 9.98 | 43114
202-3 | 拆除结构物
202-3-1 | 拆除钢筋混凝土结构 | m3 | 6.4 | 46.72 | 299
202-3-2 | 拆除混凝土结构 | m3 | 436.8 | 48.03 | 20980
203-1 | 路基挖方
203-1-1 | 挖土方 | m3 | 1097.4 | 10 | 10974
204-1 | 路基填筑
204-1-2 | 利用土方 | m3 | 895.2 | 4.7 | 4207
204-1-7 | 结构物台背回填
204-1-7-1 | 回填石屑 | m3 | 98.81 | 97.77 | 9661
204-1-7-2 | 回填碎石 | m3 | 30.15 | 133.03 | 4011
207-1 | 边沟
207-1-5 | 现浇混凝土边沟
207-1-5-3 | C20现浇混凝土 | m3 | 230.88 | 768.96 | 177537
207-2-4-4 | 排水沟(疏通清淤) | m3 | 120.96 | 19.95 | 2413
207-9 | 边沟、排水沟盖板
207-9-1 | 盖板钢筋 | kg | 7366.44 | 5.85 | 43094
207-9-3 | 盖板C30混凝土 | m3 | 60.21 | 1063.78 | 64050
208-1 | 植物护坡
208-1-1 | 喷播草灌护坡 | m2 | 522.8 | 14.96 | 7821
208-1-2 | 三维植被网护坡 | m2 | 356.4 | 24.63 | 8778
208-4 | 混凝土护坡
208-4-2 | C25混凝土护坡
208-4-2-6 | 人字形骨架护坡 | m3 | 7.6 | 1758.95 | 13368
208-4-2-9 | 踏步 | m3 | 9.3 | 1146.67 | 10664
209 | 挡土墙
209-3 | 混凝土挡土墙
209-3-1 | 挡墙混凝土
209-3-1-7 | C25混凝土 | m3 | 442.04 | 883.16 | 390392
| 第 200 章 小计 |  | 941335
工程量清单预算表-一级子目工程量清单表
建设项目名称: 五华县2025年“四好农村路”建设道路攻坚任务 |  |  | 合同段: 第二标段
编制范围: （Y545乐陂-满堂） |  |  | 第 3 页 | 共 5 页 | 招预 3-3 表
第300章 路面工程
清单子目编码 | 清单子目名称 | 单位 | 数量 | 单价(元) | 合价(元)
302-1 | 石屑调平层
302-1-5 | 石屑调平层
302-1-5 | 厚度50mm | m2 | 8354 | 5.49 | 45863
302-1-5-1 | 50mm以内 | m2 | 307.8 | 5.49 | 1691
312-1 | 普通水泥混凝土面板
312-1-2 | C35厚200mm以内水泥混凝土面板 | m2 | 9119 | 118.15 | 1077410
312-1-3 | 厚200mm以内面板 | m2 | 307.8 | 118.22 | 36388
313-1 | 培土路肩 | m3 | 107.627 | 46.86 | 5043
315-1 | 挖土质路槽及换填 | m3 | 1008.5 | 61.18 | 61700
316-5 | 路面灌缝 | m | 3743 | 3.31 | 12389
316-6 | 植筋 | 根
316-6-1 | A25(HPB300) | 根 | 703 | 70.15 | 49313
316-6-2 | C14(HRB400) | 根 | 4700 | 32.71 | 153737
316-7 | 钢筋 | t | 2.775 | 6251.89 | 17349
| 第 300 章 小计 |  | 1460883
工程量清单预算表-一级子目工程量清单表
建设项目名称: 五华县2025年“四好农村路”建设道路攻坚任务 |  |  | 合同段: 第二标段
编制范围: （Y545乐陂-满堂） |  |  | 第 4 页 | 共 5 页 | 招预 3-3 表
第400章 桥梁、涵洞工程
清单子目编码 | 清单子目名称 | 单位 | 数量 | 单价(元) | 合价(元)
422-1 | 涵基开挖 | m3 | 63.18 | 38.52 | 2434
422-2 | 涵洞基础垫层
422-2-1 | 砂砾垫层 | m3 | 16.63 | 163.2 | 2714
422-3 | 涵管、涵身混凝土基础
422-3-2 | C30混凝土 | m3 | 13.56 | 656.19 | 8898
422-5 | 基础钢筋 | kg | 1322.06 | 5.47 | 7232
422-6 | 涵洞洞口基础
422-6-1 | 洞口混凝土基础
422-6-1-3 | C20混凝土 | m3 | 12.86 | 615.24 | 7912
422-7 | 涵洞洞口墙身
422-7-1 | 洞口混凝土墙身
422-7-1-3 | C20混凝土 | m3 | 33.16 | 847.86 | 28115
422-8 | 涵洞洞口、洞内铺砌及截水墙
422-8-2 | 浆砌片（块）石铺砌及截水墙 | m3 | 9.24 | 368.29 | 3403
422-10 | 盖板涵涵身
422-10-1 | 混凝土涵身
422-10-1-3 | C30混凝土 | m3 | 10.72 | 878.73 | 9420
422-11 | 盖板涵盖板
422-11-2 | 预制安装混凝土盖板
422-11-2-1 | 预制盖板混凝土
422-11-2-1-1 | 预制盖板钢筋 | kg | 1147.83 | 5.39 | 6187
422-11-2-1-4 | C35预制盖板混凝土 | m3 | 4.27 | 746.6 | 3188
422-11-2-2 | 运输盖板 | m3 | 4.27 | 51.29 | 219
422-11-2-3 | 安装盖板 | m3 | 4.27 | 186.18 | 795
422-13 | 台帽、帽石、护栏基座
422-13-1 | 台帽、帽石、护栏基座混凝土
422-13-1-2 | C20混凝土 | m3 | 1.94 | 823.2 | 1597
422-17 | 旧涵清淤 | m3 | 57.3 | 90.99 | 5214
| 第 400 章 小计 |  | 87328
工程量清单预算表-一级子目工程量清单表
建设项目名称: 五华县2025年“四好农村路”建设道路攻坚任务 |  |  | 合同段: 第二标段
编制范围: （Y545乐陂-满堂） |  |  | 第 5 页 | 共 5 页 | 招预 3-3 表
第600章 交通安全设施
清单子目编码 | 清单子目名称 | 单位 | 数量 | 单价(元) | 合价(元)
602-2 | 单面波形梁钢护栏
602-2-1 | 路侧单面波形梁钢护栏
602-2-1-11 | Gr-C-4E | m | 566 | 123.4 | 69844
604-1 | 单柱式交通标志
604-1-1 | ○600 | 块 | 2 | 1726 | 3452
604-1-2 | △700 | 块 | 32 | 1585.78 | 50745
604-1-3 | △700+△700 | 块 | 1 | 1935 | 1935
604-12 | 示警桩 | 个 | 128 | 312.13 | 39953
605-1 | 热熔型涂料路面标线
605-1-1 | 普通型 | m2 | 509.36 | 53.42 | 27210
605-8 | 轮廓标
605-8-2 | 附着式轮廓标 | 个 | 71 | 29.96 | 2127
606-3 | 道口标柱 | 个 | 20 | 320.25 | 6405
606-4 | 室外广角镜 | 个 | 12 | 1402.5 | 16830
| 第 600 章 小计 |  | 218501

## Y550草塘坝-榕树
工程量清单预算表-一级子目工程量清单表
建设项目名称: 五华县2025年“四好农村路”建设道路攻坚任务 |  |  | 合同段: 第二标段
编制范围: （Y550草塘坝-榕树） |  |  | 第 1 页 | 共 5 页 | 招预 3-3 表
第100章 总则
清单子目编码 | 清单子目名称 | 单位 | 数量 | 单价(元) | 合价(元)
102-3 | 安全生产费 | 总额 |  | 10801 | 10801
104-1 | 承包人驻地建设 | 总额 |  | 32517 | 32517
未计分摊项
101020201 | 交通管制经费 | km | 0.618 | 3000 | 1854
308 | 工程保险费 | 公路公里 | 0.618 | 4729.77 | 2923
401 | 基本预备费 | 公路公里 | 0.618 | 39305.83 | 24291
| 第 100 章 小计 |  | 72386
工程量清单预算表-一级子目工程量清单表
建设项目名称: 五华县2025年“四好农村路”建设道路攻坚任务 |  |  | 合同段: 第二标段
编制范围: （Y550草塘坝-榕树） |  |  | 第 2 页 | 共 5 页 | 招预 3-3 表
第200章 路基工程
清单子目编码 | 清单子目名称 | 单位 | 数量 | 单价(元) | 合价(元)
202-2 | 挖除旧路面
202-2-1 | 挖除水泥混凝土路面
202-2-1-3 | 挖除200mm以内厚水泥混凝土路面 | m2 | 2980 | 23.76 | 70805
202-2-1-4 | 挖除250mm以内厚旧水泥混凝土路面 | m2 | 174.1 | 29.64 | 5161
202-2-4 | 挖除各类稳定土基层
202-2-4-2 | 挖除50mm以内厚稳定土基层 | m2 | 2980 | 4.91 | 14632
202-3 | 拆除结构物
202-3-2 | 拆除混凝土结构 | m3 | 8.52 | 401.88 | 3424
207-2 | 排水沟
207-2-4 | 现浇混凝土排水沟
207-2-4-3 | C20现浇混凝土 | m3 | 49.45 | 766.98 | 37927
207-2-4-4 | 排水沟(疏通清淤) | m3 | 84.32 | 18.48 | 1558
207-14 | 检查井 | 座 | 12 | 928.58 | 11143
| 第 200 章 小计 |  | 144650
工程量清单预算表-一级子目工程量清单表
建设项目名称: 五华县2025年“四好农村路”建设道路攻坚任务 |  |  | 合同段: 第二标段
编制范围: （Y550草塘坝-榕树） |  |  | 第 3 页 | 共 5 页 | 招预 3-3 表
第300章 路面工程
清单子目编码 | 清单子目名称 | 单位 | 数量 | 单价(元) | 合价(元)
302-1 | 石屑调平层
302-1-5 | 厚度50mm | m2 | 3598 | 5.49 | 19753
302-1-5 | 石屑调平层
302-1-5-1 | 50mm以内 | m2 | 174.1 | 5.49 | 955
312-1 | 普通水泥混凝土面板
312-1-2 | C35厚200mm以内水泥混凝土面板 | m2 | 3598 | 118.15 | 425104
312-1-3 | 厚200mm以内面板 | m2 | 174.1 | 118.09 | 20559
313-1 | 培土路肩 | m3 | 38.625 | 46.83 | 1809
315-1 | 挖土质路槽及换填 | m3 | 154.5 | 61.22 | 9458
316-5 | 路面灌缝 | m | 1222 | 3.31 | 4045
316-6 | 植筋 | 根
316-6-1 | A25(HPB300) | 根 | 135 | 70.14 | 9469
316-6-2 | C14(HRB400) | 根 | 126 | 32.71 | 4121
316-7 | 钢筋 | t | 1.012 | 5713.44 | 5782
| 第 300 章 小计 |  | 501055
工程量清单预算表-一级子目工程量清单表
建设项目名称: 五华县2025年“四好农村路”建设道路攻坚任务 |  |  | 合同段: 第二标段
编制范围: （Y550草塘坝-榕树） |  |  | 第 4 页 | 共 5 页 | 招预 3-3 表
第400章 桥梁、涵洞工程
清单子目编码 | 清单子目名称 | 单位 | 数量 | 单价(元) | 合价(元)
422-17 | 旧涵清淤 | m3 | 34.3 | 104.02 | 3568
| 第 400 章 小计 |  | 3568
工程量清单预算表-一级子目工程量清单表
建设项目名称: 五华县2025年“四好农村路”建设道路攻坚任务 |  |  | 合同段: 第二标段
编制范围: （Y550草塘坝-榕树） |  |  | 第 5 页 | 共 5 页 | 招预 3-3 表
第600章 交通安全设施
清单子目编码 | 清单子目名称 | 单位 | 数量 | 单价(元) | 合价(元)
604-1 | 单柱式交通标志
604-1-2 | △700 | 块 | 1 | 1514 | 1514
604-1-5 | 八角形800（更换面板） | 块 | 1 | 405 | 405
604-12 | 示警桩 | 个 | 5 | 316 | 1580
605-1 | 热熔型涂料路面标线
605-1-1 | 普通型 | m2 | 159.592 | 53.41 | 8524
605-1-3 | 突起型 | m2 | 145.8 | 126.93 | 18506
606-3 | 道口标注 | 个 | 14 | 319.29 | 4470
606-4 | 室外广角镜 | 个 | 1 | 1395 | 1395
| 第 600 章 小计 |  | 36394