## 0_1_表10_2_2-16 分部分项工程清单与计价表
【表10.2.2-16】
分部分项工程清单与计价表
单位(专业)工程名称:右库工程-管理房办公楼土建工程 | [5 empty] | 标段: |  |  | 第1页 共8页
序号 | 项目编码 | 项目名称 | 项目特征 | 计量 单位 | 工程量 | 金 额 (元) |  |  |  |  | 备注
[6 empty] | 综合单价 | 合价 | 其中
[8 empty] | 人工费 | 机械费 | 暂估价
砌筑工程
1 | 010401004003 | 多孔砖墙 | 1.砖品种、规格、强度等级：200厚烧结页岩多孔砖 2.墙体类型：内外墙 3.砂浆强度等级、配合比：水泥M7.5 | m3 | 126.06
2 | 010401004004 | 多孔砖墙 | 1.砖品种、规格、强度等级：100厚烧结页岩多孔砖 2.墙体类型：内外墙 3.砂浆强度等级、配合比：水泥M7.5 | m3 | 3.84
3 | 010402001003 | 砌块墙 | 1.砌块品种、规格、强度等级：200厚蒸压加气混凝土砌块 2.墙体类型：内外墙 3.砂浆强度等级：水泥M7.5 | m3 | 161.25
4 | 010402001004 | 砌块墙 | 1.砌块品种、规格、强度等级：100厚蒸压加气混凝土砌块 2.墙体类型：内外墙 3.砂浆强度等级：水泥M7.5 | m3 | 0.77
5 | 010607005002 | 砌块墙钢丝网加固 | 1.材料品种、规格：钢丝网片 2.加固方式：铁钉锚固 | m2 | 500.04
混凝土及钢筋混凝土工程
6 | 010501001002 | 垫层 | 1.混凝土种类：现浇现拌混凝土 2.混凝土强度等级：C15 | m3 | 29.97
本页小计
【表10.2.2-16】
分部分项工程清单与计价表
单位(专业)工程名称:右库工程-管理房办公楼土建工程 | [5 empty] | 标段: |  |  | 第2页 共8页
序号 | 项目编码 | 项目名称 | 项目特征 | 计量 单位 | 工程量 | 金 额 (元) |  |  |  |  | 备注
[6 empty] | 综合单价 | 合价 | 其中
[8 empty] | 人工费 | 机械费 | 暂估价
7 | 010501003002 | 独立基础 | 1.混凝土种类：现浇现拌混凝土 2.混凝土强度等级：C30 | m3 | 129.98
8 | 010503001002 | 基础梁 | 1.混凝土类别：现浇现拌混凝土 2.混凝土强度等级：C30 | m3 | 16.15
9 | 010502001002 | 矩形柱 | 1.混凝土类别：现浇现拌混凝土 2.混凝土强度等级：C30 | m3 | 71.23
10 | 010502002001 | 构造柱 | 1.混凝土类别：现浇现拌混凝土 2.混凝土强度等级：C25 | m3 | 31.57
11 | 010503002002 | 矩形梁 | 1.混凝土类别：现浇现拌混凝土 2.混凝土强度等级：C30 | m3 | 193.86
12 | 010503005002 | 过梁 | 1.混凝土类别：现浇现拌混凝土 2.混凝土强度等级：C25 | m3 | 3.47
13 | 010505003002 | 平板 | 1.混凝土类别：现浇现拌混凝土 2.混凝土强度等级：C30 | m3 | 200.80
14 | 010506001002 | 直形楼梯 | 1.混凝土类别：现浇现拌混凝土 2.混凝土强度等级：C30 3.底板厚度：按设计要求 | m2 | 111.59
15 | 010507001001 | 散水、坡道 | C15砼室外坡道 | m2 | 43.20
16 | 010507004002 | 台阶 | C15砼台阶 | m2 | 6.75
17 | 010515001007 | 现浇构件钢筋 | 箍筋 带肋钢筋 HRB400以内 直径（mm以内）10 | t | 7.732
本页小计
【表10.2.2-16】
分部分项工程清单与计价表
单位(专业)工程名称:右库工程-管理房办公楼土建工程 | [5 empty] | 标段: |  |  | 第3页 共8页
序号 | 项目编码 | 项目名称 | 项目特征 | 计量 单位 | 工程量 | 金 额 (元) |  |  |  |  | 备注
[6 empty] | 综合单价 | 合价 | 其中
[8 empty] | 人工费 | 机械费 | 暂估价
18 | 010515001008 | 现浇构件钢筋 | 现浇构件带肋钢筋 HRB400以内 直径（mm以内）10 | t | 20.598
19 | 010515001009 | 现浇构件钢筋 | 现浇构件带肋钢筋 HRB400以内 直径（mm以内）18 | t | 23.850
20 | 010515001010 | 现浇构件钢筋 | 现浇构件带肋钢筋 HRB400以内 直径（mm以内）25 | t | 6.928
21 | 010516003006 | 机械连接 | 电渣压力焊接 直径（mm以内）18 | 个 | 918
22 | 010516003007 | 机械连接 | 直螺纹钢筋接头 直径（mm以内）16 | 个 | 56
23 | 010516003008 | 机械连接 | 直螺纹钢筋接头 直径（mm以内）20 | 个 | 24
24 | 010515001011 | 现浇构件钢筋 | 砌体内加固钢筋 | t | 1.580
屋面及防水工程
25 | 010903003002 | 墙面砂浆防水(防潮） | 5厚聚合物防水砂浆找平 | m2 | 1322.79
26 | 010903002003 | 墙面涂膜防水 | 3厚聚合物水泥防水涂料 | m2 | 1700.97
27 | 010903002004 | 墙面涂膜防水 | 2厚聚合物水泥防水涂料 | m2 | 1322.79
本页小计
【表10.2.2-16】
分部分项工程清单与计价表
单位(专业)工程名称:右库工程-管理房办公楼土建工程 | [5 empty] | 标段: |  |  | 第4页 共8页
序号 | 项目编码 | 项目名称 | 项目特征 | 计量 单位 | 工程量 | 金 额 (元) |  |  |  |  | 备注
[6 empty] | 综合单价 | 合价 | 其中
[8 empty] | 人工费 | 机械费 | 暂估价
28 | 010902003002 | 屋面刚性层 | 1.现浇混凝土屋面板 2.LC5.0轻集料混凝土向雨水沟找坡2%，最薄处30厚 3.20厚1:3水泥砂浆找平层（内配φ1.2@20钢丝网） 4.10厚M1.0水泥砂浆 5.40厚C20细石混凝土保护层，配φ6@200单层点焊钢筋网片，分缝<6m*6m，缝宽20，内嵌聚氨酯密封膏 6.分缝处400宽，1.2厚合成高分子自粘防水卷材（另计） | m2 | 423.30
29 | 010902001003 | 屋面卷材防水 | 3.0+3.0厚自粘聚合物改性沥青防水卷材 | m2 | 468.24
30 | 010902001004 | 屋面卷材防水 | 分缝处400宽，1.2厚合成高分子自粘防水卷材 | m2 | 56.44
31 | 010902002002 | 屋面涂膜防水 | 1.5厚单组份聚氨酯防水涂料 | m2 | 468.24
32 | 010904002002 | 楼（地）面涂膜防水 | 1.5厚聚合物水泥防水涂料 | m2 | 67.10
保温、隔热、防腐工程
33 | 011001003002 | 保温隔热墙面 | 1.无机轻集料防火保温板I型 2.6厚聚合物抗裂砂浆压复合耐碱玻纤网一层 | m2 | 959.96
34 | 011001001002 | 保温隔热屋面 | 130厚挤塑聚苯板B1级 | m2 | 1118.53
本页小计
【表10.2.2-16】
分部分项工程清单与计价表
单位(专业)工程名称:右库工程-管理房办公楼土建工程 | [5 empty] | 标段: |  |  | 第5页 共8页
序号 | 项目编码 | 项目名称 | 项目特征 | 计量 单位 | 工程量 | 金 额 (元) |  |  |  |  | 备注
[6 empty] | 综合单价 | 合价 | 其中
[8 empty] | 人工费 | 机械费 | 暂估价
楼地面装饰工程
35 | 011102001002 | 石材楼地面 | 25厚1:2水泥砂浆找平兼粘结层，25厚防滑花岗石，干水泥擦缝 | m2 | 1129.31
36 | 011106001002 | 石材楼梯面层 | 25厚1:2水泥砂浆找平兼粘结层，25厚防滑花岗石，干水泥擦缝 | m2 | 331.91
37 | 011102003002 | 块料楼地面 | 1.20厚1：2.5水泥砂浆找平兼找坡 2.20厚1：2.5水泥砂浆找平 3.10厚防滑地砖，干水泥擦缝 | m2 | 53.62
38 | 011101003002 | 细石混凝土楼地面 | 1.900后CL7.5轻集料混凝土 2.100厚C20细石混凝土 | m2 | 123.79
39 | 011105001002 | 水泥砂浆踢脚线 | 水泥砂浆踢脚线 | m2 | 6.07
40 | 011105002002 | 石材踢脚线 | 花岗岩踢脚线 | m2 | 118.64
41 | 011105003002 | 块料踢脚线 | 瓷砖踢脚线 | m2 | 8.18
墙、柱面装饰与隔断、幕墙工程
42 | 011204003002 | 块料墙面 | 1.基层墙体 2.专用界面剂一道 3.8厚1:3水泥砂浆打底抹平 4.4厚专用粘结剂粘结层 5.5厚300*600瓷砖面层，白水泥擦缝 | m2 | 1492.28
本页小计
【表10.2.2-16】
分部分项工程清单与计价表
单位(专业)工程名称:右库工程-管理房办公楼土建工程 | [5 empty] | 标段: |  |  | 第6页 共8页
序号 | 项目编码 | 项目名称 | 项目特征 | 计量 单位 | 工程量 | 金 额 (元) |  |  |  |  | 备注
[6 empty] | 综合单价 | 合价 | 其中
[8 empty] | 人工费 | 机械费 | 暂估价
43 | 011207001002 | 墙面装饰板 | 1.在砼梁、柱或预埋砼上钻孔打入M6*75膨胀螺栓 2.2厚聚乙烯塑料防潮膜 3.75*50*0.7轻钢龙骨 4.40厚岩棉板，建筑胶粘结于龙骨间 5.玻璃布一层绷紧固定于龙骨表面 6.多孔吸音板固定于龙骨 | m2 | 234.78
44 | 011201001003 | 墙面一般抹灰 | 1.外墙10厚水泥砂浆找平层 | m2 | 959.96
45 | 011201001004 | 墙面一般抹灰 | 1.基层墙体 2.专用界面剂一道 3.14厚1:2.5水泥砂浆打底扫毛或划出纹道 4.6厚：2水泥砂浆光面（楼梯间满铺钢丝网另计） | m2 | 308.18
46 | 011201002002 | 墙面装饰抹灰 | 1.基层墙体 2.9厚1：0.5:3水泥石膏砂浆分层抹平扫毛 | m2 | 154.83
47 | 011201001005 | 墙面一般抹灰 | 1.基层墙体 2.专用界面剂一道 3.12厚1:3水泥砂浆分层压实抹平 4.5厚抗裂砂浆复合耐碱玻纤网(锚栓固定@500双向) | m2 | 397.74
天棚工程
本页小计
【表10.2.2-16】
分部分项工程清单与计价表
单位(专业)工程名称:右库工程-管理房办公楼土建工程 | [5 empty] | 标段: |  |  | 第7页 共8页
序号 | 项目编码 | 项目名称 | 项目特征 | 计量 单位 | 工程量 | 金 额 (元) |  |  |  |  | 备注
[6 empty] | 综合单价 | 合价 | 其中
[8 empty] | 人工费 | 机械费 | 暂估价
48 | 011301001002 | 天棚抹灰 | 楼梯底部1：2水泥砂浆抹灰 | m2 | 115.06
49 | 011407002002 | 天棚喷刷涂料 | 1.满刮腻子两遍 2.喷无机涂料二度 | m2 | 393.32
50 | 011302001004 | 吊顶天棚 | 1.清理基础 2.穿孔吸音复合板600*600*15粘贴 | m2 | 44.63
51 | 011302001005 | 吊顶天棚 | 1.铝合金天棚 | m2 | 345.63
52 | 011302001006 | 吊顶天棚 | 1.石膏板天棚 | m2 | 759.60
油漆、涂料、裱糊工程
53 | 011407001003 | 墙面喷刷涂料 | 1.满刮腻子二道 2.无机涂料一底二涂 | m2 | 308.18
54 | 011407001005 | 墙面喷刷涂料 | 1.2厚柔性耐水腻子分遍批平 2.乳胶漆 | m2 | 397.74
55 | 011407001004 | 墙面喷刷涂料 | 1.满刮腻子二遍 2.外墙真石漆 | m2 | 1322.79
其他
56 | 011503001003 | 金属扶手、栏杆、栏板 | 护窗栏杆，H=450 | m | 17.60
57 | 011503001004 | 金属扶手、栏杆、栏板 | 楼梯栏杆，H=1100 | m | 45.30
本页小计
【表10.2.2-16】
分部分项工程清单与计价表
单位(专业)工程名称:右库工程-管理房办公楼土建工程 | [5 empty] | 标段: |  |  | 第8页 共8页
序号 | 项目编码 | 项目名称 | 项目特征 | 计量 单位 | 工程量 | 金 额 (元) |  |  |  |  | 备注
[6 empty] | 综合单价 | 合价 | 其中
[8 empty] | 人工费 | 机械费 | 暂估价
合计

## 0_1_表10_2_2-16 施工技术措施项目清单与计价
【表10.2.2-16】
施工技术措施项目清单与计价表
单位(专业)工程名称:右库工程-管理房办公楼土建工程 | [5 empty] | 标段: |  |  | 第1页 共2页
序号 | 项目编码 | 项目名称 | 项目特征 | 计量 单位 | 工程量 | 金 额 (元) |  |  |  |  | 备注
[6 empty] | 综合单价 | 合价 | 其中
[8 empty] | 人工费 | 机械费 | 暂估价
技术措施
1 | 011701001002 | 综合脚手架 | 混凝土结构综合脚手架 檐高20m以内 ~层高6m以内 | m2 | 1717.56
2 | 011702001003 | 基础 | 现浇混凝土模板 基础垫层模板 | m2 | 38.24
3 | 011702001004 | 基础 | 现浇混凝土 独立基础 复合木模 | m2 | 83.36
4 | 011702005002 | 基础梁 | 现浇混凝土 基础梁 复合木模 | m2 | 109.76
5 | 011702002002 | 矩形柱 | 现浇混凝土 矩形柱 复合木模~支模高度3.6m以内 | m2 | 595.06
6 | 011702003001 | 构造柱 | 现浇混凝土 构造柱 复合木模~支模高度3.6m以内 | m2 | 417.29
7 | 011702006002 | 矩形梁 | 现浇混凝土 矩形梁 复合木模~支模高度3.6m以内 | m2 | 1470.80
8 | 011702009002 | 过梁 | 现浇混凝土 直形圈过梁 复合木模 | m2 | 46.31
9 | 011702016002 | 平板 | 现浇混凝土 板 复合木模~支模高度3.6m | m2 | 1673.33
10 | 011702024002 | 楼梯 | 现浇混凝土直形楼梯 复合木模 | m2 | 111.59
11 | 011703001002 | 垂直运输 | 混凝土结构建筑物垂直运输 檐高20m内 | m2 | 1717.56
本页小计
【表10.2.2-16】
施工技术措施项目清单与计价表
单位(专业)工程名称:右库工程-管理房办公楼土建工程 | [5 empty] | 标段: |  |  | 第2页 共2页
序号 | 项目编码 | 项目名称 | 项目特征 | 计量 单位 | 工程量 | 金 额 (元) |  |  |  |  | 备注
[6 empty] | 综合单价 | 合价 | 其中
[8 empty] | 人工费 | 机械费 | 暂估价
合计

## 0_1_表10_2_2-20 施工组织（总价）措施项目清
【表10.2.2-20】
施工组织（总价）措施项目清单与计价表
工程名称:管理房办公楼土建工程 |  |  | 标段: | 第1页 共1页
序号 | 项目编号 | 项目名称 | 计算基础 | 费率 (%) | 金额 (元) | 备注
1 | 011707001001 | 安全文明施工费
1.1 |  | 安全文明施工基本费
2 | Z01110900801 | 提前竣工增加费
3 | 011707004001 | 二次搬运费
4 | 011707005001 | 冬雨季施工增加费
5 |  | 其他施工组织措施费
合 计

## 0_1_表10_2_2-21 其他项目清单与计价汇总表
【表10.2.2-21】
其他项目清单与计价汇总表
工程名称:管理房办公楼土建工程 |  | 标段: | 第1页 共1页
序号 | 项 目 名 称 | 金额(元) | 备注
1 | 暂列金额 | 0.00 | 明细详见表10.2.2-22
1.1 | 标化工地增加费 | 0.00 | 明细详见表10.2.2-22
1.2 | 优质工程增加费 | 0.00 | 明细详见表10.2.2-22
1.3 | 其他暂列金额 | 0.00 | 明细详见表10.2.2-22
2 | 暂估价 | 215000.00
2.1 | 材料（设备）暂估价 | - | 明细详见表10.2.2-23
2.2 | 专业工程暂估价 | 215000.00 | 明细详见表10.2.2-24
2.3 | 专项技术措施暂估价 | 0.00 | 明细详见表10.2.2-25
3 | 计日工 |  | 明细详见表10.2.2-26
4 | 总承包服务费 |  | 明细详见表10.2.2-27
合 计

## 0_1_表10_2_2-24 专业工程暂估价表
【表10.2.2-24】
专业工程暂估价表
单位(专业)工程名称:右库工程-管理房办公楼土建工程 |  | 标段: | 第1页 共1页
序号 | 工 程 名 称 | 工程内容 | 暂估金额(元) | 备注
1 | 办公楼门窗 | 办公楼门窗工程，数量、规格、材质具体按设计要求 | 200000.00
2 | 办公楼女儿墙 | 办公楼屋面女儿墙，做法按设计要求 | 15000.00
合计 |  |  | 215000.00

## 0_2_表10_2_2-16 分部分项工程清单与计价表
【表10.2.2-16】
分部分项工程清单与计价表
单位(专业)工程名称:右库工程-管理房生活楼土建工程 | [5 empty] | 标段: |  |  | 第1页 共8页
序号 | 项目编码 | 项目名称 | 项目特征 | 计量 单位 | 工程量 | 金 额 (元) |  |  |  |  | 备注
[6 empty] | 综合单价 | 合价 | 其中
[8 empty] | 人工费 | 机械费 | 暂估价
砌筑工程
1 | 010401004001 | 多孔砖墙 | 1.砖品种、规格、强度等级：200厚烧结页岩多孔砖 2.墙体类型：内外墙 3.砂浆强度等级、配合比：水泥M7.5 | m3 | 122.54
2 | 010401004002 | 多孔砖墙 | 1.砖品种、规格、强度等级：100厚烧结页岩多孔砖 2.墙体类型：内外墙 3.砂浆强度等级、配合比：水泥M7.5 | m3 | 27.08
3 | 010402001001 | 砌块墙 | 1.砌块品种、规格、强度等级：200厚蒸压加气混凝土砌块 2.墙体类型：内外墙 3.砂浆强度等级：水泥M7.5 | m3 | 168.76
4 | 010402001002 | 砌块墙 | 1.砌块品种、规格、强度等级：100厚蒸压加气混凝土砌块 2.墙体类型：内外墙 3.砂浆强度等级：水泥M7.5 | m3 | 5.42
5 | 010607005001 | 砌块墙钢丝网加固 | 1.材料品种、规格：钢丝网片 2.加固方式：铁钉锚固 | m2 | 347.85
混凝土及钢筋混凝土工程
6 | 010501001001 | 垫层 | 1.混凝土种类：现浇现拌混凝土 2.混凝土强度等级：C15 | m3 | 23.87
本页小计
【表10.2.2-16】
分部分项工程清单与计价表
单位(专业)工程名称:右库工程-管理房生活楼土建工程 | [5 empty] | 标段: |  |  | 第2页 共8页
序号 | 项目编码 | 项目名称 | 项目特征 | 计量 单位 | 工程量 | 金 额 (元) |  |  |  |  | 备注
[6 empty] | 综合单价 | 合价 | 其中
[8 empty] | 人工费 | 机械费 | 暂估价
7 | 010501003001 | 独立基础 | 1.混凝土种类：现浇现拌混凝土 2.混凝土强度等级：C30 | m3 | 97.51
8 | 010503001001 | 基础梁 | 1.混凝土类别：现浇现拌混凝土 2.混凝土强度等级：C30 | m3 | 13.49
9 | 010502001001 | 矩形柱 | 1.混凝土类别：现浇现拌混凝土 2.混凝土强度等级：C30 | m3 | 51.30
10 | 010502002002 | 构造柱 | 1.混凝土类别：现浇现拌混凝土 2.混凝土强度等级：C25 | m3 | 44.24
11 | 010503002001 | 矩形梁 | 1.混凝土类别：现浇现拌混凝土 2.混凝土强度等级：C30 | m3 | 133.55
12 | 010503005001 | 过梁 | 1.混凝土类别：现浇现拌混凝土 2.混凝土强度等级：C25 | m3 | 2.18
13 | 010505003001 | 平板 | 1.混凝土类别：现浇现拌混凝土 2.混凝土强度等级：C30 | m3 | 319.44
14 | 010505008001 | 雨篷、悬挑板、阳台板 | 1.混凝土类别：现浇现拌混凝土 2.混凝土强度等级：C30 | m3 | 2.06
15 | 010506001001 | 直形楼梯 | 1.混凝土类别：现浇现拌混凝土 2.混凝土强度等级：C30 3.底板厚度：按设计要求 | m2 | 75.73
16 | 010515001001 | 现浇构件钢筋 | 箍筋 带肋钢筋 HRB400以内 直径（mm以内）10 | t | 8.572
本页小计
【表10.2.2-16】
分部分项工程清单与计价表
单位(专业)工程名称:右库工程-管理房生活楼土建工程 | [5 empty] | 标段: |  |  | 第3页 共8页
序号 | 项目编码 | 项目名称 | 项目特征 | 计量 单位 | 工程量 | 金 额 (元) |  |  |  |  | 备注
[6 empty] | 综合单价 | 合价 | 其中
[8 empty] | 人工费 | 机械费 | 暂估价
17 | 010515001002 | 现浇构件钢筋 | 箍筋 带肋钢筋 HRB400以内 直径（mm以内）14 | t | 0.362
18 | 010515001003 | 现浇构件钢筋 | 现浇构件带肋钢筋 HRB400以内 直径（mm以内）10 | t | 17.691
19 | 010515001004 | 现浇构件钢筋 | 现浇构件带肋钢筋 HRB400以内 直径（mm以内）18 | t | 22.268
20 | 010515001005 | 现浇构件钢筋 | 现浇构件带肋钢筋 HRB400以内 直径（mm以内）25 | t | 13.467
21 | 010516003001 | 机械连接 | 电渣压力焊接 直径（mm以内）18 | 个 | 624
22 | 010516003002 | 机械连接 | 电渣压力焊接 直径（mm以内）32 | 个 | 64
23 | 010516003003 | 机械连接 | 直螺纹钢筋接头 直径（mm以内）16 | 个 | 48
24 | 010516003004 | 机械连接 | 直螺纹钢筋接头 直径（mm以内）20 | 个 | 5
25 | 010516003005 | 机械连接 | 直螺纹钢筋接头 直径（mm以内）25 | 个 | 3
26 | 010515001006 | 现浇构件钢筋 | 砌体内加固钢筋 | t | 4.450
屋面及防水工程
27 | 010903003001 | 墙面砂浆防水(防潮） | 5厚聚合物防水砂浆找平 | m2 | 1277.06
28 | 010903002001 | 墙面涂膜防水 | 3厚聚合物水泥防水涂料 | m2 | 1412.07
本页小计
【表10.2.2-16】
分部分项工程清单与计价表
单位(专业)工程名称:右库工程-管理房生活楼土建工程 | [5 empty] | 标段: |  |  | 第4页 共8页
序号 | 项目编码 | 项目名称 | 项目特征 | 计量 单位 | 工程量 | 金 额 (元) |  |  |  |  | 备注
[6 empty] | 综合单价 | 合价 | 其中
[8 empty] | 人工费 | 机械费 | 暂估价
29 | 010903002002 | 墙面涂膜防水 | 2厚聚合物水泥防水涂料 | m2 | 1277.06
30 | 010902003001 | 屋面刚性层 | 1.现浇混凝土屋面板 2.LC5.0轻集料混凝土向雨水沟找坡2%，最薄处30厚 3.20厚1:3水泥砂浆找平层（内配φ1.2@20钢丝网） 4.10厚M1.0水泥砂浆 5.40厚C20细石混凝土保护层，配φ6@200单层点焊钢筋网片，分缝<6m*6m，缝宽20，内嵌聚氨酯密封膏 6.分缝处400宽，1.2厚合成高分子自粘防水卷材（另计） | m2 | 353.34
31 | 010902001001 | 屋面卷材防水 | 3.0+3.0厚自粘聚合物改性沥青防水卷材 | m2 | 353.34
32 | 010902001002 | 屋面卷材防水 | 分缝处400宽，1.2厚合成高分子自粘防水卷材 | m2 | 47.11
33 | 010902002001 | 屋面涂膜防水 | 1.5厚单组份聚氨酯防水涂料 | m2 | 353.34
34 | 010904002001 | 楼（地）面涂膜防水 | 1.5厚聚合物水泥防水涂料 | m2 | 112.03
保温、隔热、防腐工程
35 | 011001003001 | 保温隔热墙面 | 1.无机轻集料防火保温板I型 2.6厚聚合物抗裂砂浆压复合耐碱玻纤网一层 | m2 | 1277.06
本页小计
【表10.2.2-16】
分部分项工程清单与计价表
单位(专业)工程名称:右库工程-管理房生活楼土建工程 | [5 empty] | 标段: |  |  | 第5页 共8页
序号 | 项目编码 | 项目名称 | 项目特征 | 计量 单位 | 工程量 | 金 额 (元) |  |  |  |  | 备注
[6 empty] | 综合单价 | 合价 | 其中
[8 empty] | 人工费 | 机械费 | 暂估价
36 | 011001001001 | 保温隔热屋面 | 130厚挤塑聚苯板B1级 | m2 | 353.34
楼地面装饰工程
37 | 011101001001 | 水泥砂浆楼地面 | 20厚1:2.5水泥砂浆楼地面找平层，面层二次设计 | m2 | 5.32
38 | 011102001001 | 石材楼地面 | 25厚1:2水泥砂浆找平兼粘结层，25厚防滑花岗石，干水泥擦缝 | m2 | 1017.68
39 | 011106001001 | 石材楼梯面层 | 25厚1:2水泥砂浆找平兼粘结层，25厚防滑花岗石，干水泥擦缝 | m2 | 234.75
40 | 011102003001 | 块料楼地面 | 1.20厚1：2.5水泥砂浆找平兼找坡 2.20厚1：2.5水泥砂浆找平 3.10厚防滑地砖，干水泥擦缝 | m2 | 69.55
41 | 011101003001 | 细石混凝土楼地面 | 1.900后CL7.5轻集料混凝土 2.100厚C20细石混凝土 | m2 | 383.04
42 | 011105001001 | 水泥砂浆踢脚线 | 水泥砂浆踢脚线 | m2 | 25.00
43 | 011105002001 | 石材踢脚线 | 花岗岩踢脚线 | m2 | 153.10
44 | 011105003001 | 块料踢脚线 | 瓷砖踢脚线 | m2 | 7.29
墙、柱面装饰与隔断、幕墙工程
本页小计
【表10.2.2-16】
分部分项工程清单与计价表
单位(专业)工程名称:右库工程-管理房生活楼土建工程 | [5 empty] | 标段: |  |  | 第6页 共8页
序号 | 项目编码 | 项目名称 | 项目特征 | 计量 单位 | 工程量 | 金 额 (元) |  |  |  |  | 备注
[6 empty] | 综合单价 | 合价 | 其中
[8 empty] | 人工费 | 机械费 | 暂估价
45 | 011204003001 | 块料墙面 | 1.基层墙体 2.专用界面剂一道 3.8厚1:3水泥砂浆打底抹平 4.4厚专用粘结剂粘结层 5.5厚300*600瓷砖面层，白水泥擦缝 | m2 | 2198.53
46 | 011207001001 | 墙面装饰板 | 1.在砼梁、柱或预埋砼上钻孔打入M6*75膨胀螺栓 2.2厚聚乙烯塑料防潮膜 3.75*50*0.7轻钢龙骨 4.40厚岩棉板，建筑胶粘结于龙骨间 5.玻璃布一层绷紧固定于龙骨表面 6.多孔吸音板固定于龙骨 | m2 | 369.80
47 | 011201001001 | 墙面一般抹灰 | 1.外墙10厚水泥砂浆找平层 | m2 | 929.93
48 | 011201001002 | 墙面一般抹灰 | 1.基层墙体 2.专用界面剂一道 3.14厚1:2.5水泥砂浆打底扫毛或划出纹道 4.6厚：2水泥砂浆光面（楼梯间满铺钢丝网另计） | m2 | 1045.99
49 | 011201002001 | 墙面装饰抹灰 | 1.基层墙体 2.9厚1：0.5:3水泥石膏砂浆分层抹平扫毛 | m2 | 369.80
本页小计
【表10.2.2-16】
分部分项工程清单与计价表
单位(专业)工程名称:右库工程-管理房生活楼土建工程 | [5 empty] | 标段: |  |  | 第7页 共8页
序号 | 项目编码 | 项目名称 | 项目特征 | 计量 单位 | 工程量 | 金 额 (元) |  |  |  |  | 备注
[6 empty] | 综合单价 | 合价 | 其中
[8 empty] | 人工费 | 机械费 | 暂估价
50 | 011201001006 | 墙面一般抹灰 | 1.基层墙体 2.专用界面剂一道 3.12厚1:3水泥砂浆分层压实抹平 4.5厚抗裂砂浆复合耐碱玻纤网(锚栓固定@500双向) | m2 | 166.28
天棚工程
51 | 011301001001 | 天棚抹灰 | 楼梯底部1：2水泥砂浆抹灰 | m2 | 113.28
52 | 011407002001 | 天棚喷刷涂料 | 1.满刮腻子两遍 2.喷无机涂料二度 | m2 | 273.62
53 | 011302001001 | 吊顶天棚 | 1.清理基础 2.穿孔吸音复合板600*600*15粘贴 | m2 | 436.50
54 | 011302001002 | 吊顶天棚 | 1.铝合金天棚 | m2 | 67.50
55 | 011302001003 | 吊顶天棚 | 1.石膏板天棚 | m2 | 559.01
油漆、涂料、裱糊工程
56 | 011407001001 | 墙面喷刷涂料 | 1.满刮腻子二道 2.无机涂料一底二涂 | m2 | 1045.99
57 | 011407001002 | 墙面喷刷涂料 | 1.满刮腻子二遍 2.外墙真石漆 | m2 | 1277.06
本页小计
【表10.2.2-16】
分部分项工程清单与计价表
单位(专业)工程名称:右库工程-管理房生活楼土建工程 | [5 empty] | 标段: |  |  | 第8页 共8页
序号 | 项目编码 | 项目名称 | 项目特征 | 计量 单位 | 工程量 | 金 额 (元) |  |  |  |  | 备注
[6 empty] | 综合单价 | 合价 | 其中
[8 empty] | 人工费 | 机械费 | 暂估价
58 | 011407001006 | 墙面喷刷涂料 | 1.2厚柔性耐水腻子分遍批平 2.乳胶漆 | m2 | 166.28
其他
59 | 010507004001 | 台阶 | 室外混凝土台阶 | m2 | 17.13
60 | 011503001001 | 金属扶手、栏杆、栏板 | 护窗栏杆，H=450 | m | 21.00
61 | 011503001002 | 金属扶手、栏杆、栏板 | 楼梯栏杆，H=1100 | m | 47.90
本页小计
合计

## 0_2_表10_2_2-16 施工技术措施项目清单与计价
【表10.2.2-16】
施工技术措施项目清单与计价表
单位(专业)工程名称:右库工程-管理房生活楼土建工程 | [5 empty] | 标段: |  |  | 第1页 共2页
序号 | 项目编码 | 项目名称 | 项目特征 | 计量 单位 | 工程量 | 金 额 (元) |  |  |  |  | 备注
[6 empty] | 综合单价 | 合价 | 其中
[8 empty] | 人工费 | 机械费 | 暂估价
技术措施
1 | 011701001001 | 综合脚手架 | 混凝土结构综合脚手架 檐高20m以内 ~层高6m以内 | m2 | 1482.40
2 | 011702001001 | 基础 | 现浇混凝土模板 基础垫层模板 | m2 | 30.60
3 | 011702001002 | 基础 | 现浇混凝土 独立基础 复合木模 | m2 | 56.24
4 | 011702005001 | 基础梁 | 现浇混凝土 基础梁 复合木模 | m2 | 92.39
5 | 011702002001 | 矩形柱 | 现浇混凝土 矩形柱 复合木模~支模高度3.6m以内 | m2 | 409.06
6 | 011702003002 | 构造柱 | 现浇混凝土 构造柱 复合木模~支模高度3.6m以内 | m2 | 638.74
7 | 011702006001 | 矩形梁 | 现浇混凝土 矩形梁 复合木模~支模高度3.6m以内 | m2 | 1009.51
8 | 011702009001 | 过梁 | 现浇混凝土 直形圈过梁 复合木模 | m2 | 36.66
9 | 011702016001 | 平板 | 现浇混凝土 板 复合木模~支模高度3.6m | m2 | 1536.14
10 | 011702024001 | 楼梯 | 现浇混凝土直形楼梯 复合木模 | m2 | 75.73
11 | 011703001001 | 垂直运输 | 混凝土结构建筑物垂直运输 檐高20m内 | m2 | 1482.40
本页小计
【表10.2.2-16】
施工技术措施项目清单与计价表
单位(专业)工程名称:右库工程-管理房生活楼土建工程 | [5 empty] | 标段: |  |  | 第2页 共2页
序号 | 项目编码 | 项目名称 | 项目特征 | 计量 单位 | 工程量 | 金 额 (元) |  |  |  |  | 备注
[6 empty] | 综合单价 | 合价 | 其中
[8 empty] | 人工费 | 机械费 | 暂估价
合计

## 0_2_表10_2_2-20 施工组织（总价）措施项目清
【表10.2.2-20】
施工组织（总价）措施项目清单与计价表
工程名称:管理房生活楼土建工程 |  |  | 标段: | 第1页 共1页
序号 | 项目编号 | 项目名称 | 计算基础 | 费率 (%) | 金额 (元) | 备注
1 | 011707001001 | 安全文明施工费
1.1 |  | 安全文明施工基本费
2 | Z01110900801 | 提前竣工增加费
3 | 011707004001 | 二次搬运费
4 | 011707005001 | 冬雨季施工增加费
5 |  | 其他施工组织措施费
合 计

## 0_2_表10_2_2-21 其他项目清单与计价汇总表
【表10.2.2-21】
其他项目清单与计价汇总表
工程名称:管理房生活楼土建工程 |  | 标段: | 第1页 共1页
序号 | 项 目 名 称 | 金额(元) | 备注
1 | 暂列金额 | 0.00 | 明细详见表10.2.2-22
1.1 | 标化工地增加费 | 0.00 | 明细详见表10.2.2-22
1.2 | 优质工程增加费 | 0.00 | 明细详见表10.2.2-22
1.3 | 其他暂列金额 | 0.00 | 明细详见表10.2.2-22
2 | 暂估价 | 230000.00
2.1 | 材料（设备）暂估价 | - | 明细详见表10.2.2-23
2.2 | 专业工程暂估价 | 230000.00 | 明细详见表10.2.2-24
2.3 | 专项技术措施暂估价 | 0.00 | 明细详见表10.2.2-25
3 | 计日工 |  | 明细详见表10.2.2-26
4 | 总承包服务费 |  | 明细详见表10.2.2-27
合 计

## 0_2_表10_2_2-24 专业工程暂估价表
【表10.2.2-24】
专业工程暂估价表
单位(专业)工程名称:右库工程-管理房生活楼土建工程 |  | 标段: | 第1页 共1页
序号 | 工 程 名 称 | 工程内容 | 暂估金额(元) | 备注
1 | 生活楼门窗 | 生活楼门窗工程，数量、规格、材质具体按设计要求 | 200000.00
2 | 生活楼女儿墙 | 生活楼屋面女儿墙，做法按设计要求 | 15000.00
3 | 生活楼雨蓬 | 生活楼雨蓬，做法按设计要求 | 15000.00
合计 |  |  | 230000.00

## 0_3_表10_2_2-16 分部分项工程清单与计价表
【表10.2.2-16】
分部分项工程清单与计价表
单位(专业)工程名称:右库工程-景观工程 | [5 empty] | 标段: |  |  | 第1页 共13页
序号 | 项目编码 | 项目名称 | 项目特征 | 计量 单位 | 工程量 | 金 额 (元) |  |  |  |  | 备注
[6 empty] | 综合单价 | 合价 | 其中
[8 empty] | 人工费 | 机械费 | 暂估价
管理用房区
1 | 050201001001 | 园路 | 1.路床土石类别：素土夯实，压实系数≥0.93 2.垫层厚度、宽度、材料种类：100厚级配碎石垫层，150厚级配水泥稳定碎石层 3.路面厚度、宽度、材料种类：900*300*60仿芝麻灰火烧面透水砖，留缝2mm 4.砂浆强度等级：30厚1:6干性水泥砂浆 | m2 | 84.89
2 | 050201001002 | 园路 | 1.路床土石类别：素土夯实，压实系数≥0.93 2.垫层厚度、宽度、材料种类：100厚级配碎石垫层，150厚级配水泥稳定碎石层 3.路面厚度、宽度、材料种类：600*600*60仿芝麻灰火烧面透水砖，留缝2mm 4.砂浆强度等级：30厚1:6干性水泥砂浆 | m2 | 37.00
本页小计
【表10.2.2-16】
分部分项工程清单与计价表
单位(专业)工程名称:右库工程-景观工程 | [5 empty] | 标段: |  |  | 第2页 共13页
序号 | 项目编码 | 项目名称 | 项目特征 | 计量 单位 | 工程量 | 金 额 (元) |  |  |  |  | 备注
[6 empty] | 综合单价 | 合价 | 其中
[8 empty] | 人工费 | 机械费 | 暂估价
3 | 050201001003 | 园路 | 1.路床土石类别：素土夯实，压实系数≥0.93 2.垫层厚度、宽度、材料种类：100厚级配碎石垫层，150厚级配水泥稳定碎石层 3.路面厚度、宽度、材料种类：300*300*60仿芝麻黑荔枝面透水砖，留缝2mm 4.砂浆强度等级：30厚1:6干性水泥砂浆 | m2 | 44.00
4 | 050201001004 | 园路 | 1.路床土石类别：素土夯实，压实系数≥0.93 2.垫层厚度、宽度、材料种类：100厚级配碎石垫层，150厚级配水泥稳定碎石层 3.路面厚度、宽度、材料种类：600*300*60仿芝麻灰火烧面透水砖，留缝2mm 4.砂浆强度等级：30厚1:6干性水泥砂浆 | m2 | 421.00
本页小计
【表10.2.2-16】
分部分项工程清单与计价表
单位(专业)工程名称:右库工程-景观工程 | [5 empty] | 标段: |  |  | 第3页 共13页
序号 | 项目编码 | 项目名称 | 项目特征 | 计量 单位 | 工程量 | 金 额 (元) |  |  |  |  | 备注
[6 empty] | 综合单价 | 合价 | 其中
[8 empty] | 人工费 | 机械费 | 暂估价
5 | 050201001005 | 园路 | 1.路床土石类别：素土夯实，压实系数≥0.93 2.垫层厚度、宽度、材料种类：100厚级配碎石垫层，150厚级配水泥稳定碎石层 3.路面厚度、宽度、材料种类：600*300*60仿芝麻黑荔枝面透水砖，留缝2mm 4.砂浆强度等级：30厚1:6干性水泥砂浆 | m2 | 13.00
6 | 050201001006 | 园路 | 1.路床土石类别：素土夯实，压实系数≥0.93 2.垫层厚度、宽度、材料种类：100厚级配碎石垫层，150厚级配水泥稳定碎石层 3.路面厚度、宽度、材料种类：300*300*60仿芝麻灰火烧面透水砖，留缝2mm 4.砂浆强度等级：30厚1:6干性水泥砂浆 | m2 | 79.00
本页小计
【表10.2.2-16】
分部分项工程清单与计价表
单位(专业)工程名称:右库工程-景观工程 | [5 empty] | 标段: |  |  | 第4页 共13页
序号 | 项目编码 | 项目名称 | 项目特征 | 计量 单位 | 工程量 | 金 额 (元) |  |  |  |  | 备注
[6 empty] | 综合单价 | 合价 | 其中
[8 empty] | 人工费 | 机械费 | 暂估价
7 | 050201001007 | 园路 | 1.路床土石类别：素土夯实，压实系数≥0.93 2.垫层厚度、宽度、材料种类：150厚级配碎石垫层，100厚C20砼垫层 3.路面厚度、宽度、材料种类：600*200*100芝麻灰自然面花岗岩，留缝2mm 4.砂浆强度等级：30厚1:3干性水泥砂浆 | m2 | 145.00
8 | 050201001008 | 园路 | 1.路床土石类别：素土夯实，压实系数≥0.93 2.垫层厚度、宽度、材料种类：300g/m2土工布一道，150厚级配碎石，粒径8-15mm 3.路面厚度、宽度、材料种类：100厚黑色砾石，粒径8-15mm | m2 | 44.00
9 | 040901009001 | 预埋铁件 | 100*100*5@600不锈钢预埋铁件 | t | 0.430
10 | 010606013001 | 零星钢构件 | 200*5不锈钢板收边 | t | 0.850
11 | 040305001001 | 垫层 | 150厚级配碎石垫层 | m3 | 24.00
12 | 040303001001 | 混凝土垫层 | 150厚C25砼基础 | m3 | 10.00
坝上观景区
铺装
本页小计
【表10.2.2-16】
分部分项工程清单与计价表
单位(专业)工程名称:右库工程-景观工程 | [5 empty] | 标段: |  |  | 第5页 共13页
序号 | 项目编码 | 项目名称 | 项目特征 | 计量 单位 | 工程量 | 金 额 (元) |  |  |  |  | 备注
[6 empty] | 综合单价 | 合价 | 其中
[8 empty] | 人工费 | 机械费 | 暂估价
13 | 050201001009 | 园路 | 1.路床土石类别：素土夯实，压实系数≥0.93 2.垫层厚度、宽度、材料种类：150厚级配碎石垫层，100厚C20砼垫层 3.路面厚度、宽度、材料种类：芝麻灰黄岗岩碎拼，厚5cm，板缝＜30，缝内填充种植土，撒草籽 4.砂浆强度等级：30厚1:3干性水泥砂浆 | m2 | 145.00
14 | 050201001010 | 园路 | 1.路床土石类别：素土夯实，压实系数≥0.93 2.垫层厚度、宽度、材料种类：300g/m2土工布一道，150厚级配碎石，粒径8-15mm 3.路面厚度、宽度、材料种类：100厚黑色砾石，粒径8-15mm | m2 | 33.00
15 | 040901009002 | 预埋铁件 | 100*100*5@600不锈钢预埋铁件 | t | 0.450
16 | 010606013002 | 零星钢构件 | 200*5不锈钢板收边，与埋件连接 | t | 0.910
17 | 040305001002 | 垫层 | 150厚级配碎石垫层 | m3 | 9.00
18 | 040303001002 | 混凝土垫层 | 150厚C25砼基础 | m3 | 5.00
本页小计
【表10.2.2-16】
分部分项工程清单与计价表
单位(专业)工程名称:右库工程-景观工程 | [5 empty] | 标段: |  |  | 第6页 共13页
序号 | 项目编码 | 项目名称 | 项目特征 | 计量 单位 | 工程量 | 金 额 (元) |  |  |  |  | 备注
[6 empty] | 综合单价 | 合价 | 其中
[8 empty] | 人工费 | 机械费 | 暂估价
19 | 020512001001 | 合金木平台（户外地板） | 1.素土夯实 2.150厚级配碎石垫层 3.100厚C20砼垫层 4.合金地板龙骨40×20，@450，膨胀螺栓固定 5.铝合金户外地板150×23厚，专业连接件固定 | m2 | 251.00
20 | 050301008001 | 山坡 (卵）石台阶 | 1.素土夯实 2.150厚级配碎石垫层 3.100厚C20砼垫层 4.芝麻灰荔枝面台阶面15cm厚，350×900.3cm厚1：3水泥砂浆 | m2 | 8.40
21 | 040204007001 | 树池砌筑 | 1.素土夯实 2.150厚级配碎石垫层 3.100厚C20砼垫层 4.30厚1:3水泥砂浆 5.1300*80*50厚木龙骨@600 6.50厚菠萝格木座椅/100厚400*400芝麻黑花岗岩光面，20厚180*400黄锈石火烧面 7.内填40-60黑色鹅卵石 | 个 | 2
停车位
本页小计
【表10.2.2-16】
分部分项工程清单与计价表
单位(专业)工程名称:右库工程-景观工程 | [5 empty] | 标段: |  |  | 第7页 共13页
序号 | 项目编码 | 项目名称 | 项目特征 | 计量 单位 | 工程量 | 金 额 (元) |  |  |  |  | 备注
[6 empty] | 综合单价 | 合价 | 其中
[8 empty] | 人工费 | 机械费 | 暂估价
22 | 040203006001 | 沥青混凝土 | 1.沥青混凝土种类：AC-13C细粒式沥青混凝土 2.石料粒径：按设计要求 3.掺和料：按设计要求 4.厚度：4cm | m2 | 191.00
23 | 040203006002 | 沥青混凝土 | 1.沥青混凝土种类：AC-20C中粒式沥青混凝土 2.石料粒径：按设计要求 3.掺和料：按设计要求 4.厚度：6cm | m2 | 191.00
24 | 040202015001 | 水泥稳定碎（砾）石 | 1.水泥含量：5%水泥 2.石料规格：按设计要求 3.厚度：16cm | m2 | 191.00
25 | 040202011001 | 碎石垫层 | 1.石料规格：级配碎石 2.厚度：15cm | m2 | 201.00
26 | 040204004001 | 安砌侧（平、缘）石 | 1.材料品种、规格：厚30cm，150×600芝麻黑荔枝面 2.基础、垫层：材料品种、厚度：C20混凝土护脚 | m | 83.50
27 | 040205006001 | 标线 | 100宽2厚白色热熔标线 | m2 | 16.40
28 | 040305001003 | 垫层 | 1.材料品种、规格：碎石垫层 2.厚度：200厚 | m3 | 9.08
29 | 040303001003 | 混凝土垫层 | 1.混凝土强度等级：C20砼垫层 | m3 | 4.33
本页小计
【表10.2.2-16】
分部分项工程清单与计价表
单位(专业)工程名称:右库工程-景观工程 | [5 empty] | 标段: |  |  | 第8页 共13页
序号 | 项目编码 | 项目名称 | 项目特征 | 计量 单位 | 工程量 | 金 额 (元) |  |  |  |  | 备注
[6 empty] | 综合单价 | 合价 | 其中
[8 empty] | 人工费 | 机械费 | 暂估价
30 | 040201022001 | 排水沟、截水沟 | 1.断面尺寸：250*400 2.基础、垫层：材料品种、厚度：150厚级配碎石垫层 3.砌体材料：C20砼排水沟 4.盖板材质、规格：50厚300*600芝麻灰火烧面盖板，6厚不锈钢边框 | m | 83.11
31 | 040901009003 | 预埋铁件 | 预埋铁件 | t | 0.016
景墙
32 | 050307010001 | 景墙 | 1.素土夯实 2.100厚C20砼垫层 3.300厚C30砼基础 4.MU10标准砖，M7.5水泥砂浆砌体，C25构造柱、压顶梁、100厚380×600芝麻黑火烧压顶板（钢筋另计） 5.20厚文化砖贴面 6.钢字体、宣传框内容及尺寸由业主确定 | m3 | 15.42
33 | 010515001012 | 现浇构件钢筋 | 现浇构件普通钢筋制作、安装 带肋钢筋 HRB400以内 | t | 0.040
围墙
34 | 010201004001 | 强夯地基 | 1.夯填材料种类：素土夯实 | m2 | 283.60
本页小计
【表10.2.2-16】
分部分项工程清单与计价表
单位(专业)工程名称:右库工程-景观工程 | [5 empty] | 标段: |  |  | 第9页 共13页
序号 | 项目编码 | 项目名称 | 项目特征 | 计量 单位 | 工程量 | 金 额 (元) |  |  |  |  | 备注
[6 empty] | 综合单价 | 合价 | 其中
[8 empty] | 人工费 | 机械费 | 暂估价
35 | 010501001001 | 垫层 | 1.混凝土种类：现浇现拌砼 2.混凝土强度等级：C20 | m3 | 28.36
36 | 010501002001 | 带形基础 | 1.混凝土种类：现浇现拌砼 2.混凝土强度等级：C30 | m3 | 70.00
37 | 010502002001 | 构造柱 | 1.混凝土类别：现浇现拌砼 2.混凝土强度等级：C25 | m3 | 18.18
38 | 010507005001 | 扶手、压顶 | 1.混凝土类别：现浇现拌砼 2.混凝土强度等级：C25 | m3 | 10.06
39 | 010401001001 | 砖基础 | 1.砖品种、规格、强度等级：混凝土实心砖 2.砂浆强度等级：M7.5水泥砂浆 | m3 | 93.33
40 | 011108001001 | 石材零星项目 | 1.工程部位：压顶板 2.贴结合层厚度、材料种类：1:2.5水泥砂浆 3.面层材料品种、规格、颜色：芝麻黑火烧面，100厚 | m2 | 100.55
41 | 011205001001 | 石材柱面 | 1.安装方式：20厚1:2.0水泥砂浆 2.面层材料品种、规格、颜色：黄锈花岗岩光面，厚20 | m2 | 81.00
42 | 011204001001 | 石材墙面 | 1.安装方式：20厚1:2水泥砂浆 2.面层材料品种、规格、颜色：黄锈花岗岩光面，厚20 | m2 | 72.00
本页小计
【表10.2.2-16】
分部分项工程清单与计价表
单位(专业)工程名称:右库工程-景观工程 | [5 empty] | 标段: |  |  | 第10页 共13页
序号 | 项目编码 | 项目名称 | 项目特征 | 计量 单位 | 工程量 | 金 额 (元) |  |  |  |  | 备注
[6 empty] | 综合单价 | 合价 | 其中
[8 empty] | 人工费 | 机械费 | 暂估价
43 | 011204001002 | 石材墙面 | 1.安装方式：20厚1:2水泥砂浆 2.面层材料品种、规格、颜色：黄锈花岗岩光面，厚50 | m2 | 6.57
44 | 011405001001 | 金属面油漆 | 1.油漆品种、刷漆遍数：金属面刷氟碳漆二遍 | m2 | 646.00
45 | 040309001001 | 金属栏杆 | 1.栏杆材质、规格：方钢栏杆，规格详见图纸 | t | 12.400
46 | 010515001013 | 现浇构件钢筋 | 现浇构件普通钢筋制作、安装 带肋钢筋 HRB400以内 | t | 3.710
旗台
47 | 050201002001 | 旗台 | 1.素土夯实 2.150厚碎石垫层 3.290厚/440厚C20砼基础 4.30厚1：3水泥砂浆粘贴5cm厚400×400黄金麻火烧面花岗岩、中国黑火烧面花岗岩、芝麻灰火烧面花岗岩，2cm厚400×250芝麻灰火烧面花岗岩 5.工程量清单计算规则：按旗台表面铺装投影面积计算 | m2 | 13.44
48 | 011506002001 | 金属旗杆 | Φ160金属旗杆，15m高 | 根 | 3
靠背座椅
本页小计
【表10.2.2-16】
分部分项工程清单与计价表
单位(专业)工程名称:右库工程-景观工程 | [5 empty] | 标段: |  |  | 第11页 共13页
序号 | 项目编码 | 项目名称 | 项目特征 | 计量 单位 | 工程量 | 金 额 (元) |  |  |  |  | 备注
[6 empty] | 综合单价 | 合价 | 其中
[8 empty] | 人工费 | 机械费 | 暂估价
49 | 021002032001 | 鹅颈靠背座椅 | 1.MU10标准砖底座，M7.5水泥砂浆砌体 2.C20砼基础 3.矩形钢管龙骨 4.∠40*4角钢支撑，40*20菠萝格木龙骨，100*100*8@500钢板预埋件 5.50厚菠萝格坐凳面 | m | 11.60
廊架
50 | 040303001004 | 混凝土垫层 | 100厚C20素砼垫层 | m3 | 1.15
51 | 040303002001 | 混凝土基础 | 1.混凝土强度等级：C30钢筋混凝土独立基础 | m3 | 4.00
52 | 010501004001 | 满堂基础 | 1.混凝土种类：C30钢筋混凝土整板基础 | m3 | 10.40
53 | 050304003001 | 金属花架柱、梁 | 1.200×200×3，方钢柱，外喷浅咖色氟碳漆 2.20×50×3、30×50×3，70×50×3、100×40×3、50×200×3、30×40×3、40×50×3、30×50×3方钢梁，外喷浅咖色氟碳漆 | t | 11.590
54 | 011207001003 | 墙面装饰板 | 1800*250*3铝板，外喷氟碳漆 | m2 | 83.84
55 | 050201001011 | 园路 | 600×600×60，厚6cm，仿芝麻灰，留缝2mm | m2 | 30.24
本页小计
【表10.2.2-16】
分部分项工程清单与计价表
单位(专业)工程名称:右库工程-景观工程 | [5 empty] | 标段: |  |  | 第12页 共13页
序号 | 项目编码 | 项目名称 | 项目特征 | 计量 单位 | 工程量 | 金 额 (元) |  |  |  |  | 备注
[6 empty] | 综合单价 | 合价 | 其中
[8 empty] | 人工费 | 机械费 | 暂估价
56 | 050201001012 | 园路 | 600×150×100，厚10cm，芝麻灰自然面 | m2 | 3.93
57 | 010515001014 | 现浇构件钢筋 | 现浇构件普通钢筋制作、安装 带肋钢筋 HRB400以内 | t | 1.860
其他
58 | 011503001005 | 玻璃栏杆 | 8+1.14+8无色钢化夹胶玻璃 | m | 13.99
59 | 020512001002 | 合金木平台（户外地板） | 1.铝合金户外地板200×18厚，专业连接件固定 | m2 | 2.80
60 | 040305001004 | 垫层 | 150厚级配碎石垫层 | m3 | 9.77
61 | 040303001005 | 混凝土垫层 | 150厚C20砼垫层 | m3 | 5.07
62 | 040305003001 | 浆砌块料基础 | M5水泥砂浆砌筑毛石砌块 | m3 | 12.59
63 | 040305003002 | 浆砌块料挡墙 | M7.5水泥砂浆浆砌块石 | m3 | 13.03
64 | 010516002001 | 预埋铁件 | 预埋铁件 25kg/块以内 | t | 0.500
65 | 040303001006 | 混凝土垫层 | 100厚C20砼垫层 | m3 | 59.50
本页小计
【表10.2.2-16】
分部分项工程清单与计价表
单位(专业)工程名称:右库工程-景观工程 | [5 empty] | 标段: |  |  | 第13页 共13页
序号 | 项目编码 | 项目名称 | 项目特征 | 计量 单位 | 工程量 | 金 额 (元) |  |  |  |  | 备注
[6 empty] | 综合单价 | 合价 | 其中
[8 empty] | 人工费 | 机械费 | 暂估价
66 | 040305003003 | 浆砌块料 | 1.部位：观景挑台挡墙 2.材料品种、规格：浆砌块石,10cmC20细石砼压顶 3.砂浆强度等级：M10水泥砂浆 4.泄水孔材料品种、规格：φ110泄水管 5.滤水层要求：碎石反滤包 6.沉降缝要求：沥青板伸缩缝 | m3 | 875.00
其他
67 | 040101003001 | 挖沟槽、基坑土方 | 1.土壤类别：土类综合 2.挖土深度：挖深综合 | m3 | 1000.00
68 | 040103001001 | 回填方 | 1.密实度要求：按设计要求 2.填方材料品种：挖方利用 3.填方粒径要求：满足设计要求 4.填方来源、运距：自行考虑 | m3 | 1000.00
本页小计
合计

## 0_3_表10_2_2-16 施工技术措施项目清单与计价
【表10.2.2-16】
施工技术措施项目清单与计价表
单位(专业)工程名称:右库工程-景观工程 | [5 empty] | 标段: |  |  | 第1页 共1页
序号 | 项目编码 | 项目名称 | 项目特征 | 计量 单位 | 工程量 | 金 额 (元) |  |  |  |  | 备注
[6 empty] | 综合单价 | 合价 | 其中
[8 empty] | 人工费 | 机械费 | 暂估价
技术措施
1 | 050401001001 | 砌筑脚手架 | 内墙脚手架高度（m）3.6以内 | m2 | 60.32
2 | 050402001001 | 现浇混凝土垫层 | 垫层 | m2 | 317.48
3 | 041102002001 | 基础模板 | 带型基础 | m2 | 179.35
4 | 041102002002 | 基础模板 | 独立基础 | m2 | 86.66
5 | 041102002003 | 基础模板 | 整板基础 | m2 | 7.20
6 | 041102021001 | 小型构件模板 | 排水沟 | m2 | 99.73
7 | 041102018001 | 压顶模板 | 压顶 | m2 | 100.27
本页小计
合计

## 0_3_表10_2_2-20 施工组织（总价）措施项目清
【表10.2.2-20】
施工组织（总价）措施项目清单与计价表
工程名称:景观工程 |  |  | 标段: | 第1页 共1页
序号 | 项目编号 | 项目名称 | 计算基础 | 费率 (%) | 金额 (元) | 备注
1 | 050405001001 | 安全文明施工费
1.1 |  | 安全文明施工基本费
2 | Z50405009001 | 提前竣工增加费
3 | 050405004001 | 二次搬运费
4 | 050405005001 | 冬雨季施工增加费
5 | Z50405010001 | 行车、行人干扰增加费
6 |  | 其他施工组织措施费
合 计

## 0_4_表10_2_2-16 分部分项工程清单与计价表
【表10.2.2-16】
分部分项工程清单与计价表
单位(专业)工程名称:右库工程-绿化工程 | [5 empty] | 标段: |  |  | 第1页 共21页
序号 | 项目编码 | 项目名称 | 项目特征 | 计量 单位 | 工程量 | 金 额 (元) |  |  |  |  | 备注
[6 empty] | 综合单价 | 合价 | 其中
[8 empty] | 人工费 | 机械费 | 暂估价
坝顶景观平台
乔木
1 | 050102001001 | 栽植乔木 | 1.种类：香樟b 2.胸径或干径：Φ22.1-24 3.株高、冠径：H600以上，P500以上，精品树，全冠，株型饱满，分枝点2-2.8M ，四分杈及以上 4.养护期：二年 | 株 | 4
2 | 050102001002 | 栽植乔木 | 1.种类：香樟c 2.胸径或干径：Φ15.1-17 3.株高、冠径：H550以上，P450以上，精品树，全冠，株型饱满，分枝点2-2.8M ，四分杈及以上 4.养护期：二年 | 株 | 19
3 | 050102001003 | 栽植乔木 | 1.种类：金桂c 2.株高、冠径：H451-500，P401-450，精品树 ， 全冠，饱满，树姿优美，分枝点高 0.5-0.8M 3.养护期：二年 | 株 | 2
4 | 050102001004 | 栽植乔木 | 1.种类：金桂d 2.株高、冠径：H351-400，P351-380， 全冠，饱满；树姿优美 3.养护期：二年 | 株 | 4
本页小计
【表10.2.2-16】
分部分项工程清单与计价表
单位(专业)工程名称:右库工程-绿化工程 | [5 empty] | 标段: |  |  | 第2页 共21页
序号 | 项目编码 | 项目名称 | 项目特征 | 计量 单位 | 工程量 | 金 额 (元) |  |  |  |  | 备注
[6 empty] | 综合单价 | 合价 | 其中
[8 empty] | 人工费 | 机械费 | 暂估价
5 | 050102001005 | 栽植乔木 | 1.种类：金桂e 2.株高、冠径：H301-350，P301-330， 全冠，饱满；树姿优美 3.养护期：二年 | 株 | 4
6 | 050102001006 | 栽植乔木 | 1.种类：美人茶b 2.株高、冠径：H150-200，P120-150，全冠，造型优美，不偏冠 3.养护期：二年 | 株 | 5
7 | 050102001007 | 栽植乔木 | 1.种类：沙朴b 2.胸径或干径：Φ35.1-37 3.株高、冠径：P550以上，H1001以上，精品苗，形态优美，可作为孤赏，四分杈及以上 4.养护期：二年 | 株 | 6
8 | 050102001008 | 栽植乔木 | 1.种类：沙朴c 2.胸径或干径：Φ25.1-27 3.株高、冠径：H801以上，P501以上，精品苗，形态优美，可作为孤赏，四分杈及以上 4.养护期：二年 | 株 | 5
9 | 050102001009 | 栽植乔木 | 1.种类：乌桕c 2.胸径或干径：Φ22.1-25 3.株高、冠径：H801以上，P501以上，精品苗，形态优美，可作为孤赏，四分杈及以上 4.养护期：二年 | 株 | 3
本页小计
【表10.2.2-16】
分部分项工程清单与计价表
单位(专业)工程名称:右库工程-绿化工程 | [5 empty] | 标段: |  |  | 第3页 共21页
序号 | 项目编码 | 项目名称 | 项目特征 | 计量 单位 | 工程量 | 金 额 (元) |  |  |  |  | 备注
[6 empty] | 综合单价 | 合价 | 其中
[8 empty] | 人工费 | 机械费 | 暂估价
10 | 050102001010 | 栽植乔木 | 1.种类：黄山栾树c 2.胸径或干径：Φ16-17 3.株高、冠径：H701以上 ，P400以上，全冠，骨架饱满；四分杈及以上，不偏冠， 4.养护期：二年 | 株 | 5
11 | 050102001011 | 栽植乔木 | 1.种类：娜塔栎b 2.胸径或干径：Φ18.1-20 3.株高、冠径：H750以上，P450以上，精品苗，全冠，主干挺拔；姿态优美 4.养护期：二年 | 株 | 6
12 | 050102001012 | 栽植乔木 | 1.种类：娜塔栎c 2.胸径或干径：Φ15.1-16 3.株高、冠径：H600以上，P400以上，全冠，主干挺拔；姿态优美 4.养护期：二年 | 株 | 15
13 | 050102001013 | 栽植乔木 | 1.种类：无患子c 2.胸径或干径：Φ16.1-18 3.株高、冠径：H600以上，P450以上，全冠，冠型开展，姿态优美，分枝点2.0-2.8M，四分杈及以上 4.养护期：二年 | 株 | 13
本页小计
【表10.2.2-16】
分部分项工程清单与计价表
单位(专业)工程名称:右库工程-绿化工程 | [5 empty] | 标段: |  |  | 第4页 共21页
序号 | 项目编码 | 项目名称 | 项目特征 | 计量 单位 | 工程量 | 金 额 (元) |  |  |  |  | 备注
[6 empty] | 综合单价 | 合价 | 其中
[8 empty] | 人工费 | 机械费 | 暂估价
14 | 050102001014 | 栽植乔木 | 1.种类：染井吉野樱d 2.胸径或干径：d12.1-13 3.株高、冠径：H501以上，P350以上，全冠，姿态优美 ， 冠形饱满 4.养护期：二年 | 株 | 10
15 | 050102001015 | 栽植乔木 | 1.种类：垂丝海棠 2.胸径或干径：d11.1-12 3.株高、冠径：H280以上，P251以上，冠型开展；姿态优美 4.养护期：二年 | 株 | 7
16 | 050102001016 | 栽植乔木 | 1.种类：鸡爪槭a 2.胸径或干径：d15.1-16 3.株高、冠径：H451以上，P401以上，全冠，三主分杈以上，冠型开展；姿态优美 4.养护期：二年 | 株 | 1
17 | 050102001017 | 栽植乔木 | 1.种类：鸡爪槭b 2.胸径或干径：d12.1-13 3.株高、冠径：H351以上，P301以上，全冠，三主分杈以上，冠型开展；姿态优美 4.养护期：二年 | 株 | 4
本页小计
【表10.2.2-16】
分部分项工程清单与计价表
单位(专业)工程名称:右库工程-绿化工程 | [5 empty] | 标段: |  |  | 第5页 共21页
序号 | 项目编码 | 项目名称 | 项目特征 | 计量 单位 | 工程量 | 金 额 (元) |  |  |  |  | 备注
[6 empty] | 综合单价 | 合价 | 其中
[8 empty] | 人工费 | 机械费 | 暂估价
18 | 050102001018 | 栽植乔木 | 1.种类：红枫a 2.胸径或干径：d15.1-16 3.株高、冠径：H351以上，P381以上，全冠，三主分杈以上，姿态优美 4.养护期：二年 | 株 | 6
19 | 050102001019 | 栽植乔木 | 1.种类：大花重瓣木槿 2.株高、冠径：H150-200，P100-150，冠型开展；姿态优美 3.养护期：二年 | 株 | 1
灌木球
20 | 050102002001 | 栽植灌木 | 1.种类：茶梅球a 2.灌丛高：H131-140 3.蓬径：P131-140，球形饱满、圆润，不脱脚 4.养护期：二年 | 株 | 4
21 | 050102002002 | 栽植灌木 | 1.种类：茶梅球b 2.灌丛高：H91-100 3.蓬径：P91-100，球形饱满、圆润，不脱脚 4.养护期：二年 | 株 | 1
22 | 050102002003 | 栽植灌木 | 1.种类：无刺构骨球b 2.灌丛高：H121-130 3.蓬径：P121-130，球形饱满、圆润，不脱脚 4.养护期：二年 | 株 | 1
本页小计
【表10.2.2-16】
分部分项工程清单与计价表
单位(专业)工程名称:右库工程-绿化工程 | [5 empty] | 标段: |  |  | 第6页 共21页
序号 | 项目编码 | 项目名称 | 项目特征 | 计量 单位 | 工程量 | 金 额 (元) |  |  |  |  | 备注
[6 empty] | 综合单价 | 合价 | 其中
[8 empty] | 人工费 | 机械费 | 暂估价
23 | 050102002004 | 栽植灌木 | 1.种类：金边胡颓子球a 2.灌丛高：H121-130 3.蓬径：P121-130，球形饱满、圆润，不脱脚 4.养护期：二年 | 株 | 3
24 | 050102002005 | 栽植灌木 | 1.种类：金边胡颓子球b 2.灌丛高：H91-100 3.蓬径：P91-100，球形饱满、圆润，不脱脚 4.养护期：二年 | 株 | 3
25 | 050102002006 | 栽植灌木 | 1.种类：金森女贞球 2.灌丛高：H150-180 3.蓬径：P150-180，球形饱满、圆润，不脱脚 4.养护期：二年 | 株 | 1
26 | 050102002007 | 栽植灌木 | 1.种类：小叶女贞球 2.灌丛高：H150-180 3.蓬径：P150-180，球形饱满、圆润，不脱脚 4.养护期：二年 | 株 | 3
27 | 050102002008 | 栽植灌木 | 1.种类：银姬小蜡 2.灌丛高：H101-110 3.蓬径：P101-110，球形饱满、圆润，不脱脚 4.养护期：二年 | 株 | 3
本页小计
【表10.2.2-16】
分部分项工程清单与计价表
单位(专业)工程名称:右库工程-绿化工程 | [5 empty] | 标段: |  |  | 第7页 共21页
序号 | 项目编码 | 项目名称 | 项目特征 | 计量 单位 | 工程量 | 金 额 (元) |  |  |  |  | 备注
[6 empty] | 综合单价 | 合价 | 其中
[8 empty] | 人工费 | 机械费 | 暂估价
28 | 050102002009 | 栽植灌木 | 1.种类：喷雪花 2.灌丛高：H100-120 3.蓬径：P80-100，自然状 4.养护期：二年 | 株 | 6
29 | 050102008001 | 栽植花卉 | 1.花卉种类：矮蒲苇 2.株高或蓬径：H100-120，P80-100，自然状，100-120芽/丛 3.养护期：二年 | 丛 | 11
30 | 050102008002 | 栽植花卉 | 1.花卉种类：细叶芒 2.株高或蓬径：H100-120，P80-100，自然状，100-120芽/丛 3.养护期：二年 | 丛 | 10
灌木
31 | 050102002010 | 栽植灌木 | 1.种类：狭叶十大功劳 2.灌丛高：H60cm 3.蓬径：P50cm，毛球苗，植株无脱脚，25株/m2 4.养护期：二年 | m2 | 385.00
32 | 050102002011 | 栽植灌木 | 1.种类：金森女贞 2.灌丛高：H35cm 3.蓬径：P30cm,容器苗，植株无脱脚，36株/m2 4.养护期：二年 | m2 | 134.00
本页小计
【表10.2.2-16】
分部分项工程清单与计价表
单位(专业)工程名称:右库工程-绿化工程 | [5 empty] | 标段: |  |  | 第8页 共21页
序号 | 项目编码 | 项目名称 | 项目特征 | 计量 单位 | 工程量 | 金 额 (元) |  |  |  |  | 备注
[6 empty] | 综合单价 | 合价 | 其中
[8 empty] | 人工费 | 机械费 | 暂估价
33 | 050102002012 | 栽植灌木 | 1.种类：金丝桃 2.灌丛高：H40cm 3.蓬径：P25cm，36株/m2，容器苗 4.养护期：二年 | m2 | 96.00
34 | 050102002013 | 栽植灌木 | 1.种类：南天竹 2.灌丛高：H40cm 3.蓬径：P30cm,容器苗，植株无脱脚，4-5枝 /株，36株/m2 4.养护期：二年 | m2 | 589.00
35 | 050102002014 | 栽植灌木 | 1.种类：毛鹃 2.灌丛高：H40cm 3.蓬径：P30cm，容器苗，植株无脱脚，36株/m2 4.养护期：二年 | m2 | 91.00
36 | 050102002015 | 栽植灌木 | 1.种类：夏鹃 2.灌丛高：H30cm 3.蓬径：P25cm，容器苗，植株无脱脚，36株/m2 4.养护期：二年 | m2 | 66.00
37 | 050102002016 | 栽植灌木 | 1.种类：茶梅 2.灌丛高：H30cm 3.蓬径：P25cm,容器苗，植株无脱脚，36株/m2 4.养护期：二年 | m2 | 119.00
本页小计
【表10.2.2-16】
分部分项工程清单与计价表
单位(专业)工程名称:右库工程-绿化工程 | [5 empty] | 标段: |  |  | 第9页 共21页
序号 | 项目编码 | 项目名称 | 项目特征 | 计量 单位 | 工程量 | 金 额 (元) |  |  |  |  | 备注
[6 empty] | 综合单价 | 合价 | 其中
[8 empty] | 人工费 | 机械费 | 暂估价
38 | 050102002017 | 栽植灌木 | 1.种类：黄金菊 2.灌丛高：H30cm 3.蓬径：P35cm,毛球苗，植株无脱脚，49株/m2 4.养护期：二年 | m2 | 31.00
39 | 050102002018 | 栽植灌木 | 1.种类：山桃草 2.灌丛高：H40-50cm 3.蓬径：P30cm，36株/m2,盆栽苗 4.养护期：二年 | m2 | 126.00
40 | 050102002019 | 栽植灌木 | 1.种类：亮晶女贞 2.灌丛高：H35cm 3.蓬径：P30cm，容器苗，植株无脱脚，36株/m2 4.养护期：二年 | m2 | 78.00
41 | 050102008003 | 栽植花卉 | 1.花卉种类：细叶芒 2.株高或蓬径：H60-72cm,P40-50cm，30-40芽/丛 3.单位面积株数：密度25丛/m2 4.养护期：二年 | m2 | 160.00
42 | 050102008004 | 栽植花卉 | 1.花卉种类：小兔子狼尾草 2.株高或蓬径：H50-60cm,P40-50cm，30-40芽/丛 3.单位面积株数： 密度36丛/m2 4.养护期：二年 | m2 | 167.00
本页小计
【表10.2.2-16】
分部分项工程清单与计价表
单位(专业)工程名称:右库工程-绿化工程 | [5 empty] | 标段: |  |  | 第10页 共21页
序号 | 项目编码 | 项目名称 | 项目特征 | 计量 单位 | 工程量 | 金 额 (元) |  |  |  |  | 备注
[6 empty] | 综合单价 | 合价 | 其中
[8 empty] | 人工费 | 机械费 | 暂估价
43 | 050102008005 | 栽植花卉 | 1.花卉种类：紫娇花 2.株高或蓬径：H40cm,P20cm 3.单位面积株数：36株/m2,盆栽苗 4.养护期：二年 | m2 | 135.00
44 | 050102008006 | 栽植花卉 | 1.花卉种类：欧石竹 2.株高或蓬径：H30cm，P25cm 3.单位面积株数：49株/m2,盆栽苗 4.养护期：二年 | m2 | 85.00
45 | 050102008007 | 栽植花卉 | 1.花卉种类：兰花三七 2.株高或蓬径：H20-30cm,P20-25cm 3.单位面积株数：10-15芽/丛，密度36丛/m2 4.养护期：二年 | m2 | 384.00
46 | 050102008008 | 栽植花卉 | 1.花卉种类：麦冬 2.单位面积株数：10-15芽/丛，密度36丛/m2 3.养护期：二年 | m2 | 117.00
47 | 050102008009 | 栽植花卉 | 1.花卉种类：麦冬/红花石蒜 2.单位面积株数：麦冬：36丛/m2，10-15芽/丛；红花石蒜：16球/㎡，容器苗 3.养护期：二年 | m2 | 326.00
本页小计
【表10.2.2-16】
分部分项工程清单与计价表
单位(专业)工程名称:右库工程-绿化工程 | [5 empty] | 标段: |  |  | 第11页 共21页
序号 | 项目编码 | 项目名称 | 项目特征 | 计量 单位 | 工程量 | 金 额 (元) |  |  |  |  | 备注
[6 empty] | 综合单价 | 合价 | 其中
[8 empty] | 人工费 | 机械费 | 暂估价
48 | 050102008010 | 栽植花卉 | 1.花卉种类：金叶石菖蒲 2.株高或蓬径：H20-30cm，P20-30cm,15-20芽/丛 3.单位面积株数： 密度49丛/m2 4.养护期：二年 | m2 | 10.00
49 | 050102012001 | 铺种草皮 | 1.草皮种类：矮生百慕大 2.铺种方式：矮生百慕大，草卷型，满铺，秋季追播黑麦草籽30-35g/m2，下铺30厚湖沙 3.养护期：二年 | m2 | 1396.00
种植土、营养土、景石
50 | 050101009001 | 营养土 | 1.回填土质要求：按设计要求 2.取土运距：自行考虑 3.回填厚度：按设计要求 4.弃土运距：自行考虑 | m3 | 449.00
51 | 050101009002 | 种植土 | 1.回填土质要求：按设计要求 2.取土运距：自行考虑 3.回填厚度：按设计要求 4.弃土运距：按设计要求 | m3 | 4495.00
52 | 050301005001 | 景石A | 1.石料种类：自然山石，点景石 2.石料规格、重量：0.4m*0.5m*0.8m 3.砂浆配合比：满足设计要求 | t | 10.000
本页小计
【表10.2.2-16】
分部分项工程清单与计价表
单位(专业)工程名称:右库工程-绿化工程 | [5 empty] | 标段: |  |  | 第12页 共21页
序号 | 项目编码 | 项目名称 | 项目特征 | 计量 单位 | 工程量 | 金 额 (元) |  |  |  |  | 备注
[6 empty] | 综合单价 | 合价 | 其中
[8 empty] | 人工费 | 机械费 | 暂估价
53 | 050301005002 | 景石B | 1.石料种类：自然山石，点景石 2.石料规格、重量：0.6m*0.8m*1.2m 3.砂浆配合比：满足设计要求 | t | 20.000
54 | 050301005003 | 景石C | 1.石料种类：自然山石，点景石 2.石料规格、重量：0.8m*1.2m*2m 3.砂浆配合比：满足设计要求 | t | 25.000
55 | 050301005004 | 景石D | 1.石料种类：自然山石，点景石 2.石料规格、重量：1.5m*3.0m*5.0m 3.砂浆配合比：满足设计要求 | t | 10.000
管理用房区
乔木
56 | 050102001020 | 栽植乔木 | 1.种类：香樟c 2.胸径或干径：Φ15.1-17 3.株高、冠径：H550以上，P450以上，精品树，全冠，株型饱满，分枝点2-2.8M ，四分杈及以上 4.养护期：二年 | 株 | 3
57 | 050102001021 | 栽植乔木 | 1.种类：金桂e 2.株高、冠径：H301-350，P301-330， 全冠，饱满；树姿优美 3.养护期：二年 | 株 | 1
本页小计
【表10.2.2-16】
分部分项工程清单与计价表
单位(专业)工程名称:右库工程-绿化工程 | [5 empty] | 标段: |  |  | 第13页 共21页
序号 | 项目编码 | 项目名称 | 项目特征 | 计量 单位 | 工程量 | 金 额 (元) |  |  |  |  | 备注
[6 empty] | 综合单价 | 合价 | 其中
[8 empty] | 人工费 | 机械费 | 暂估价
58 | 050102001022 | 栽植乔木 | 1.种类：美人茶b 2.株高、冠径：H150-200，P120-150，全冠，造型优美，不偏冠 3.养护期：二年 | 株 | 6
59 | 050102001023 | 栽植乔木 | 1.种类：沙朴c 2.胸径或干径：Φ25.1-27 3.株高、冠径：H801以上，P501以上，精品苗，形态优美，可作为孤赏，四分杈及以上 4.养护期：二年 | 株 | 1
60 | 050102001024 | 栽植乔木 | 1.种类：榉树b 2.胸径或干径：Φ19-20 3.株高、冠径：H700以上 ，P450以上 ，精品苗，全冠，骨架饱满；四分杈及以上，不偏冠， 4.养护期：二年 | 株 | 6
61 | 050102001025 | 栽植乔木 | 1.种类：染井吉野樱c 2.胸径或干径：d15.1-16 3.株高、冠径：H450以上，P350以上，全冠，姿态优美 ， 冠形饱满 4.养护期：二年 | 株 | 9
62 | 050102001026 | 栽植乔木 | 1.种类：紫薇a 2.胸径或干径：d12-13 3.株高、冠径：H400以上，P300以上，老紫薇，冠型开展；姿态优美 4.养护期：二年 | 株 | 11
本页小计
【表10.2.2-16】
分部分项工程清单与计价表
单位(专业)工程名称:右库工程-绿化工程 | [5 empty] | 标段: |  |  | 第14页 共21页
序号 | 项目编码 | 项目名称 | 项目特征 | 计量 单位 | 工程量 | 金 额 (元) |  |  |  |  | 备注
[6 empty] | 综合单价 | 合价 | 其中
[8 empty] | 人工费 | 机械费 | 暂估价
63 | 050102001027 | 栽植乔木 | 1.种类：红枫a 2.胸径或干径：d15.1-16 3.株高、冠径：H351以上，P381以上，全冠，三主分杈以上，姿态优美 4.养护期：二年 | 株 | 2
64 | 050102002020 | 栽植灌木 | 1.种类：木绣球 2.灌丛高：H280以上 3.蓬径：P251以上，冠型开展；姿态优美 4.养护期：二年 | 株 | 1
灌木球
65 | 050102002021 | 栽植灌木 | 1.种类：红花继木a 2.灌丛高：H171-180 3.蓬径：P171-180，球形饱满、圆润，不脱脚 4.养护期：二年 | 株 | 2
66 | 050102002022 | 栽植灌木 | 1.种类：茶梅球b 2.灌丛高：H91-100 3.蓬径：P91-100，球形饱满、圆润，不脱脚 4.养护期：二年 | 株 | 2
本页小计
【表10.2.2-16】
分部分项工程清单与计价表
单位(专业)工程名称:右库工程-绿化工程 | [5 empty] | 标段: |  |  | 第15页 共21页
序号 | 项目编码 | 项目名称 | 项目特征 | 计量 单位 | 工程量 | 金 额 (元) |  |  |  |  | 备注
[6 empty] | 综合单价 | 合价 | 其中
[8 empty] | 人工费 | 机械费 | 暂估价
67 | 050102002023 | 栽植灌木 | 1.种类：无刺枸骨球a 2.灌丛高：H161-170 3.蓬径：P161-170，球形饱满、圆润，不脱脚 4.养护期：二年 | 株 | 2
68 | 050102002024 | 栽植灌木 | 1.种类：春鹃球 2.灌丛高：H100以上 3.蓬径：P110-120，容器苗，球形饱满、圆润，不脱脚 4.养护期：二年 | 株 | 2
69 | 050102002025 | 栽植灌木 | 1.种类：金边胡颓子球b 2.灌丛高：H91-100 3.蓬径：P91-100，球形饱满、圆润，不脱脚 4.养护期：二年 | 株 | 2
70 | 050102002026 | 栽植灌木 | 1.种类：红王子锦带花 2.灌丛高：H101-110 3.蓬径：P101-110，自然状 | 株 | 1
71 | 050102002027 | 栽植灌木 | 1.种类：粉花溲疏 2.灌丛高：H120-150 3.蓬径：P101-120，容器苗，自然状 4.养护期：二年 | 株 | 1
本页小计
【表10.2.2-16】
分部分项工程清单与计价表
单位(专业)工程名称:右库工程-绿化工程 | [5 empty] | 标段: |  |  | 第16页 共21页
序号 | 项目编码 | 项目名称 | 项目特征 | 计量 单位 | 工程量 | 金 额 (元) |  |  |  |  | 备注
[6 empty] | 综合单价 | 合价 | 其中
[8 empty] | 人工费 | 机械费 | 暂估价
72 | 050102002028 | 栽植灌木 | 1.种类：结香 2.灌丛高：H121-130 3.蓬径：P121-130，自然状 4.养护期：二年 | 株 | 1
73 | 050102002029 | 栽植灌木 | 1.种类：穗花牡荆 2.灌丛高：H150-180 3.蓬径：P150以上，容器苗，精品苗，形态优美，分枝密 4.养护期：二年 | 株 | 1
灌木
74 | 050102002030 | 栽植灌木 | 1.种类：狭叶十大功劳 2.灌丛高：H60cm 3.蓬径：P50cm，毛球苗，植株无脱脚，25株/m2 4.养护期：二年 | m2 | 32.00
75 | 050102002031 | 栽植灌木 | 1.种类：金森女贞 2.灌丛高：H35cm 3.蓬径：P30cm,容器苗，植株无脱脚，36株/m2 4.养护期：二年 | m2 | 44.00
76 | 050102002032 | 栽植灌木 | 1.种类：金丝桃 2.灌丛高：H40cm 3.蓬径：P25cm，36株/m2，容器苗 4.养护期：二年 | m2 | 32.00
本页小计
【表10.2.2-16】
分部分项工程清单与计价表
单位(专业)工程名称:右库工程-绿化工程 | [5 empty] | 标段: |  |  | 第17页 共21页
序号 | 项目编码 | 项目名称 | 项目特征 | 计量 单位 | 工程量 | 金 额 (元) |  |  |  |  | 备注
[6 empty] | 综合单价 | 合价 | 其中
[8 empty] | 人工费 | 机械费 | 暂估价
77 | 050102002033 | 栽植灌木 | 1.种类：南天竹 2.灌丛高：H40cm 3.蓬径：P30cm,容器苗，植株无脱脚，4-5枝 /株，36株/m2 4.养护期：二年 | m2 | 33.00
78 | 050102002034 | 栽植灌木 | 1.种类：毛鹃 2.灌丛高：H40cm 3.蓬径：P30cm，容器苗，植株无脱脚，36株/m2 4.养护期：二年 | m2 | 55.00
79 | 050102002035 | 栽植灌木 | 1.种类：夏鹃 2.灌丛高：H30cm 3.蓬径：P25cm，容器苗，植株无脱脚，36株/m2 4.养护期：二年 | m2 | 6.00
80 | 050102002036 | 栽植灌木 | 1.种类：茶梅 2.灌丛高：H30cm 3.蓬径：P25cm,容器苗，植株无脱脚，36株/m2 4.养护期：二年 | m2 | 21.00
81 | 050102002037 | 栽植灌木 | 1.种类：粉花绣线菊 2.灌丛高：H40 3.蓬径：P30,毛球苗，植株无脱脚，49株/m2 4.养护期：二年 | m2 | 45.00
本页小计
【表10.2.2-16】
分部分项工程清单与计价表
单位(专业)工程名称:右库工程-绿化工程 | [5 empty] | 标段: |  |  | 第18页 共21页
序号 | 项目编码 | 项目名称 | 项目特征 | 计量 单位 | 工程量 | 金 额 (元) |  |  |  |  | 备注
[6 empty] | 综合单价 | 合价 | 其中
[8 empty] | 人工费 | 机械费 | 暂估价
82 | 050102002038 | 栽植灌木 | 1.种类：黄金菊 2.灌丛高：H30cm 3.蓬径：P35cm,毛球苗，植株无脱脚，49株/m2 4.养护期：二年 | m2 | 7.00
83 | 050102002039 | 栽植灌木 | 1.种类：山桃草 2.灌丛高：H40-50cm 3.蓬径：P30cm，36株/m2,盆栽苗 4.养护期：二年 | m2 | 24.00
84 | 050102008011 | 栽植花卉 | 1.花卉种类：麦冬 2.单位面积株数：10-15芽/丛，密度36丛/m2 3.养护期：二年 | m2 | 128.00
85 | 050102012002 | 铺种草皮 | 1.草皮种类：矮生百慕大 2.铺种方式：矮生百慕大，草卷型，满铺，秋季追播黑麦草籽30-35g/m2，下铺30厚湖沙 3.养护期：二年 | m2 | 14.00
种植土、营养土、景石
86 | 050101009003 | 营养土 | 1.回填土质要求：按设计要求 2.取土运距：自行考虑 3.回填厚度：按设计要求 4.弃土运距：自行考虑 | m3 | 44.00
本页小计
【表10.2.2-16】
分部分项工程清单与计价表
单位(专业)工程名称:右库工程-绿化工程 | [5 empty] | 标段: |  |  | 第19页 共21页
序号 | 项目编码 | 项目名称 | 项目特征 | 计量 单位 | 工程量 | 金 额 (元) |  |  |  |  | 备注
[6 empty] | 综合单价 | 合价 | 其中
[8 empty] | 人工费 | 机械费 | 暂估价
87 | 050101009004 | 种植土 | 1.回填土质要求：按设计要求 2.取土运距：自行考虑 3.回填厚度：按设计要求 4.弃土运距：按设计要求 | m3 | 441.00
88 | 050301005005 | 景石A | 1.石料种类：自然山石，点景石 2.石料规格、重量：0.4m*0.5m*0.8m 3.砂浆配合比：满足设计要求 | t | 10.000
89 | 050301005006 | 景石B | 1.石料种类：自然山石，点景石 2.石料规格、重量：0.6m*0.8m*1.2m 3.砂浆配合比：满足设计要求 | t | 15.000
90 | 050301005007 | 景石C | 1.石料种类：自然山石，点景石 2.石料规格、重量：0.8m*1.2m*2m 3.砂浆配合比：满足设计要求 | t | 10.000
91 | 050301005008 | 景石D | 1.石料种类：自然山石，点景石 2.石料规格、重量：1.5m*3.0m*5.0m 3.砂浆配合比：满足设计要求 | t | 16.000
路侧绿化
92 | 050102001028 | 栽植乔木 | 1.种类：金桂d 2.株高、冠径：H351-400，P351-380， 全冠，饱满；树姿优美 3.养护期：二年 | 株 | 39
本页小计
【表10.2.2-16】
分部分项工程清单与计价表
单位(专业)工程名称:右库工程-绿化工程 | [5 empty] | 标段: |  |  | 第20页 共21页
序号 | 项目编码 | 项目名称 | 项目特征 | 计量 单位 | 工程量 | 金 额 (元) |  |  |  |  | 备注
[6 empty] | 综合单价 | 合价 | 其中
[8 empty] | 人工费 | 机械费 | 暂估价
93 | 050102001029 | 栽植乔木 | 1.种类：染井吉野樱d 2.胸径或干径：d12.1-13 3.株高、冠径：H501以上，P350以上，全冠，姿态优美 ， 冠形饱满 4.养护期：二年 | 株 | 91
94 | 050102002040 | 栽植灌木 | 1.种类：金丝桃 2.灌丛高：H40cm 3.蓬径：P25cm，36株/m2，容器苗 4.养护期：二年 | m2 | 196.00
95 | 050102002041 | 栽植灌木 | 1.种类：毛鹃 2.灌丛高：H40cm 3.蓬径：P30cm，容器苗，植株无脱脚，36株/m2 4.养护期：二年 | m2 | 457.00
96 | 050102006001 | 栽植攀缘植物 | 1.植物种类：云南黄馨 2.地径：L=40 3.单位长度株数：3-4丛/延米，7-10枝/丛 4.养护期：二年 | m | 653.00
97 | 050102006002 | 栽植攀缘植物 | 1.植物种类：常绿油麻藤 2.地径：L=40 3.单位长度株数：10株/延米 4.养护期：二年 | m | 653.00
本页小计
【表10.2.2-16】
分部分项工程清单与计价表
单位(专业)工程名称:右库工程-绿化工程 | [5 empty] | 标段: |  |  | 第21页 共21页
序号 | 项目编码 | 项目名称 | 项目特征 | 计量 单位 | 工程量 | 金 额 (元) |  |  |  |  | 备注
[6 empty] | 综合单价 | 合价 | 其中
[8 empty] | 人工费 | 机械费 | 暂估价
98 | 050101009005 | 营养土 | 1.回填土质要求：按设计要求 2.取土运距：自行考虑 3.回填厚度：按设计要求 4.弃土运距：自行考虑 | m3 | 65.00
99 | 050101009006 | 种植土 | 1.回填土质要求：按设计要求 2.取土运距：自行考虑 3.回填厚度：按设计要求 4.弃土运距：按设计要求 | m3 | 653.00
本页小计
合计

## 0_4_表10_2_2-16 施工技术措施项目清单与计价
【表10.2.2-16】
施工技术措施项目清单与计价表
单位(专业)工程名称:右库工程-绿化工程 | [5 empty] | 标段: |  |  | 第1页 共1页
序号 | 项目编码 | 项目名称 | 项目特征 | 计量 单位 | 工程量 | 金 额 (元) |  |  |  |  | 备注
[6 empty] | 综合单价 | 合价 | 其中
[8 empty] | 人工费 | 机械费 | 暂估价
坝顶观景平台
1 | 050403001001 | 树木支撑架 | 树棍支撑三脚桩 | 株 | 18
2 | 050403001002 | 树木支撑架 | 树棍支撑四脚桩 | 株 | 102
3 | 050403003001 | 搭设遮阴（防寒）棚 | 遮荫棚搭设遮荫棚高度（m）1以内 | m2 | 3099.00
管理用房区
4 | 050403001003 | 树木支撑架 | 树棍支撑三脚桩 | 株 | 39
5 | 050403001004 | 树木支撑架 | 树棍支撑四脚桩 | 株 | 1
6 | 050403003002 | 搭设遮阴（防寒）棚 | 遮荫棚搭设遮荫棚高度（m）1以内 | m2 | 427.00
路测绿化
7 | 050403001005 | 树木支撑架 | 树棍支撑三脚桩 | 株 | 130
8 | 050403003003 | 搭设遮阴（防寒）棚 | 遮荫棚搭设遮荫棚高度（m）1以内 | m2 | 653.00
本页小计
合计

## 0_4_表10_2_2-20 施工组织（总价）措施项目清
【表10.2.2-20】
施工组织（总价）措施项目清单与计价表
工程名称:绿化工程 |  |  | 标段: | 第1页 共1页
序号 | 项目编号 | 项目名称 | 计算基础 | 费率 (%) | 金额 (元) | 备注
1 | 050405001001 | 安全文明施工费
1.1 |  | 安全文明施工基本费
2 | Z50405009001 | 提前竣工增加费
3 | 050405004001 | 二次搬运费
4 | 050405005001 | 冬雨季施工增加费
5 | Z50405010001 | 行车、行人干扰增加费
6 |  | 其他施工组织措施费
合 计