## 表-04 单位工程招标控制价汇总表
单位工程招标控制价汇总表
工程名称：外电工程 |  | 标段： |  | 第 1 页 共 1 页
序号 | 汇总内容 |  | 金额:(元) |  | 其中：暂估价(元)
1 | 分部分项合计
2 | 措施合计
2.1 | 绿色施工安全防护措施费
2.2 | 其他措施费
3 | 其他项目
3.1 | 暂列金额
3.2 | 暂估价
3.3 | 计日工
3.4 | 总承包服务费
3.5 | 预算包干费
3.6 | 工程优质费
3.7 | 概算幅度差
3.8 | 索赔费用
3.9 | 现场签证费用
3.10 | 其他费用
4 | 税前工程造价
5 | 增值税销项税额
6 | 总造价
7 | 人工费
招标控制价合计=1+2+3+5
注：本表适用于单位工程招标控制价或投标报价的汇总，如无单位工程划分，单项工程也使用本表汇总
表—04

## 表-08 分部分项工程和单价措施项目清单与计价表
分部分项工程和单价措施项目清单与计价表
工程名称：外电工程 |  |  |  | 标段： |  |  |  | 第 1 页 共 4 页
序号 | 项目编码 | 项目名称 | 项目特征描述 |  | 计量单位 | 工程量 | 金额（元）
[7 empty] | 综合单价 |  | 综合合价 | 其中
暂估价
整个项目
1 | 030401002001 | 箱式变压器 | 1.名称:箱式变压器 2.型号:SGB14-160KVA 10+2X25%10.4kV Uk=4% 3.基础型钢形式、规格:槽钢 4.其他详见招标图纸、招标文件、国家相关规范 |  | 台 | 1
2 | 030408001004 | 电力电缆 | 1.名称:10KV高庄电缆 2.规格:ZRYJV22-8.7115kV-3X70mm2 3.电压等级(kV):10KV 4.其他详见招标图纸、招标文件、国家相关规范 |  | m | 1535
3 | 030408006002 | 电力电缆头 | 1.名称:10KV户内电缆头 2.规格:70mm2 3.材质:8.7/15kV冷缩型 4.电压等级(kV):10KV 5.其他详见招标图纸、招标文件、国家相关规范 |  | 个 | 4
4 | 030408006003 | 电力电缆头 | 1.名称:10KV电缆中间头 2.规格:70mm2 3.材质:8.7/15kV冷缩型 4.电压等级(kV):10KV 5.其他详见招标图纸、招标文件、国家相关规范 |  | 个 | 2
5 | 030408006004 | 电力电缆头 | 1.名称:10KV电缆中间头防爆盒 2.规格:70mm2 3.材质:8.7/15kV 4.电压等级(kV):10KV 5.其他详见招标图纸、招标文件、国家相关规范 |  | 个 | 2
6 | 030409001002 | 接地极 | 1.名称:角钢垂地极 2.规格:∠50X5,L=2.5M 3.其他详见招标图纸、招标文件、国家相关规范 |  | 根 | 6
7 | 030409002002 | 接地母线 | 1.名称:圆钢水平地极 2.规格:Φ16 3.其他详见招标图纸、招标文件、国家相关规范 |  | m | 60
本页小计
注：为计取规费等的使用，可在表中增设其中：“定额人工费”。
表—08
分部分项工程和单价措施项目清单与计价表
工程名称：外电工程 |  |  |  | 标段： |  |  |  | 第 2 页 共 4 页
序号 | 项目编码 | 项目名称 | 项目特征描述 |  | 计量单位 | 工程量 | 金额（元）
[7 empty] | 综合单价 |  | 综合合价 | 其中
暂估价
8 | 030409003001 | 接地母线 | 1.名称:圆钢引出线 2.规格:Φ16 3.其他详见招标图纸、招标文件、国家相关规范 |  | m | 1.5
9 | 030414002001 | 送配电装置系统 | 1.名称:送配电装置系统 2.电压等级(kV):10 KV以下 3.其他详见招标图纸、招标文件、国家相关规范 |  | 系统 | 2
10 | 030414002002 | 送配电装置系统 | 1.名称:送配电装置系统 2.电压等级(kV):1 KV以下 3.其他详见招标图纸、招标文件、国家相关规范 |  | 系统 | 1
11 | 030414001001 | 电力变压器系统 | 1.名称:箱式变压器 2.容量(kV.A):160 3.其他详见招标图纸、招标文件、国家相关规范 |  | 系统 | 1
12 | 030414011001 | 接地装置 | 1.名称:接地装置 2.类别:接地网 3.其他详见招标图纸、招标文件、国家相关规范 |  | 系统 | 1
13 | 030414015001 | 电缆试验 | 1.名称:局放试验 2.电压等级(kV):10 3.其他详见招标图纸、招标文件、国家相关规范 |  | 次 | 2
14 | 030404036001 | 安建环设施 | 1.名称:安建环设施 2.其他:含电房不锈钢工具架、绝缘手套(含试验）、绝缘靴(含试验)、配电房高压系统模拟图板、配电房低压模系统拟图板、"高压危险"警示牌、"有电危险"小警示牌、“未经允许，禁止进入”警示牌、“高压危险”警示牌、“电房门前禁止堆放”警示牌、不锈钢防鼠板等 3.其他详见招标图纸、招标文件、国家相关规范 |  | 项 | 1
本页小计
注：为计取规费等的使用，可在表中增设其中：“定额人工费”。
表—08
分部分项工程和单价措施项目清单与计价表
工程名称：外电工程 |  |  |  | 标段： |  |  |  | 第 3 页 共 4 页
序号 | 项目编码 | 项目名称 | 项目特征描述 |  | 计量单位 | 工程量 | 金额（元）
[7 empty] | 综合单价 |  | 综合合价 | 其中
暂估价
15 | 040101002009 | 挖基坑土方 | 1.土壤类别:按设计勘察报告综合考虑 2.挖土深度:综合考虑 3.其他:未尽事项,详见招标图纸、招标文件及国家相关规范 |  | m3 | 36.88
16 | 040103002010 | 土方弃置 | 1.废弃料品种:土方 2.运距:15km 3.含装土 4.其它:未尽事项,详见招标图纸、招标文件及国家相关规范 |  | m3 | 14.79
17 | 040103001014 | 回填方 | 1.填方材料品种:回填土 2.密实度:符合设计及规范要求 3.其他:未尽事项,详见招标图纸、招标文件及国家相关规范 |  | m3 | 12.28
18 | 040303001006 | 混凝土垫层 | 1.混凝土强度等级:C15商品砼 2.密实度:符合设计及规范要求 3.其他:未尽事项,详见招标图纸、招标文件及国家相关规范 |  | m3 | 1.54
19 | 040303002004 | 箱变基础 | 1.基础强度等级:C25商品砼 2.钢筋:φ6~12 3.通风钢网(预制块+不朽钢框等) 4.台阶操作平台,预埋铁件，抹灰等 5.其他:未尽事项,详见招标图纸、招标文件及国家相关规范 |  | 座 | 1
20 | 040504002013 | 人孔井 | 1.墙体:砖砌 2.垫层厚度、材料品种、强度:C15砼 3.盖板:C30预制钢筋砼 4.井盖:装饰井盖1150*300*100mm 5.钢筋铁件等:φ6~12 6.其它:电缆沟排水,抹灰等 7.其他:未尽事项,详见招标图纸、招标文件及国家相关规范 |  | 座 | 4
分部分项合计
措施项目
本页小计
注：为计取规费等的使用，可在表中增设其中：“定额人工费”。
表—08
分部分项工程和单价措施项目清单与计价表
工程名称：外电工程 |  |  |  | 标段： |  |  |  | 第 4 页 共 4 页
序号 | 项目编码 | 项目名称 | 项目特征描述 |  | 计量单位 | 工程量 | 金额（元）
[7 empty] | 综合单价 |  | 综合合价 | 其中
暂估价
21 | 031302007002 | 高层施工增加 |  |  | 项 | 1
22 | 031301017001 | 脚手架搭拆费 |  |  | 项 | 1
单价措施合计
本页小计
合 计
注：为计取规费等的使用，可在表中增设其中：“定额人工费”。
表—08

## 表-11 总价措施项目清单与计价表
总价措施项目清单与计价表
工程名称：外电工程 |  |  |  |  | 标段： |  |  | 第 1 页 共 2 页
序号 | 项目编码 | 项目名称 | 计算基础 | 费率 (%) |  | 金额 (元) | 调整费率 (%) |  | 调整后金额 (元) | 备注
1 | LSSGCSF00008 | 绿色施工安全防护措施费 | 分部分项人工费+分部分项机具费 | 35.77 | [5 empty] | 以分部分项的人工费与施工机具费之和为计算基础，费率35.77%
2 | 031301010002 | 安装与生产同时进行增加费用 | 分部分项人工费 | 0 | [5 empty] | 按人工费的10%计算
3 | 031301011002 | 在有害身体健康环境中施工增加费 | 分部分项人工费 | 0 | [5 empty] | 按人工费的10%计算
4 | TSSGBWZJF002 | 在地下（暗）室、设备及大口径管道内等特殊施工部位进行施工增加费 |  | 30 | [5 empty] | 按该部分人工费的30%计算
5 | 粤031302008002 | 赶工措施费 | 分部分项人工费+分部分项机具费 | 0 | [5 empty] | 赶工措施费=（1-δ）*分部分项（人工费+施工机具费）*0.344 （0.8≤δ＜1 式中：δ=合同工期/定额工期）
6 | 031302002002 | 夜间施工增加费 |  | 20 | [5 empty] | 按其夜间施工项目人工费的20%计算
7 | JTGRSGZJF002 | 交通干扰工程施工增加费 |  | 10 | [5 empty] | 按在市政道路上施工项目人工费的10%计算
8 | 粤031302009002 | 文明工地增加费 | 分部分项人工费+分部分项机具费 | 0 | [5 empty] | 以分部分项的人工费与施工机具费之和为计算基础；市级文明工地1.00%；省级文明工地2.00%
9 | DXGXJCJXF002 | 地下管线交叉降效费 | [7 empty] | 按实际发生或经批准的施工方案计算
编制人（造价人员）： |  |  |  |  | 复核人（造价工程师）：
表-11
总价措施项目清单与计价表
工程名称：外电工程 |  |  |  |  | 标段： |  |  | 第 2 页 共 2 页
序号 | 项目编码 | 项目名称 | 计算基础 | 费率 (%) |  | 金额 (元) | 调整费率 (%) |  | 调整后金额 (元) | 备注
10 | QTFY00000008 | 其他费用 | [7 empty] | 按实际发生或经批准的施工组织设计方案计算
合 计
编制人（造价人员）： |  |  |  |  | 复核人（造价工程师）：
表-11

## 表-12 其他项目清单与计价汇总表
其他项目清单与计价汇总表
工程名称：外电工程 |  |  | 标段： |  | 第 1 页 共 1 页
序号 | 项目名称 | 金额（元） |  | 结算金额（元） |  | 备注
1 | 暂列金额 | 50961.41 |  |  |  | 明细详见表-12-1
2 | 暂估价 | 0.00
2.1 | 材料暂估价 | — |  |  |  | 明细详见表-12-2
2.2 | 专业工程暂估价 | 0.00 |  |  |  | 明细详见表-12-3
3 | 计日工 |  |  |  |  | 明细详见表-12-4
4 | 总承包服务费 |  |  |  |  | 明细详见表-12-5
5 | 预算包干费
6 | 工程优质费
7 | 概算幅度差
8 | 现场签证费用
9 | 索赔费用
10 | 其他费用
合 计 | [5 empty] | —
注：材料（工程设备）暂估单价进入清单项目综合单价，此处不汇总。
表—12

## 表-12-1 暂列金额表
暂列金额明细表
工程名称：外电工程 |  |  | 标段： |  | 第 1 页 共 1 页
序号 | 名称 | 计量单位 |  | 暂定金额（元） |  | 备注
1 | 暂列金额 | 元 |  | 50961.41
合 计 |  |  |  | 50961.41 |  | —
注：此表由招标人填写，如不能详列，也可只列暂列金额总额，投标人应将上述暂列金额计入投标总价中。
表—12—1

## 表-12-5 总承包服务费计价表
总承包服务费计价表
工程名称：外电工程 |  |  |  | 标段： |  | 第 1 页 共 1 页
序号 | 项目名称 | 项目价值（元） | 服务内容 |  | 计算基础 |  | 费率(%) | 金额
合 计
注：此表项目名称、服务内容由招标人填写，编制招标控制价时，费率及金额由招标人按有关计价规定确定；投标时，费率及金额由投标人自主报价，计入投标总价中。
表—12—5

## 表-13 规费、税金项目清单与计价表
规费、税金项目清单与计价表
工程名称：外电工程 |  |  | 标段： |  | 第 1 页 共 1 页
序号 | 项目名称 | 计算基础 | 计算基数 | 计算费率 (%) |  | 金额(元)
1 | 增值税销项税额 | 分部分项合计+措施合计+其他项目 |  | 9
合 计
编制人（造价人员）： |  |  | 复核人（造价工程师）：
表—13