## 表-04 单位工程招标控制价汇总表
单位工程招标控制价汇总表
工程名称：桥梁工程 |  | 标段： |  | 第 1 页 共 1 页
序号 | 汇总内容 |  | 金额:(元) |  | 其中：暂估价(元)
1 | 分部分项合计
1.1 | 桩基工程
1.2 | 下部结构
1.3 | 上部结构
1.4 | 支座部分
1.5 | 桥面铺装
1.6 | 附属结构
1.7 | 余泥渣土运输与排放费用
2 | 措施合计
2.1 | 绿色施工安全防护措施费
2.2 | 其他措施费
3 | 其他项目
3.1 | 暂列金额
3.2 | 暂估价
3.3 | 计日工
3.4 | 总承包服务费
3.5 | 预算包干费
3.6 | 工程优质费
3.7 | 概算幅度差
3.8 | 索赔费用
3.9 | 现场签证费用
3.10 | 其他费用
4 | 税前工程造价
5 | 增值税销项税额
6 | 总造价
7 | 人工费
招标控制价合计=1+2+3+5
注：本表适用于单位工程招标控制价或投标报价的汇总，如无单位工程划分，单项工程也使用本表汇总
表—04

## 表-08 分部分项工程和单价措施项目清单与计价表
分部分项工程和单价措施项目清单与计价表
工程名称：桥梁工程 |  |  |  | 标段： |  |  |  | 第 1 页 共 10 页
序号 | 项目编码 | 项目名称 | 项目特征描述 |  | 计量单位 | 工程量 | 金额（元）
[7 empty] | 综合单价 |  | 综合合价 | 其中
暂估价
桩基工程
1 | 040301004001 | 钻（冲）孔灌注桩 | 1.地层情况:具体以地勘报告为准 2.桩径:1.5m 3.成孔方法:钻（冲）孔灌注桩 4.混凝土强度等级:水下商品砼C30 5.其它:包含2m钢护筒埋设及拆除、泥浆制作运输15km等 6.其它:未尽事项,详见招标图纸、招标文件及国家相关规范 |  | m | 893.5
2 | 040301011001 | 凿桩头 | 1.桩头截面、高度:桩径1.5m，高度1m 2.其它:未尽事项,详见招标图纸、招标文件及国家相关规范 |  | m3 | 38.86
3 | 040901004001 | 钢筋笼 | 1.钢筋种类:HRB300、HRB400 2.钢筋规格:28mm内 3.其它:未尽事项,详见招标图纸、招标文件及国家相关规范 |  | t | 128.577
4 | 040301012001 | 声测管 | 1.材质:Q235B金属管 2.规格:D57*3.5mm钢管、D70*6.5mm钢管、D80*10mm钢板 3.其它:未尽事项,详见招标图纸、招标文件及国家相关规范 |  | t | 7.326
桩基工程合计
下部结构
5 | 040303005001 | 混凝土墩柱 | 1.名称、部位:墩柱 2.混凝土强度等级:C40泵送 3.其它:未尽事项,详见招标图纸、招标文件及国家相关规范 |  | m3 | 40.8
6 | 040303007001 | 混凝土墩盖梁 | 1.名称、部位:桥墩盖梁、挡块 2.混凝土强度等级:C40泵送 3.其它:未尽事项,详见招标图纸、招标文件及国家相关规范 |  | m3 | 103.9
7 | 040303024001 | 混凝土支座垫石 | 1.名称、部位:支座垫石 2.混凝土强度等级:C40泵送 3.其它:未尽事项,详见招标图纸、招标文件及国家相关规范 |  | m3 | 3.4
本页小计
注：为计取规费等的使用，可在表中增设其中：“定额人工费”。
表—08
分部分项工程和单价措施项目清单与计价表
工程名称：桥梁工程 |  |  |  | 标段： |  |  |  | 第 2 页 共 10 页
序号 | 项目编码 | 项目名称 | 项目特征描述 |  | 计量单位 | 工程量 | 金额（元）
[7 empty] | 综合单价 |  | 综合合价 | 其中
暂估价
8 | 040303001004 | 混凝土垫层 | 1.名称、部位:桥台垫层 2.混凝土强度等级:C25 3.其它:未尽事项,详见招标图纸、招标文件及国家相关规范 |  | m3 | 14.86
9 | 040303005002 | 混凝土墩(台)身 | 1.名称、部位:台身盖梁、挡块 2.混凝土强度等级:C40泵送 3.其它:未尽事项,详见招标图纸、招标文件及国家相关规范 |  | m3 | 205.44
10 | 040303015002 | 混凝土背墙 | 1.名称、部位:背墙、牛腿 2.混凝土强度等级:C40泵送 3.其它:未尽事项,详见招标图纸、招标文件及国家相关规范 |  | m3 | 82.4
11 | 040303015003 | 混凝土耳墙 | 1.名称、部位:耳墙 2.混凝土强度等级:C40泵送 3.其它:未尽事项,详见招标图纸、招标文件及国家相关规范 |  | m3 | 12.7
12 | 040303024002 | 混凝土支座楔块 | 1.名称、部位:楔块 2.混凝土强度等级:C50泵送 3.其它:未尽事项,详见招标图纸、招标文件及国家相关规范 |  | m3 | 1
13 | 040901001010 | 现浇构件钢筋 | 1.材质:HRB400 2.规格:28mm内 3.部位:墩柱 4.其它:未尽事项,详见招标图纸、招标文件及国家相关规范 |  | t | 82.3
14 | 040901001011 | 现浇构件钢筋 | 1.材质:HPB300 2.规格:25mm内 3.其它:未尽事项,详见招标图纸、招标文件及国家相关规范 |  | t | 0.7
下部结构合计
上部结构
15 | 040304001001 | 预制混凝土梁 | 1.形状:空心箱梁（含封锚混凝土、预制堵头板等） 2.混凝土强度等级:C50 3.安装方式:综合考虑 4.构件运输:15km 5.模板:预制模板制安拆 6.其它:未尽事项,详见招标图纸、招标文件及国家相关规范 |  | m3 | 736.6
本页小计
注：为计取规费等的使用，可在表中增设其中：“定额人工费”。
表—08
分部分项工程和单价措施项目清单与计价表
工程名称：桥梁工程 |  |  |  | 标段： |  |  |  | 第 3 页 共 10 页
序号 | 项目编码 | 项目名称 | 项目特征描述 |  | 计量单位 | 工程量 | 金额（元）
[7 empty] | 综合单价 |  | 综合合价 | 其中
暂估价
16 | 040901002001 | 预制构件钢筋 | 1.材质:HPB300、HRB400 2.规格:25mm内 3.部位:箱梁、端横梁、预制堵头板 4.其它:未尽事项,详见招标图纸、招标文件及国家相关规范 |  | t | 147.3
17 | 040303024003 | 混凝土现浇湿接缝 | 1.名称、部位:现浇湿接缝及隔板 2.混凝土强度等级:C50泵送 3.其它:未尽事项,详见招标图纸、招标文件及国家相关规范 |  | m3 | 102.2
18 | 040901006001 | 后张法预应力钢筋(钢绞线) | 1.部位:预制小箱梁 2.种类:预应力钢绞线 3.规格:5Φs15.2、4Φs15.2 4.锚具:锚具OVM型(YM15-4、YM15-5) 5.预应力管道:波纹管（SGB55mm） 6.砂浆强度等级:素水泥浆 7.其它:减震橡胶垫块(16cmx16cmx2cm) 8.其它:未尽事项,详见招标图纸、招标文件及国家相关规范 |  | t | 31.5
19 | 040303019001 | 桥面铺装 | 1.部位:车行道 2.厚度:100mm 3.混凝土强度等级:C50泵送 4.其它:未尽事项,详见招标图纸、招标文件及国家相关规范 |  | m2 | 1950
20 | 040901001012 | 现浇构件钢筋 | 1.材质:HRB400 2.规格:25mm内 3.其它:未尽事项,详见招标图纸、招标文件及国家相关规范 |  | t | 58.5
21 | 040901001013 | 现浇构件钢筋 | 1.材质:HPB300 2.规格:25mm内 3.其它:未尽事项,详见招标图纸、招标文件及国家相关规范 |  | t | 0.5
上部结构合计
支座部分
本页小计
注：为计取规费等的使用，可在表中增设其中：“定额人工费”。
表—08
分部分项工程和单价措施项目清单与计价表
工程名称：桥梁工程 |  |  |  | 标段： |  |  |  | 第 4 页 共 10 页
序号 | 项目编码 | 项目名称 | 项目特征描述 |  | 计量单位 | 工程量 | 金额（元）
[7 empty] | 综合单价 |  | 综合合价 | 其中
暂估价
22 | 040309004001 | 橡胶支座 | 1.材质:板式橡胶支座 2.规格、型号:GYZ-d450x114 3.其它:未尽事项,详见招标图纸、招标文件及国家相关规范 |  | 个 | 48
支座部分合计
桥面铺装
23 | 040203006009 | 4cm 沥青玛蹄脂碎石SMA-13 | 1.沥青品种:沥青玛蹄脂碎石SMA-13(辉绿岩) 2.厚度:4cm 3.其它:未尽事项,详见招标图纸、招标文件及国家相关规范 |  | m2 | 1764
24 | 040203003005 | 粘层 | 1.材料品种:喷洒型改性乳化沥青（PC-2） 2.喷油量:1.4kg-1.6kg/m2 3.其它:未尽事项,详见招标图纸、招标文件及国家相关规范 |  | m2 | 1764
25 | 040203006010 | 6cm 中粒式沥青混凝土（AC-20C) | 1.沥青品种:中粒式沥青混凝土（AC-20C) 2.厚度:6cm 3.其它:未尽事项,详见招标图纸、招标文件及国家相关规范 |  | m2 | 1764
26 | 040203004002 | 1cm沥青表面处治下封层 | 1.材料品种:沥青表面处治下封层瓜米石 2.其它:未尽事项,详见招标图纸、招标文件及国家相关规范 |  | m2 | 1764
27 | 040203003006 | 透层 | 1.材料品种:喷洒型改性乳化沥青PC-3 2.喷油量:0.3-0.5kg/m2 3.其它:未尽事项,详见招标图纸、招标文件及国家相关规范 |  | m2 | 1764
桥面铺装合计
附属结构
28 | 040303020001 | 混凝土桥头搭板 | 1.混凝土强度等级:C30 2.厚度:30cm 3.嵌缝材料:沥青玛碲脂 4.其它:未尽事项,详见招标图纸、招标文件及国家相关规范 |  | m3 | 119.7
本页小计
注：为计取规费等的使用，可在表中增设其中：“定额人工费”。
表—08
分部分项工程和单价措施项目清单与计价表
工程名称：桥梁工程 |  |  |  | 标段： |  |  |  | 第 5 页 共 10 页
序号 | 项目编码 | 项目名称 | 项目特征描述 |  | 计量单位 | 工程量 | 金额（元）
[7 empty] | 综合单价 |  | 综合合价 | 其中
暂估价
29 | 040303002003 | 混凝土基础 | 1.混凝土强度等级:C25 2.其它:未尽事项,详见招标图纸、招标文件及国家相关规范 |  | m3 | 10.4
30 | 040303006001 | 混凝土枕梁 | 1.部位:枕梁 2.混凝土强度等级:C30 3.其它:未尽事项,详见招标图纸、招标文件及国家相关规范 |  | m3 | 10.3
31 | 040201021006 | 玻纤格栅 | 1.材料品种、规格:玻纤格栅 2.其它:未尽事项,详见招标图纸、招标文件及国家相关规范 |  | m2 | 171
32 | 040202015004 | 30cm4%水泥稳定石屑 | 1.材料品种:4%水泥稳定石屑 2.厚度:30cm 3.其它:未尽事项,详见招标图纸、招标文件及国家相关规范 |  | m2 | 342
33 | 040309007001 | 桥梁伸缩装置 | 1.材料品种:异型钢单缝式伸缩缝(80型) 2.灌缝材料:C50钢纤维混凝土 3.其它:未尽事项,详见招标图纸、招标文件及国家相关规范 |  | m | 59.4
34 | 040309007002 | 桥梁伸缩装置 | 1.材料品种:防震型变形缝(50型) 2.其它:未尽事项,详见招标图纸、招标文件及国家相关规范 |  | m | 19
35 | 040304005001 | 人行道预制板 | 1.名称、部位:人行道预制板 2.形状、尺寸:80mm 3.混凝土强度等级:C30 4.其它:未尽事项,详见招标图纸、招标文件及国家相关规范 |  | m3 | 39.2
36 | 040303024004 | 混凝土其他构件 | 1.名称、部位:人行道基座、侧石及挡块 2.混凝土强度等级:C30 3.其它:未尽事项,详见招标图纸、招标文件及国家相关规范 |  | m3 | 100.5
37 | 040204002003 | 人行道块料铺设 | 1.块料品种、规格:3cm仿花岗岩透水砖 2.基础、垫层:材料品种、厚度:3cmM15水泥砂浆 3.其它:未尽事项,详见招标图纸、招标文件及国家相关规范 |  | m2 | 1105.2
本页小计
注：为计取规费等的使用，可在表中增设其中：“定额人工费”。
表—08
分部分项工程和单价措施项目清单与计价表
工程名称：桥梁工程 |  |  |  | 标段： |  |  |  | 第 6 页 共 10 页
序号 | 项目编码 | 项目名称 | 项目特征描述 |  | 计量单位 | 工程量 | 金额（元）
[7 empty] | 综合单价 |  | 综合合价 | 其中
暂估价
38 | 040309010001 | 防水层 | 1.材料品种、规格:4mm沥青防水卷材 2.其它:未尽事项,详见招标图纸、招标文件及国家相关规范 |  | m2 | 1105.2
39 | 040308003001 | 栏杆底座侧面镶贴面层 | 1.材质:5cm面贴花岗岩 2.其它:未尽事项,详见招标图纸、招标文件及国家相关规范 |  | m2 | 92.7
40 | 040204005001 | 现浇侧(平、缘)石 | 1.材料品种:25×10cm花岗岩平石 2.其它:未尽事项,详见招标图纸、招标文件及国家相关规范 |  | m | 116
41 | 040303018002 | 混凝土防撞护栏 | 1.混凝土强度等级:C30混凝土 2.防撞等级:SA 3.含螺栓等 4.其它:未尽事项,详见招标图纸、招标文件及国家相关规范 |  | m3 | 52
42 | 040303001005 | 混凝土垫层 | 1.混凝土强度等级:C25 2.其它:未尽事项,详见招标图纸、招标文件及国家相关规范 |  | m3 | 1.6
43 | 040309001004 | 镀锌钢管栏杆 | 1.部位:人行道外侧钢栏杆 2.栏杆材质、规格、高度:热浸锌防锈钢材；φ89*4、80*40*4、60*30*3、30*30*3、80*4*4、φ50*3.5；1.4m 3.预埋铁件:300*160*10 4.防腐、油漆:用热镀锌进行防锈处理,厚度要达到0.05mm,所有钢构件(预埋件除外)表面喷涂黑色碳漆,需啧涂两层,每层厚度不小于30um 5.其它:未尽事项,详见招标图纸、招标文件及国家相关规范 |  | m | 114
本页小计
注：为计取规费等的使用，可在表中增设其中：“定额人工费”。
表—08
分部分项工程和单价措施项目清单与计价表
工程名称：桥梁工程 |  |  |  | 标段： |  |  |  | 第 7 页 共 10 页
序号 | 项目编码 | 项目名称 | 项目特征描述 |  | 计量单位 | 工程量 | 金额（元）
[7 empty] | 综合单价 |  | 综合合价 | 其中
暂估价
44 | 040309001005 | 镀锌钢管栏杆 | 1.部位:人行道内侧钢栏杆 2.栏杆材质、规格、高度:镀锌钢材；80*80*4、60*40*3、60*30*3、30*30*3；1.251m 3.预埋铁件:300*160*10 4.防腐、油漆:用热镀锌进行防锈处理,厚度要达到0.05mm,所有钢构件(预埋件除外)表面喷涂黑色碳漆,需啧涂两层,每层厚度不小于30um 5.其它:未尽事项,详见招标图纸、招标文件及国家相关规范 |  | m | 114
45 | 040901001014 | 现浇构件钢筋 | 1.材质:HRB400 2.规格:25mm内 3.其它:未尽事项,详见招标图纸、招标文件及国家相关规范 |  | t | 35.3
46 | 040901001015 | 现浇构件钢筋 | 1.材质:HPB300 2.规格:25mm内 3.其它:未尽事项,详见招标图纸、招标文件及国家相关规范 |  | t | 20.8
47 | 040305005002 | 锥坡护坡 | 1.材料品种:100mm六棱空心砖 2.其它:未尽事项,详见招标图纸、招标文件及国家相关规范 |  | m2 | 686
48 | 040305003003 | 护坡基础 | 1.部位:坡脚基础 2.材料品种、规格:C20片石砼基础 3.片石源自道路开挖石方 4.其它:未尽事项,详见招标图纸、招标文件及国家相关规范 |  | m3 | 24.6
49 | 050102012002 | 铺种草皮 | 1.养护期:3个月 2.草卷种类:草皮 3.其它:未尽事项,详见招标图纸、招标文件及国家相关规范 |  | m2 | 417.8
50 | 040101001007 | 挖一般土方 | 1.土壤类别:一、二类土 2.挖土深度:综合考虑 3.其它:未尽事项,详见招标图纸、招标文件及国家相关规范 |  | m3 | 746.12
本页小计
注：为计取规费等的使用，可在表中增设其中：“定额人工费”。
表—08
分部分项工程和单价措施项目清单与计价表
工程名称：桥梁工程 |  |  |  | 标段： |  |  |  | 第 8 页 共 10 页
序号 | 项目编码 | 项目名称 | 项目特征描述 |  | 计量单位 | 工程量 | 金额（元）
[7 empty] | 综合单价 |  | 综合合价 | 其中
暂估价
51 | 040103001006 | 台后回填方 | 1.密实度要求:符合设计及规范要求 2.填方材料品种:借用道路土方 3.其它:未尽事项,详见招标图纸、招标文件及国家相关规范 |  | m3 | 2267.5
52 | 040103001007 | 台后填方（石屑） | 1.密实度要求:符合设计及规范要求 2.填方材料品种:石屑 3.其它:未尽事项,详见招标图纸、招标文件及国家相关规范 |  | m3 | 652.22
附属结构合计
余泥渣土运输与排放费用
53 | 040103002004 | 余方弃置 | 1.废弃料品种:石方 2.运距:15km 3.含装石 4.其它:未尽事项,详见招标图纸、招标文件及国家相关规范 |  | m3 | 38.86
54 | 040103002005 | 土方弃置 | 1.废弃料品种:土方 2.运距:15km 3.含装土 4.其它:未尽事项,详见招标图纸、招标文件及国家相关规范 |  | m3 | 746.1
余泥渣土运输与排放费用合计
分部分项合计
措施项目
55 | 041101001003 | 综合脚手架 | 1.墙高:综合脚手架(钢管) 高度(m以内) 4.5 2.其它:未尽事项,详见招标图纸、招标文件及国家相关规范 |  | m2 | 512
56 | 041102040001 | 防撞墙悬挑支架 | 1.支架类型:防撞墙悬挑支架 2.其它:未尽事项,详见招标图纸、招标文件及国家相关规范 |  | m | 111
57 | 041102040002 | 盖梁、湿接缝支架 | 1.支架类型:满堂式钢管支架 支架高度 6m内 2.其它:未尽事项,详见招标图纸、招标文件及国家相关规范 |  | m3 | 2638.61
本页小计
注：为计取规费等的使用，可在表中增设其中：“定额人工费”。
表—08
分部分项工程和单价措施项目清单与计价表
工程名称：桥梁工程 |  |  |  | 标段： |  |  |  | 第 9 页 共 10 页
序号 | 项目编码 | 项目名称 | 项目特征描述 |  | 计量单位 | 工程量 | 金额（元）
[7 empty] | 综合单价 |  | 综合合价 | 其中
暂估价
58 | 041102040003 | 支架预压 | 1.部位:支架预压 2.其它:未尽事项,详见招标图纸、招标文件及国家相关规范 |  | m3 | 102.2
59 | 041102001002 | 垫层模板 | 1.构件类型:现浇混凝土模板制作、安装 桥台垫层 2.其它:未尽事项,详见招标图纸、招标文件及国家相关规范 |  | m2 | 17.232
60 | 041102005001 | 墩(台)身模板 | 1.构件类型:现浇混凝土模板制作、安装 实体式桥台 2.其它:未尽事项,详见招标图纸、招标文件及国家相关规范 |  | m2 | 112.01
61 | 041102005002 | 墩柱模板 | 1.构件类型:现浇混凝土模板制作、安装 柱式墩台身 2.其它:未尽事项,详见招标图纸、招标文件及国家相关规范 |  | m2 | 124.85
62 | 041102007001 | 墩盖梁模板 | 1.构件类型:现浇混凝土模板制作、安装 墩盖梁 2.其它:未尽事项,详见招标图纸、招标文件及国家相关规范 |  | m2 | 127.64
63 | 041102017002 | 耳墙模板 | 1.构件类型:现浇混凝土模板制作、安装耳墙 2.其它:未尽事项,详见招标图纸、招标文件及国家相关规范 |  | m2 | 71.93
64 | 041102017003 | 背墙模板 | 1.构件类型:现浇混凝土模板制作、安装 挡墙 2.其它:未尽事项,详见招标图纸、招标文件及国家相关规范 |  | m2 | 332.06
65 | 041102021002 | 楔块模板 | 1.构件类型:现浇混凝土模板制作、安装 立柱、端柱、灯柱 2.其它:未尽事项,详见招标图纸、招标文件及国家相关规范 |  | m2 | 7.3
66 | 041102021003 | 现浇端横梁、湿接缝模板 | 1.构件类型:现浇混凝土模板制作、安装 梁与梁接头 2.其它:未尽事项,详见招标图纸、招标文件及国家相关规范 |  | m2 | 512.38
67 | 041102021004 | 小型构件模板 | 1.构件类型:现浇混凝土模板制作、安装 侧石、缘石 2.其它:未尽事项,详见招标图纸、招标文件及国家相关规范 |  | m2 | 218.74
本页小计
注：为计取规费等的使用，可在表中增设其中：“定额人工费”。
表—08
分部分项工程和单价措施项目清单与计价表
工程名称：桥梁工程 |  |  |  | 标段： |  |  |  | 第 10 页 共 10 页
序号 | 项目编码 | 项目名称 | 项目特征描述 |  | 计量单位 | 工程量 | 金额（元）
[7 empty] | 综合单价 |  | 综合合价 | 其中
暂估价
68 | 041102021005 | 支座垫石、挡块、路灯基座模板 | 1.构件类型:现浇混凝土模板制作、安装 侧石、缘石 2.其它:未尽事项,详见招标图纸、招标文件及国家相关规范 |  | m2 | 210.04
69 | 041102019002 | 防撞护栏模板 | 1.构件类型:现浇混凝土模板制作、安装 防撞护栏 2.其它:未尽事项,详见招标图纸、招标文件及国家相关规范 |  | m2 | 244.97
70 | 041102014001 | 人行道预制板模板 | 1.构件类型:预制混凝土模板制作、安装 缘石、人行道、锚锭板 2.其它:未尽事项,详见招标图纸、招标文件及国家相关规范 |  | m2 | 65.38
71 | 041102006001 | 枕梁模板 | 1.构件类型:现浇混凝土模板制作、安装 地、横梁 2.其它:未尽事项,详见招标图纸、招标文件及国家相关规范 |  | m2 | 489.216
单价措施合计
本页小计
合 计
注：为计取规费等的使用，可在表中增设其中：“定额人工费”。
表—08

## 表-11 总价措施项目清单与计价表
总价措施项目清单与计价表
工程名称：桥梁工程 |  |  |  |  | 标段： |  |  | 第 1 页 共 2 页
序号 | 项目编码 | 项目名称 | 计算基础 | 费率 (%) |  | 金额 (元) | 调整费率 (%) |  | 调整后金额 (元) | 备注
1 | LSSGCSF00003 | 绿色施工安全防护措施费 | 分部分项人工费+分部分项机具费 | 14.5 | [5 empty] | 以分部分项的人工费与施工机具费之和为计算基础；以专业工程类型 区分不同费率计算； 单独场地平整工程费率为4.35%； 道路、管网工程费率为16.50%； 桥涵、隧道、水处理构筑物工程费率为14.50%； 分部分项工程总费用在300 万元以内（含300 万元）的项目按基本费率乘以1.20；
2 | 粤041109009003 | 文明工地增加费 | 分部分项人工费+分部分项机具费 | 0 | [5 empty] | 以分部分项的人工费与施工机具费之和为计算基础；市级文明工地0.60%；省级文明工地1.20%
3 | 041109002003 | 夜间施工增加费 |  | 20 | [5 empty] | 以夜间施工项目人工费的20%计算
4 | 041109005003 | 交通疏解员增加费 |  | 15 | [5 empty] | 按照项目分部分项人工费的15%计算（有方案的按照方案计算），
编制人（造价人员）： |  |  |  |  | 复核人（造价工程师）：
表-11
总价措施项目清单与计价表
工程名称：桥梁工程 |  |  |  |  | 标段： |  |  | 第 2 页 共 2 页
序号 | 项目编码 | 项目名称 | 计算基础 | 费率 (%) |  | 金额 (元) | 调整费率 (%) |  | 调整后金额 (元) | 备注
结算时据实结算。
5 | 041108001003 | 地下管线交叉降效费 |  | 0 | [5 empty] | 按实际发生或经批准的施工方案计算
6 | 粤041109008003 | 赶工措施费 | 分部分项人工费+分部分项机具费 | 0 | [5 empty] | 赶工措施费=（1-δ）*分部分项的（人工费+施工机具费）*0.30 （0.8≤δ＜1 式中：δ=合同工期/定额工期）
7 | QTFY00000003 | 其他费用 | [7 empty] | 按实际发生或经批准的施工组织设计方案计算
合 计
编制人（造价人员）： |  |  |  |  | 复核人（造价工程师）：
表-11

## 表-12 其他项目清单与计价汇总表
其他项目清单与计价汇总表
工程名称：桥梁工程 |  |  | 标段： |  | 第 1 页 共 1 页
序号 | 项目名称 | 金额（元） |  | 结算金额（元） |  | 备注
1 | 暂列金额 | 707731.56 |  |  |  | 明细详见表-12-1
2 | 暂估价 | 0.00
2.1 | 材料暂估价 | — |  |  |  | 明细详见表-12-2
2.2 | 专业工程暂估价 | 0.00 |  |  |  | 明细详见表-12-3
3 | 计日工 |  |  |  |  | 明细详见表-12-4
4 | 总承包服务费 |  |  |  |  | 明细详见表-12-5
5 | 预算包干费
6 | 工程优质费
7 | 概算幅度差
8 | 现场签证费用
9 | 索赔费用
10 | 其他费用
合 计 | [5 empty] | —
注：材料（工程设备）暂估单价进入清单项目综合单价，此处不汇总。
表—12

## 表-12-1 暂列金额表
暂列金额明细表
工程名称：桥梁工程 |  |  | 标段： |  | 第 1 页 共 1 页
序号 | 名称 | 计量单位 |  | 暂定金额（元） |  | 备注
1 | 暂列金额 |  |  | 707731.56
合 计 |  |  |  | 707731.56 |  | —
注：此表由招标人填写，如不能详列，也可只列暂列金额总额，投标人应将上述暂列金额计入投标总价中。
表—12—1

## 表-12-5 总承包服务费计价表
总承包服务费计价表
工程名称：桥梁工程 |  |  |  | 标段： |  | 第 1 页 共 1 页
序号 | 项目名称 | 项目价值（元） | 服务内容 |  | 计算基础 |  | 费率(%) | 金额
合 计
注：此表项目名称、服务内容由招标人填写，编制招标控制价时，费率及金额由招标人按有关计价规定确定；投标时，费率及金额由投标人自主报价，计入投标总价中。
表—12—5

## 表-13 规费、税金项目清单与计价表
规费、税金项目清单与计价表
工程名称：桥梁工程 |  |  | 标段： |  | 第 1 页 共 1 页
序号 | 项目名称 | 计算基础 | 计算基数 | 计算费率 (%) |  | 金额(元)
1 | 增值税销项税额 | 分部分项合计+措施合计+其他项目 |  | 9
合 计
编制人（造价人员）： |  |  | 复核人（造价工程师）：
表—13