## 表-04 单位工程招标控制价汇总表
单位工程招标控制价汇总表
工程名称：道路工程 |  | 标段： |  | 第 1 页 共 2 页
序号 | 汇总内容 |  | 金额:(元) |  | 其中：暂估价(元)
1 | 分部分项合计
1.1 | 路面工程
1.2 | 拆除部分
1.3 | 绿化带退缩带
1.4 | 人行道外侧栏杆
1.5 | 土方工程
1.6 | 软基处理
1.7 | 坡面植物防护
1.8 | 人字骨架防护
1.9 | 排水工程
1.10 | 钢筋混凝土挡土墙
1.11 | 细陂河整治工程
1.12 | 拆除现状围墙
1.13 | 新建防撞墙
1.14 | 余泥渣土运输与排放费用
2 | 措施合计
2.1 | 绿色施工安全防护措施费
2.2 | 其他措施费
3 | 其他项目
3.1 | 暂列金额
3.2 | 暂估价
3.3 | 计日工
3.4 | 总承包服务费
3.5 | 预算包干费
3.6 | 工程优质费
3.7 | 概算幅度差
3.8 | 索赔费用
3.9 | 现场签证费用
3.10 | 其他费用
4 | 税前工程造价
5 | 增值税销项税额
6 | 总造价
7 | 人工费
注：本表适用于单位工程招标控制价或投标报价的汇总，如无单位工程划分，单项工程也使用本表汇总
表—04
单位工程招标控制价汇总表
工程名称：道路工程 |  | 标段： |  | 第 2 页 共 2 页
招标控制价合计=1+2+3+5
注：本表适用于单位工程招标控制价或投标报价的汇总，如无单位工程划分，单项工程也使用本表汇总
表—04

## 表-08 分部分项工程和单价措施项目清单与计价表
分部分项工程和单价措施项目清单与计价表
工程名称：道路工程 |  |  |  | 标段： |  |  |  | 第 1 页 共 19 页
序号 | 项目编码 | 项目名称 | 项目特征描述 |  | 计量单位 | 工程量 | 金额（元）
[7 empty] | 综合单价 |  | 综合合价 | 其中
暂估价
路面工程
新建车行道
1 | 040203006001 | 4cm 沥青玛蹄脂碎石SMA-13 | 1.沥青品种:沥青玛蹄脂碎石SMA-13(辉绿岩) 2.厚度:4cm 3.其它:未尽事项,详见招标图纸、招标文件及国家相关规范 |  | m2 | 55502.4
2 | 040203006002 | 6cm 中粒式沥青混凝土（AC-20C) | 1.沥青品种:中粒式沥青混凝土（AC-20C) 2.厚度:6cm 3.其它:未尽事项,详见招标图纸、招标文件及国家相关规范 |  | m2 | 55502.4
3 | 040203006003 | 8cm粗粒式沥青混凝土AC-25C | 1.沥青品种:粗粒式沥青混凝土AC-25C 2.厚度:8cm 3.其它:未尽事项,详见招标图纸、招标文件及国家相关规范 |  | m2 | 55502.4
4 | 040203003001 | 粘层 | 1.材料品种:喷洒型改性乳化沥青PC-3 2.喷油量:0.5L/m2 3.其它:未尽事项,详见招标图纸、招标文件及国家相关规范 |  | m2 | 111004.8
5 | 040203003002 | 透层 | 1.材料品种:喷洒型改性乳化沥青（PC-2） 2.喷油量:1.5L/m2 3.其它:未尽事项,详见招标图纸、招标文件及国家相关规范 |  | m2 | 55502.4
6 | 040203004001 | 1cm沥青表面处治下封层 | 1.材料品种:沥青表面处治下封层 2.厚度:1cm 3.其它:未尽事项,详见招标图纸、招标文件及国家相关规范 |  | m2 | 55502.4
7 | 040202015001 | 36cm 5%水泥稳定级配碎石 | 1.材料品种:5%水泥稳定级配碎石 2.厚度:36cm 3.其它:未尽事项,详见招标图纸、招标文件及国家相关规范 |  | m2 | 61770.8
本页小计
注：为计取规费等的使用，可在表中增设其中：“定额人工费”。
表—08
分部分项工程和单价措施项目清单与计价表
工程名称：道路工程 |  |  |  | 标段： |  |  |  | 第 2 页 共 19 页
序号 | 项目编码 | 项目名称 | 项目特征描述 |  | 计量单位 | 工程量 | 金额（元）
[7 empty] | 综合单价 |  | 综合合价 | 其中
暂估价
8 | 040202015002 | 20cm 4%水泥稳定级配碎石 | 1.材料品种:4%水泥稳定级配碎石 2.厚度:20cm 3.其它:未尽事项,详见招标图纸、招标文件及国家相关规范 |  | m2 | 63281.3
9 | 040202011001 | 15cm级配碎石垫层 | 1.材料品种:级配碎石 2.厚度:15cm 3.其它:未尽事项,详见招标图纸、招标文件及国家相关规范 |  | m2 | 30029.2
10 | 040202001001 | 路床(槽)整形 | 1.部位:机动车道 2.范围:主干路新建沥青 3.其它:未尽事项,详见招标图纸、招标文件及国家相关规范 |  | m2 | 65169.3
新建车行道合计
道路拓宽
11 | 040203006004 | 4cm 沥青玛蹄脂碎石SMA-13 | 1.沥青品种:沥青玛蹄脂碎石SMA-13(辉绿岩) 2.厚度:4cm 3.其它:未尽事项,详见招标图纸、招标文件及国家相关规范 |  | m2 | 101
12 | 040203006005 | 6cm 中粒式沥青混凝土（AC-20C) | 1.沥青品种:中粒式沥青混凝土（AC-20C) 2.厚度:6cm 3.其它:未尽事项,详见招标图纸、招标文件及国家相关规范 |  | m2 | 101
13 | 040203003003 | 粘层 | 1.材料品种:喷洒型改性乳化沥青PC-3 2.喷油量:0.5L/m2 3.其它:未尽事项,详见招标图纸、招标文件及国家相关规范 |  | m2 | 101
14 | 040201021001 | 玻纤格栅 | 1.材料品种、规格:玻纤格栅 2.其它:未尽事项,详见招标图纸、招标文件及国家相关规范 |  | m2 | 101
15 | 粤040202017001 | 25cm水泥混凝土C40 | 1.混凝土强度等级:C40 2.厚度:25cm 3.综合考虑道路伸缩缝、传力杆等 4.其它:未尽事项,详见招标图纸、招标文件及国家相关规范 |  | m2 | 101
本页小计
注：为计取规费等的使用，可在表中增设其中：“定额人工费”。
表—08
分部分项工程和单价措施项目清单与计价表
工程名称：道路工程 |  |  |  | 标段： |  |  |  | 第 3 页 共 19 页
序号 | 项目编码 | 项目名称 | 项目特征描述 |  | 计量单位 | 工程量 | 金额（元）
[7 empty] | 综合单价 |  | 综合合价 | 其中
暂估价
16 | 粤040202017002 | 20cm水泥混凝土C20 | 1.混凝土强度等级:C20 2.厚度:20cm 3.综合考虑道路伸缩缝、传力杆等 4.其它:未尽事项,详见招标图纸、招标文件及国家相关规范 |  | m2 | 101
道路拓宽合计
路面加铺
17 | 041001001001 | 铣刨沥青路面 | 1.材质:沥青柏油类 2.厚度:10cm 3.其它:未尽事项,详见招标图纸、招标文件及国家相关规范 |  | m2 | 7396
18 | 040203006006 | 4cm 沥青玛蹄脂碎石SMA-13 | 1.沥青品种:沥青玛蹄脂碎石SMA-13(辉绿岩) 2.厚度:4cm 3.其它:未尽事项,详见招标图纸、招标文件及国家相关规范 |  | m2 | 7396
19 | 040203006007 | 6cm 中粒式沥青混凝土（AC-20C) | 1.沥青品种:中粒式沥青混凝土（AC-20C) 2.厚度:6cm 3.其它:未尽事项,详见招标图纸、招标文件及国家相关规范 |  | m2 | 7396
20 | 040203003004 | 粘层 | 1.材料品种:喷洒型改性乳化沥青PC-3 2.喷油量:0.5L/m2 3.其它:未尽事项,详见招标图纸、招标文件及国家相关规范 |  | m2 | 14792
路面加铺合计
人行道
21 | 040204002001 | 人行道块料铺设 | 1.块料品种、规格:6cm环保仿花岗岩（芝麻灰/蒙古黑）透水砖 2.垫层材料品种、厚度:3cm 1:2干硬性水泥砂浆 3.其它:未尽事项,详见招标图纸、招标文件及国家相关规范 |  | m2 | 10333.2
本页小计
注：为计取规费等的使用，可在表中增设其中：“定额人工费”。
表—08
分部分项工程和单价措施项目清单与计价表
工程名称：道路工程 |  |  |  | 标段： |  |  |  | 第 4 页 共 19 页
序号 | 项目编码 | 项目名称 | 项目特征描述 |  | 计量单位 | 工程量 | 金额（元）
[7 empty] | 综合单价 |  | 综合合价 | 其中
暂估价
22 | 040204002002 | 人行道块料铺设 | 1.块料品种、规格:芝麻灰仿花岗岩透水砖盲道砖(灰色)30×30×6cm 2.垫层材料品种、厚度:3cm 1:2水泥砂浆 3.其它:未尽事项,详见招标图纸、招标文件及国家相关规范 |  | m2 | 318.6
23 | 粤040202017003 | 15cm水泥混凝土C20 | 1.混凝土强度等级:C20 2.厚度:15cm 3.综合考虑道路伸缩缝、传力杆等 4.其它:未尽事项,详见招标图纸、招标文件及国家相关规范 |  | m2 | 10651.8
24 | 040202011002 | 10cm 级配碎石垫层 | 1.石料规格:级配碎石垫层 2.厚度:10cm 3.其它:未尽事项,详见招标图纸、招标文件及国家相关规范 |  | m2 | 5605.1
25 | 040201023001 | 盲沟 | 1.材料品种、规格:碎石 2.断面尺寸:25cm×28cm 3.其它:未尽事项,详见招标图纸、招标文件及国家相关规范 |  | m | 3680
26 | 040501004001 | 塑料管 | 1.材质及规格:φ100mmPVC透水管 2.其它:未尽事项,详见招标图纸、招标文件及国家相关规范 |  | m | 3680
27 | 040501004002 | 塑料管 | 1.材质及规格:φ50mmPVC横向排水管 2.其它:未尽事项,详见招标图纸、招标文件及国家相关规范 |  | m | 368
28 | 040201021002 | 土工合成材料 | 1.材料品种、规格:土工布 2.其它:未尽事项,详见招标图纸、招标文件及国家相关规范 |  | m2 | 4048
29 | 040204001001 | 人行道整形碾压 | 1.部位:人行道 2.范围:整形碾压 3.其它:未尽事项,详见招标图纸、招标文件及国家相关规范 |  | m2 | 10651.8
人行道合计
中央绿化带及渠划岛
本页小计
注：为计取规费等的使用，可在表中增设其中：“定额人工费”。
表—08
分部分项工程和单价措施项目清单与计价表
工程名称：道路工程 |  |  |  | 标段： |  |  |  | 第 5 页 共 19 页
序号 | 项目编码 | 项目名称 | 项目特征描述 |  | 计量单位 | 工程量 | 金额（元）
[7 empty] | 综合单价 |  | 综合合价 | 其中
暂估价
30 | 040204004001 | 花岗岩侧石 | 1.材料:火烧面芝麻白花岗岩侧石100/50×15×30cm，每隔10m设置一个开孔 2.底座混凝土强度:C20 3.其它:未尽事项,详见招标图纸、招标文件及国家相关规范 |  | m | 7107
31 | 040204004002 | 花岗岩侧石 | 1.材料:火烧面芝麻白花岗岩弧形侧石100/50×15×30cm，每隔10m设置一个开孔 2.底座混凝土强度:C20 3.其它:未尽事项,详见招标图纸、招标文件及国家相关规范 |  | m | 383
32 | 040204004003 | 花岗岩平石 | 1.材料:火烧面芝麻白花岗岩平石 100/50×25×12cm 2.底座混凝土强度:C20 3.其它:未尽事项,详见招标图纸、招标文件及国家相关规范 |  | m | 7107
33 | 040204004004 | 花岗岩平石 | 1.材料:火烧面芝麻白花岗岩弧形平石 100/50×25×12cm 2.底座混凝土强度:C20 3.其它:未尽事项,详见招标图纸、招标文件及国家相关规范 |  | m | 383
34 | 040204004005 | 花岗岩压条 | 1.材料:芝麻白花岗岩压条120/100/50×15×15cm 2.底座混凝土强度:C20 3.其它:未尽事项,详见招标图纸、招标文件及国家相关规范 |  | m | 5875
35 | 040204004006 | 花岗岩树穴压条 | 1.材料:芝麻白花岗岩树穴压条180×15×15cm 2.底座混凝土强度:C20 3.其它:未尽事项,详见招标图纸、招标文件及国家相关规范 |  | m | 532.8
36 | 040205018001 | 花岗岩车止石 | 1.材料:花岗岩车止石 2.规格:Ф25×70cm 3.基础:M10水泥砂浆+C25商品砼 4.其它:未尽事项,详见招标图纸、招标文件及国家相关规范 |  | 根 | 146
中央绿化带及渠划岛合计
公交停靠站
本页小计
注：为计取规费等的使用，可在表中增设其中：“定额人工费”。
表—08
分部分项工程和单价措施项目清单与计价表
工程名称：道路工程 |  |  |  | 标段： |  |  |  | 第 6 页 共 19 页
序号 | 项目编码 | 项目名称 | 项目特征描述 |  | 计量单位 | 工程量 | 金额（元）
[7 empty] | 综合单价 |  | 综合合价 | 其中
暂估价
37 | 040205006001 | 标线 | 1.材料品种:高分子聚合物透明罩面 2.0.5cm 薄层抗滑材料 3.其它:未尽事项,详见招标图纸、招标文件及国家相关规范 |  | m2 | 1424.1
公交停靠站合计
路面工程合计
拆除部分
38 | 041001001002 | 拆除沥青路面 | 1.材质:沥青柏油类 2.厚度:10cm 3.其它:未尽事项,详见招标图纸、招标文件及国家相关规范 |  | m2 | 38.3
39 | 041001003001 | 拆除水泥砼基层 | 1.材质:水泥砼基层 2.厚度:40cm 3.其它:未尽事项,详见招标图纸、招标文件及国家相关规范 |  | m2 | 2813.5
40 | 041001002001 | 拆除人行道 | 1.材质:人行道砖 2.厚度:5cm 3.其它:未尽事项,详见招标图纸、招标文件及国家相关规范 |  | m2 | 268.2
41 | 041001003002 | 拆除人行道水泥砼基层 | 1.材质:水泥砼基层 2.厚度:15cm 3.其它:未尽事项,详见招标图纸、招标文件及国家相关规范 |  | m2 | 268.2
42 | 041001005001 | 拆除侧石 | 1.材质:石质 2.其它:未尽事项,详见招标图纸、招标文件及国家相关规范 |  | m | 131
43 | 041001005002 | 拆除平石 | 1.材质:石质 2.其它:未尽事项,详见招标图纸、招标文件及国家相关规范 |  | m | 131
44 | 041001008001 | 拆除混凝土后座 | 1.结构形式:侧平石后座 2.其它:未尽事项,详见招标图纸、招标文件及国家相关规范 |  | m3 | 9.5
45 | 040101001001 | 拆除现状中央绿化带 | 1.拆除现状中央绿化带 2.其它:未尽事项,详见招标图纸、招标文件及国家相关规范 |  | m2 | 343.6
拆除部分合计
绿化带退缩带
本页小计
注：为计取规费等的使用，可在表中增设其中：“定额人工费”。
表—08
分部分项工程和单价措施项目清单与计价表
工程名称：道路工程 |  |  |  | 标段： |  |  |  | 第 7 页 共 19 页
序号 | 项目编码 | 项目名称 | 项目特征描述 |  | 计量单位 | 工程量 | 金额（元）
[7 empty] | 综合单价 |  | 综合合价 | 其中
暂估价
46 | 050102012001 | 铺种草皮 | 1.养护期:3个月 2.草卷种类:草皮 3.其它:未尽事项,详见招标图纸、招标文件及国家相关规范 |  | m2 | 5079.1
绿化带退缩带合计
人行道外侧栏杆
47 | 040309001001 | 人行道栏杆 | 1.部位:人行道栏杆 2.除锈，刷油漆:热镀锌进行防锈处理、表面喷涂黑色氟碳漆（喷漆前除油污,打磨一遍,做一道环氧磷酸锌底漆,再做氟碳漆） 3.栏杆材质、规格、高度:热浸锌防锈钢材；φ89*4、60*30*3、30*30*3、80*4*4；1.4m 4.预埋构件:预埋铁件等 5.基础:C30砼 6.其它:未尽事项,详见招标图纸、招标文件及国家相关规范 |  | m | 323
人行道外侧栏杆合计
土方工程
48 | 040101001002 | 挖一般土方(利用方) | 1.土壤类别:一、二类土 2.挖土深度:综合考虑 3.场内运输:综合考虑 4.其它:未尽事项,详见招标图纸、招标文件及国家相关规范 |  | m3 | 93983.18
49 | 040103001001 | 回填路基土 | 1.填方材料品种:符合设计及规范要求 2.密实度:符合设计及规范要求 3.其它:未尽事项,详见招标图纸、招标文件及国家相关规范 |  | m3 | 49907
本页小计
注：为计取规费等的使用，可在表中增设其中：“定额人工费”。
表—08
分部分项工程和单价措施项目清单与计价表
工程名称：道路工程 |  |  |  | 标段： |  |  |  | 第 8 页 共 19 页
序号 | 项目编码 | 项目名称 | 项目特征描述 |  | 计量单位 | 工程量 | 金额（元）
[7 empty] | 综合单价 |  | 综合合价 | 其中
暂估价
50 | 040102001001 | 挖一般石方（利用方） | 1.岩石类别:按设计勘察报告综合考虑 2.挖石深度:综合考虑 3.场内运输:综合考虑 4.综合考虑粉碎到设计图纸要求粒径费用（控制价定额工料机中的块石、毛石、石渣、片石） 5.其它:未尽事项,详见招标图纸、招标文件及国家相关规范 |  | m3 | 5751.27
土方工程合计
软基处理
浅层换填
51 | 040201020001 | 回填石屑 | 1.材料品种及厚度:石屑 2.厚度:0.5m 3.其它:未尽事项,详见招标图纸、招标文件及国家相关规范 |  | m3 | 6460.5
52 | 040103001002 | 回填土 | 1.填方材料品种:符合设计及规范要求 2.密实度:符合设计及规范要求 3.其它:未尽事项,详见招标图纸、招标文件及国家相关规范 |  | m3 | 26996.8
浅层换填合计
清淤处理
53 | 040101005001 | 挖淤泥、流砂 | 1.挖掘深度:1.5m 2.土壤类别:淤泥 3.装土(石)方式:挖掘机挖土及翻晒 4.其它:未尽事项,详见招标图纸、招标文件及国家相关规范 |  | m3 | 1681.2
54 | 040201020002 | 回填石屑 | 1.材料品种及厚度:石屑 2.厚度:0.5m 3.其它:未尽事项,详见招标图纸、招标文件及国家相关规范 |  | m3 | 420.3
55 | 040201007001 | 回填片石 | 1.材料品种、规格:片石 2.厚度:1m 3.片石源自道路开挖石方 4.其它:未尽事项,详见招标图纸、招标文件及国家相关规范 |  | m3 | 840.6
本页小计
注：为计取规费等的使用，可在表中增设其中：“定额人工费”。
表—08
分部分项工程和单价措施项目清单与计价表
工程名称：道路工程 |  |  |  | 标段： |  |  |  | 第 9 页 共 19 页
序号 | 项目编码 | 项目名称 | 项目特征描述 |  | 计量单位 | 工程量 | 金额（元）
[7 empty] | 综合单价 |  | 综合合价 | 其中
暂估价
56 | 040103001003 | 回填土 | 1.填方材料品种:符合设计及规范要求 2.密实度:符合设计及规范要求 3.其它:未尽事项,详见招标图纸、招标文件及国家相关规范 |  | m3 | 420.3
清淤处理合计
“四喷四搅”水泥搅拌桩
57 | 040201013001 | 水泥搅拌桩(实桩) | 1.桩截面尺寸:500mm 2.水泥强度等级:普通硅酸盐水泥42.5级及以上 3.水泥掺量:12~15%,其中桩顶6m范围内设计水泥量不低于为55kg/m,其余部分设计水泥量不低于为50kg/m 4.工艺:四搅四喷法施工 5.其它:未尽事项,详见招标图纸、招标文件及国家相关规范 |  | m | 42845
58 | 040201021003 | 单向土工格栅TGDG120 | 1.材料品种、规格:单向土工格栅TGDG120 2.材料:高密度聚丙烯 3.最小碳黑含量:>2.5%+0.5 4.每延米极限拉伸强度:>120kN/m 5.2%伸长率时的抗拉强度:>33.0kN/m 6.5%伸长率时的抗拉强度:>45.0kN/m 7.屈服伸长率:<13% 8.120年蠕变极限强度:>32.4kN/m 9.其它:未尽事项,详见招标图纸、招标文件及国家相关规范 |  | m2 | 10578.1
59 | 040201020003 | 砂垫层 | 1.材料品种及厚度:砂 2.厚度:20cm 3.其它:未尽事项,详见招标图纸、招标文件及国家相关规范 |  | m3 | 2067.9
本页小计
注：为计取规费等的使用，可在表中增设其中：“定额人工费”。
表—08
分部分项工程和单价措施项目清单与计价表
工程名称：道路工程 |  |  |  | 标段： |  |  |  | 第 10 页 共 19 页
序号 | 项目编码 | 项目名称 | 项目特征描述 |  | 计量单位 | 工程量 | 金额（元）
[7 empty] | 综合单价 |  | 综合合价 | 其中
暂估价
60 | 040201020004 | 碎石垫层 | 1.材料品种及厚度:碎石 2.厚度:30cm 3.其它:未尽事项,详见招标图纸、招标文件及国家相关规范 |  | m3 | 3101.9
“四喷四搅”水泥搅拌桩合计
“单轴搅拌”水泥搅拌桩
61 | 040201013002 | 单轴搅拌桩(实桩) | 1.桩截面尺寸:500mm 2.水泥强度等级:复合普通硅酸盐水泥42.5级及以上 3.水泥掺量:水泥含量为60kg/m 4.工艺:湿喷法施工 5.其它:未尽事项,详见招标图纸、招标文件及国家相关规范 |  | m | 66791.6
62 | 040201021004 | 单向土工格栅TGDG120 | 1.材料品种、规格:单向土工格栅TGDG120 2.材料:高密度聚丙烯 3.最小碳黑含量:>2.5%+0.5 4.每延米极限拉伸强度:>120kN/m 5.2%伸长率时的抗拉强度:>33.0kN/m 6.5%伸长率时的抗拉强度:>45.0kN/m 7.屈服伸长率:<13% 8.120年蠕变极限强度:>32.4kN/m 9.其它:未尽事项,详见招标图纸、招标文件及国家相关规范 |  | m2 | 4956
63 | 040201020005 | 砂垫层 | 1.材料品种及厚度:砂 2.厚度:20cm 3.其它:未尽事项,详见招标图纸、招标文件及国家相关规范 |  | m3 | 1009.3
64 | 040201020006 | 碎石垫层 | 1.材料品种及厚度:碎石 2.厚度:30cm 3.其它:未尽事项,详见招标图纸、招标文件及国家相关规范 |  | m3 | 1514
本页小计
注：为计取规费等的使用，可在表中增设其中：“定额人工费”。
表—08
分部分项工程和单价措施项目清单与计价表
工程名称：道路工程 |  |  |  | 标段： |  |  |  | 第 11 页 共 19 页
序号 | 项目编码 | 项目名称 | 项目特征描述 |  | 计量单位 | 工程量 | 金额（元）
[7 empty] | 综合单价 |  | 综合合价 | 其中
暂估价
65 | 040303001001 | 混凝土垫层 | 1.混凝土强度等级:C20砼 2.其它:未尽事项,详见招标图纸、招标文件及国家相关规范 |  | m3 | 57
66 | 040901001001 | 现浇构件钢筋 | 1.材质:HPB300 2.规格:10mm内 3.其它:未尽事项,详见招标图纸、招标文件及国家相关规范 |  | t | 3.508
“单轴搅拌”水泥搅拌桩合计
软基处理合计
坡面植物防护
67 | 050102013001 | 喷播植草 | 1.种类:喷播植草皮 2.养护期:3个月 3.其它:未尽事项,详见招标图纸、招标文件及国家相关规范 |  | m2 | 6886.1
68 | 050102013002 | 三维网喷播植草 | 1.种类:喷播植草皮 2.养护期:3个月 3.植生层厚度:不应小于5cm 4.其它:未尽事项,详见招标图纸、招标文件及国家相关规范 |  | m2 | 6217
69 | 040201021005 | 三维土工网 | 1.材料品种、规格:三维土工网 2.厚度:≥16mm 3.抗拉强度:3.2kN/m 4.单位质量:400g/m2 5.其它:未尽事项,详见招标图纸、招标文件及国家相关规范 |  | m2 | 6217
坡面植物防护合计
人字骨架防护
70 | 040101002001 | 挖沟槽土方 | 1.土壤类别:综合考虑 2.其它:未尽事项,详见招标图纸、招标文件及国家相关规范 |  | m3 | 131
71 | 040305005001 | 人字形骨架 | 1.材料品种:混凝土C25 2.沉降缝要求:沥青麻絮 3.其它:未尽事项,详见招标图纸、招标文件及国家相关规范 |  | m3 | 131
本页小计
注：为计取规费等的使用，可在表中增设其中：“定额人工费”。
表—08
分部分项工程和单价措施项目清单与计价表
工程名称：道路工程 |  |  |  | 标段： |  |  |  | 第 12 页 共 19 页
序号 | 项目编码 | 项目名称 | 项目特征描述 |  | 计量单位 | 工程量 | 金额（元）
[7 empty] | 综合单价 |  | 综合合价 | 其中
暂估价
72 | 040901001002 | 现浇构件钢筋 | 1.材质:HRB400 2.规格:25mm内 3.其它:未尽事项,详见招标图纸、招标文件及国家相关规范 |  | t | 8.177
73 | 040901001003 | 现浇构件钢筋 | 1.材质:HPB300 2.规格:10mm内 3.其它:未尽事项,详见招标图纸、招标文件及国家相关规范 |  | t | 6.043
74 | 040305003001 | 护脚 | 1.部位:C25护脚 2.其它:未尽事项,详见招标图纸、招标文件及国家相关规范 |  | m3 | 36
人字骨架防护合计
排水工程
75 | 040101002002 | 挖沟槽土方 | 1.土壤类别:综合考虑 2.其它:未尽事项,详见招标图纸、招标文件及国家相关规范 |  | m3 | 96
76 | 040201022001 | 急流槽 | 1.C30商品砼 2.伸缩缝:沥青麻筋 3.其它:未尽事项,详见招标图纸、招标文件及国家相关规范 |  | m3 | 66
77 | 040201022002 | 平台封闭和截水沟 | 1.C30商品砼 2.其它:未尽事项,详见招标图纸、招标文件及国家相关规范 |  | m3 | 81
78 | 040201022003 | 路堤排水沟 | 1.C30商品砼 2.其它:未尽事项,详见招标图纸、招标文件及国家相关规范 |  | m3 | 543.6
79 | 040201022004 | 路堑排水沟 | 1.规格：1200*900mm 2.沟体混凝土强度：C30商品砼 3.盖板:C30钢筋混凝土格栅盖板 4.其它:未尽事项,详见招标图纸、招标文件及国家相关规范 |  | m | 1790
80 | 040901001004 | 现浇构件钢筋 | 1.材质:HRB400 2.规格:25mm内 3.其它:未尽事项,详见招标图纸、招标文件及国家相关规范 |  | t | 30.594
本页小计
注：为计取规费等的使用，可在表中增设其中：“定额人工费”。
表—08
分部分项工程和单价措施项目清单与计价表
工程名称：道路工程 |  |  |  | 标段： |  |  |  | 第 13 页 共 19 页
序号 | 项目编码 | 项目名称 | 项目特征描述 |  | 计量单位 | 工程量 | 金额（元）
[7 empty] | 综合单价 |  | 综合合价 | 其中
暂估价
81 | 040901001005 | 现浇构件钢筋 | 1.材质:HPB300 2.规格:10mm内 3.其它:未尽事项,详见招标图纸、招标文件及国家相关规范 |  | t | 48.654
排水工程合计
钢筋混凝土挡土墙
82 | 040101002003 | 挖沟槽土方 | 1.土壤类别:综合考虑 2.挖土深度:综合考虑 3.其他:未尽事项,详见招标图纸、招标文件及国家相关规范 |  | m3 | 286.8
83 | 040303015001 | 混凝土挡墙墙身 | 1.挡墙墙身:C30混凝土 2.泄水孔:Φ75PVC沿墙布置泄水孔 3.伸缩缝:沥青木丝板 4.排水层:墙背100cm砂砾层 5.其它:粘土夯实 6.其它:未尽事项,详见招标图纸、招标文件及国家相关规范 |  | m3 | 128.4
84 | 040305001001 | 砂砾垫层 | 1.材料品种、规格:砂砾垫层 2.其它:未尽事项,详见招标图纸、招标文件及国家相关规范 |  | m3 | 33.76
85 | 040201022005 | 排水沟 | 1.C30商品砼 2.其它:未尽事项,详见招标图纸、招标文件及国家相关规范 |  | m3 | 56.9
86 | 040901001006 | 现浇构件钢筋 | 1.材质:HPB300 2.规格:10mm内 3.其它:未尽事项,详见招标图纸、招标文件及国家相关规范 |  | t | 1.065
87 | 040901001007 | 现浇构件钢筋 | 1.材质:HRB400 2.规格:25mm内 3.其它:未尽事项,详见招标图纸、招标文件及国家相关规范 |  | t | 12.767
钢筋混凝土挡土墙合计
细陂河整治工程
本页小计
注：为计取规费等的使用，可在表中增设其中：“定额人工费”。
表—08
分部分项工程和单价措施项目清单与计价表
工程名称：道路工程 |  |  |  | 标段： |  |  |  | 第 14 页 共 19 页
序号 | 项目编码 | 项目名称 | 项目特征描述 |  | 计量单位 | 工程量 | 金额（元）
[7 empty] | 综合单价 |  | 综合合价 | 其中
暂估价
88 | 040203006008 | 10cm 冷铺型高粘透水沥青(天蓝色) | 1.沥青品种:冷铺型高粘透水沥青(天蓝色) 2.厚度:10cm 3.其它:未尽事项,详见招标图纸、招标文件及国家相关规范 |  | m2 | 620
89 | 040202015003 | 15cm 5%水泥稳定级配碎石 | 1.材料品种:5%水泥稳定级配碎石 2.厚度:15cm 3.其它:未尽事项,详见招标图纸、招标文件及国家相关规范 |  | m2 | 620
90 | 040204004007 | 花岗岩缘石 | 1.材料:火烧面芝麻白花岗岩缘石100×15×20cm 2.其它:未尽事项,详见招标图纸、招标文件及国家相关规范 |  | m | 403
91 | 040309001002 | 挡土墙墙顶栏杆 | 1.部位:人行道栏杆 2.除锈，刷油漆:所有金属构件均须做防锈处理，构件表面喷4道漆（防锈底漆1道，中间漆1道，黑色面漆2道） 3.栏杆材质、规格、高度:热浸锌防锈钢材；φ89*4、60*30*3、30*30*3、80*4*4、150*5、φ40*4.25、φ80*4.25；1.4m 4.预埋构件:预埋铁件等 5.其它:未尽事项,详见招标图纸、招标文件及国家相关规范 |  | m | 210
92 | 040305003002 | C30片石砼挡墙 | 1.材料品种、规格:C30片石砼挡墙 2.泄水孔材料品种、规格:PVC塑料管Φ50 3.沉降缝要求:10m一道 4.片石源自道路开挖石方 5.其它:未尽事项,详见招标图纸、招标文件及国家相关规范 |  | m3 | 1486.8
93 | 040303016001 | 混凝土挡墙压顶 | 1.混凝土强度等级:C25 2.厚度:20cm 3.其它:未尽事项,详见招标图纸、招标文件及国家相关规范 |  | m3 | 33.6
本页小计
注：为计取规费等的使用，可在表中增设其中：“定额人工费”。
表—08
分部分项工程和单价措施项目清单与计价表
工程名称：道路工程 |  |  |  | 标段： |  |  |  | 第 15 页 共 19 页
序号 | 项目编码 | 项目名称 | 项目特征描述 |  | 计量单位 | 工程量 | 金额（元）
[7 empty] | 综合单价 |  | 综合合价 | 其中
暂估价
94 | 040305001002 | 碎石垫层 | 1.材料品种、规格:碎石垫层 2.厚度:20cm 3.其它:未尽事项,详见招标图纸、招标文件及国家相关规范 |  | m3 | 177.3
95 | 040302001001 | 松木桩 | 1.地层情况:综合考虑 2.桩长:5m 3.直径:8cm 4.其他:未尽事项,详见招标图纸、招标文件及国家相关规范 |  | 根 | 2824
96 | 040103001004 | 回填土方 | 1.填方材料品种:土方 2.密实度:符合设计及规范要求 3.其它:未尽事项,详见招标图纸、招标文件及国家相关规范 |  | m3 | 2132.9
97 | 040103001005 | 回填石屑 | 1.填方材料品种:石屑 2.密实度:符合设计及规范要求 3.其它:未尽事项,详见招标图纸、招标文件及国家相关规范 |  | m3 | 973.3
98 | 040201007002 | 格宾石笼 | 1.材料品种、规格:格宾石笼 2.施工要求:详见图纸说明细坡河整治工程相关说明6.2格宾石笼施工要求 3.片石源自道路开挖石方 4.其它:未尽事项,详见招标图纸、招标文件及国家相关规范 |  | m3 | 351
99 | 040201007003 | 河底抛石铺砌 | 1.材料品种、规格:MU40片石 厚度30cm 2.砂浆强度等级:水泥砂浆M10 3.片石源自道路开挖石方 4.其他:未尽事项,详见招标图纸、招标文件及国家相关规范 |  | m3 | 445.5
100 | 040201007004 | 河底换填1m厚片石 | 1.材料品种、规格:片石 2.厚度:1m 3.片石源自道路开挖石方 4.其它:未尽事项,详见招标图纸、招标文件及国家相关规范 |  | m3 | 1485
本页小计
注：为计取规费等的使用，可在表中增设其中：“定额人工费”。
表—08
分部分项工程和单价措施项目清单与计价表
工程名称：道路工程 |  |  |  | 标段： |  |  |  | 第 16 页 共 19 页
序号 | 项目编码 | 项目名称 | 项目特征描述 |  | 计量单位 | 工程量 | 金额（元）
[7 empty] | 综合单价 |  | 综合合价 | 其中
暂估价
101 | 040101001003 | 挖一般土方 | 1.土壤类别:一、二类土 2.挖土深度:综合考虑 3.其它:未尽事项,详见招标图纸、招标文件及国家相关规范 |  | m3 | 10917.57
细陂河整治工程合计
拆除现状围墙
102 | 041001007001 | 拆除围墙 | 1.结构形式:拆除现状围墙 2.其它:未尽事项,详见招标图纸、招标文件及国家相关规范 |  | m | 37
103 | 040201020007 | 褥垫层 | 1.厚度:50cm 2.材料品种、规格及比例:碎石砂（3：7） 3.其它:未尽事项,详见招标图纸、招标文件及国家相关规范 |  | m3 | 22.2
104 | 040303001002 | 混凝土垫层 | 1.混凝土强度等级:C10商品砼 2.其它:未尽事项,详见招标图纸、招标文件及国家相关规范 |  | m3 | 4.44
105 | 040303002001 | 混凝土基础 | 1.混凝土强度等级:C25商品砼 2.其它:未尽事项,详见招标图纸、招标文件及国家相关规范 |  | m3 | 16.41
106 | 040901001008 | 现浇构件钢筋 | 1.材质:HRB400 2.规格:25mm内 3.部位:围墙 4.其它:未尽事项,详见招标图纸、招标文件及国家相关规范 |  | t | 1.682
107 | 040309001003 | 金属护栏 | 1.栏杆材质、规格、高度:Q235B方钢；30*30*3、60*60*3；2.07m 2.油漆品种、工艺要求:镀锌 3.其它:未尽事项,详见招标图纸、招标文件及国家相关规范 |  | t | 1.564
108 | 040305004001 | 砖砌体 | 1.材料品种、规格:砖砌体 2.其它:未尽事项,详见招标图纸、招标文件及国家相关规范 |  | m3 | 4.62
本页小计
注：为计取规费等的使用，可在表中增设其中：“定额人工费”。
表—08
分部分项工程和单价措施项目清单与计价表
工程名称：道路工程 |  |  |  | 标段： |  |  |  | 第 17 页 共 19 页
序号 | 项目编码 | 项目名称 | 项目特征描述 |  | 计量单位 | 工程量 | 金额（元）
[7 empty] | 综合单价 |  | 综合合价 | 其中
暂估价
109 | 011204003001 | 块料墙面 | 1.面层材料品种、规格、颜色:纸皮砖 2.其它:未尽事项,详见招标图纸、招标文件及国家相关规范 |  | m2 | 60.26
拆除现状围墙合计
新建防撞墙
110 | 040303018001 | 混凝土防撞护栏 | 1.混凝土强度等级:C50商品砼 2.综合考虑假缝、伸缩缝等 3.其它:未尽事项,详见招标图纸、招标文件及国家相关规范 |  | m3 | 12
111 | 040303001003 | 混凝土垫层 | 1.混凝土强度等级:C25商品砼 2.其它:未尽事项,详见招标图纸、招标文件及国家相关规范 |  | m3 | 2.5
112 | 040303002002 | 混凝土基础 | 1.混凝土强度等级:C30商品砼 2.其它:未尽事项,详见招标图纸、招标文件及国家相关规范 |  | m3 | 6
113 | 040901001009 | 现浇构件钢筋 | 1.材质:HPB300 2.规格:φ10mm-14mm 3.其它:未尽事项,详见招标图纸、招标文件及国家相关规范 |  | t | 2.706
新建防撞墙合计
余泥渣土运输与排放费用
114 | 040103002001 | 土方弃置 | 1.废弃料品种:土方 2.运距:15km 3.含装土 4.其它:未尽事项,详见招标图纸、招标文件及国家相关规范 |  | m3 | 11538.28
115 | 040103002002 | 淤泥翻晒后弃置 | 1.废弃料品种:淤泥翻晒 2.运距:15km 3.含装淤泥翻晒土 4.其它:未尽事项,详见招标图纸、招标文件及国家相关规范 |  | m3 | 1681.2
本页小计
注：为计取规费等的使用，可在表中增设其中：“定额人工费”。
表—08
分部分项工程和单价措施项目清单与计价表
工程名称：道路工程 |  |  |  | 标段： |  |  |  | 第 18 页 共 19 页
序号 | 项目编码 | 项目名称 | 项目特征描述 |  | 计量单位 | 工程量 | 金额（元）
[7 empty] | 综合单价 |  | 综合合价 | 其中
暂估价
116 | 040103002003 | 石方弃置 | 1.废弃料品种:石方 2.运距:15km 3.含装石 4.其它:未尽事项,详见招标图纸、招标文件及国家相关规范 |  | m3 | 1223.84
余泥渣土运输与排放费用合计
分部分项合计
措施项目
117 | 041101001001 | 综合脚手架 | 1.墙高:综合脚手架(钢管) 高度(m以内) 12.5 2.其它:未尽事项,详见招标图纸、招标文件及国家相关规范 |  | m2 | 1030.976
118 | 041101001002 | 墙面脚手架（围墙） |  |  | m2 | 91.02
119 | 041102002001 | 后座模板 | 1.构件类型:后座木模制安 2.其它:未尽事项,详见招标图纸、招标文件及国家相关规范 |  | m2 | 6950.52
120 | 041102017001 | 挡墙模板 | 1.构件类型:现浇混凝土模板 2.其它:未尽事项,详见招标图纸、招标文件及国家相关规范 |  | m2 | 381.95
121 | 041102019001 | 防撞护栏模板 | 1.构件类型:防撞护栏模板 2.其它:未尽事项,详见招标图纸、招标文件及国家相关规范 |  | m2 | 65
122 | 041102001001 | 垫层模板 | 1.构件类型:防撞护栏垫层 2.其它:未尽事项,详见招标图纸、招标文件及国家相关规范 |  | m2 | 5
123 | 041102002002 | 基础模板 | 1.构件类型:基础护栏 2.其它:未尽事项,详见招标图纸、招标文件及国家相关规范 |  | m2 | 15
124 | 041102002003 | 栏杆基础模板 | 1.构件类型:现浇混凝土模板制作、安装 混凝土基础 2.其它:未尽事项,详见招标图纸、招标文件及国家相关规范 |  | m2 | 122.24
125 | 041102018001 | 压顶模板 | 1.构件类型:现浇混凝土模板 2.其它:未尽事项,详见招标图纸、招标文件及国家相关规范 |  | m2 | 84
本页小计
注：为计取规费等的使用，可在表中增设其中：“定额人工费”。
表—08
分部分项工程和单价措施项目清单与计价表
工程名称：道路工程 |  |  |  | 标段： |  |  |  | 第 19 页 共 19 页
序号 | 项目编码 | 项目名称 | 项目特征描述 |  | 计量单位 | 工程量 | 金额（元）
[7 empty] | 综合单价 |  | 综合合价 | 其中
暂估价
126 | 041102002004 | 排水沟模板 | 1.构件类型:各位排水沟模板 2.其它:未尽事项,详见招标图纸、招标文件及国家相关规范 |  | m2 | 7832
127 | 041102021001 | 截水肋条模板 | 1.构件类型:预制混凝土模板制作、安装 缘石、人行道、锚锭板 2.其它:未尽事项,详见招标图纸、招标文件及国家相关规范 |  | m3 | 863.53
单价措施合计
本页小计
合 计
注：为计取规费等的使用，可在表中增设其中：“定额人工费”。
表—08

## 表-11 总价措施项目清单与计价表
总价措施项目清单与计价表
工程名称：道路工程 |  |  |  |  | 标段： |  |  | 第 1 页 共 2 页
序号 | 项目编码 | 项目名称 | 计算基础 | 费率 (%) |  | 金额 (元) | 调整费率 (%) |  | 调整后金额 (元) | 备注
1 | LSSGCSF00001 | 绿色施工安全防护措施费 | 分部分项人工费+分部分项机具费 | 16.5 | [5 empty] | 以分部分项的人工费与施工机具费之和为计算基础；以专业工程类型 区分不同费率计算； 单独场地平整工程费率为4.35%； 道路、管网工程费率为16.50%； 桥涵、隧道、水处理构筑物工程费率为14.50%； 分部分项工程总费用在300 万元以内（含300 万元）的项目按基本费率乘以1.20；
2 | 粤041109009001 | 文明工地增加费 | 分部分项人工费+分部分项机具费 | 0 | [5 empty] | 以分部分项的人工费与施工机具费之和为计算基础；市级文明工地0.60%；省级文明工地1.20%
3 | 041109002001 | 夜间施工增加费 |  | 20 | [5 empty] | 以夜间施工项目人工费的20%计算
4 | 041109005001 | 交通疏解员增加费 |  | 15 | [5 empty] | 按照项目分部分项人工费的15%计算（有方案的按照方案计算），
编制人（造价人员）： |  |  |  |  | 复核人（造价工程师）：
表-11
总价措施项目清单与计价表
工程名称：道路工程 |  |  |  |  | 标段： |  |  | 第 2 页 共 2 页
序号 | 项目编码 | 项目名称 | 计算基础 | 费率 (%) |  | 金额 (元) | 调整费率 (%) |  | 调整后金额 (元) | 备注
结算时据实结算。
5 | 041108001001 | 地下管线交叉降效费 |  | 0 | [5 empty] | 按实际发生或经批准的施工方案计算
6 | 粤041109008001 | 赶工措施费 | 分部分项人工费+分部分项机具费 | 0 | [5 empty] | 赶工措施费=（1-δ）*分部分项的（人工费+施工机具费）*0.30 （0.8≤δ＜1 式中：δ=合同工期/定额工期）
7 | QTFY00000001 | 其他费用 | [7 empty] | 按实际发生或经批准的施工组织设计方案计算
合 计
编制人（造价人员）： |  |  |  |  | 复核人（造价工程师）：
表-11

## 表-12 其他项目清单与计价汇总表
其他项目清单与计价汇总表
工程名称：道路工程 |  |  | 标段： |  | 第 1 页 共 1 页
序号 | 项目名称 | 金额（元） |  | 结算金额（元） |  | 备注
1 | 暂列金额 | 5058597.43 |  |  |  | 明细详见表-12-1
2 | 暂估价 | 0.00
2.1 | 材料暂估价 | — |  |  |  | 明细详见表-12-2
2.2 | 专业工程暂估价 | 0.00 |  |  |  | 明细详见表-12-3
3 | 计日工 |  |  |  |  | 明细详见表-12-4
4 | 总承包服务费 |  |  |  |  | 明细详见表-12-5
5 | 预算包干费
6 | 工程优质费
7 | 概算幅度差
8 | 现场签证费用
9 | 索赔费用
10 | 其他费用
合 计 | [5 empty] | —
注：材料（工程设备）暂估单价进入清单项目综合单价，此处不汇总。
表—12

## 表-12-1 暂列金额表
暂列金额明细表
工程名称：道路工程 |  |  | 标段： |  | 第 1 页 共 1 页
序号 | 名称 | 计量单位 |  | 暂定金额（元） |  | 备注
1 | 暂列金额 |  |  | 5058597.43
合 计 |  |  |  | 5058597.43 |  | —
注：此表由招标人填写，如不能详列，也可只列暂列金额总额，投标人应将上述暂列金额计入投标总价中。
表—12—1

## 表-12-5 总承包服务费计价表
总承包服务费计价表
工程名称：道路工程 |  |  |  | 标段： |  | 第 1 页 共 1 页
序号 | 项目名称 | 项目价值（元） | 服务内容 |  | 计算基础 |  | 费率(%) | 金额
合 计
注：此表项目名称、服务内容由招标人填写，编制招标控制价时，费率及金额由招标人按有关计价规定确定；投标时，费率及金额由投标人自主报价，计入投标总价中。
表—12—5

## 表-13 规费、税金项目清单与计价表
规费、税金项目清单与计价表
工程名称：道路工程 |  |  | 标段： |  | 第 1 页 共 1 页
序号 | 项目名称 | 计算基础 | 计算基数 | 计算费率 (%) |  | 金额(元)
1 | 增值税销项税额 | 分部分项合计+措施合计+其他项目 |  | 9
合 计
编制人（造价人员）： |  |  | 复核人（造价工程师）：
表—13