## 表-04 单位工程招标控制价汇总表
单位工程招标控制价汇总表
工程名称：交通工程 |  |  | 标段： | 第 1 页 共 1 页
序号 | 汇总内容 | 金额:(元) |  |  | 其中：暂估价(元)
1 | 分部分项合计 | 3610904.13
1.1 | 交通标线 | 402185.15
1.2 | 交通标志 | 557257.21
1.3 | 交通信号灯 | 314607.74
1.4 | 交通管线 | 677153.09
1.5 | 网络高清一体CCTV | 67537.95
1.6 | 区域智明交通信号 | 146388.48
1.7 | 雷视一体机 | 86846.12
1.8 | 电子警察 | 629562.86
1.9 | 其它交通设施 | 729365.53
2 | 措施合计 | 1414810.74
2.1 | 绿色施工安全防护措施费 | 126341.61
2.2 | 其他措施费 | 1288469.13
3 | 其他项目 | 407032.81 |  |  | －
3.1 | 暂列金额 | 361090.41
3.2 | 暂估价
3.3 | 计日工
3.4 | 总承包服务费
3.5 | 预算包干费 | 45942.40
3.6 | 工程优质费
3.7 | 概算幅度差
3.8 | 索赔费用
3.9 | 现场签证费用
3.10 | 其他费用
4 | 税前工程造价 | 5432747.68
5 | 增值税销项税额 | 488947.29 |  |  | －
6 | 总造价 | 5921694.97
7 | 人工费 | 972238.57
招标控制价合计=1+2+3+5 |  | 5,921,694.97 |  |  | 0.00
注：本表适用于单位工程招标控制价或投标报价的汇总，如无单位工程划分，单项工程也使用本表汇总
表—04

## 表-08 分部分项工程和单价措施项目清单与计价表
分部分项工程和单价措施项目清单与计价表
工程名称：交通工程 |  |  |  | 标段： |  |  |  | 第 1 页 共 26 页
序号 | 项目编码 | 项目名称 | 项目特征描述 |  | 计量单位 | 工程量 | 金额（元）
[7 empty] | 综合单价 |  | 综合合价 | 其中
暂估价
|  | 交通标线 | [6 empty] | 402185.15
1 | 040205007001 | 导向箭头 | 1.材料品种:采用液态双组分反光型涂料 2.类型:直行箭头 3.规格尺寸:长度6米、线厚1.8mm 4.其它:未尽事项,详见招标图纸、招标文件及国家相关规范 |  | 个 | 138 | 233.41 |  | 32210.58
2 | 040205007002 | 导向箭头 | 1.材料品种:采用液态双组分反光型涂料 2.类型:向左汇入向右汇入箭头 3.规格尺寸:长度6米、线厚1.8mm 4.其它:未尽事项,详见招标图纸、招标文件及国家相关规范 |  | 个 | 9 | 240.98 |  | 2168.82
3 | 040205007003 | 导向箭头 | 1.材料品种:采用液态双组分反光型涂料 2.类型:左转右转 3.规格尺寸:长度6米、线厚1.8mm 4.其它:未尽事项,详见招标图纸、招标文件及国家相关规范 |  | 个 | 59 | 301.49 |  | 17787.91
4 | 040205007004 | 导向箭头 | 1.材料品种:采用液态双组分反光型涂料 2.类型:掉头 3.规格尺寸:长度6米、线厚1.8mm 4.其它:未尽事项,详见招标图纸、招标文件及国家相关规范 |  | 个 | 10 | 572.72 |  | 5727.2
5 | 040205007005 | 导向箭头 | 1.材料品种:采用液态双组分反光型涂料 2.类型:直行左转或直行右转 3.规格尺寸:长度6米、线厚1.8mm 4.其它:未尽事项,详见招标图纸、招标文件及国家相关规范 |  | 个 | 11 | 404.15 |  | 4445.65
本页小计 | [8 empty] | 62340.16
注：为计取规费等的使用，可在表中增设其中：“定额人工费”。
表—08
分部分项工程和单价措施项目清单与计价表
工程名称：交通工程 |  |  |  | 标段： |  |  |  | 第 2 页 共 26 页
序号 | 项目编码 | 项目名称 | 项目特征描述 |  | 计量单位 | 工程量 | 金额（元）
[7 empty] | 综合单价 |  | 综合合价 | 其中
暂估价
6 | 040205007006 | 导向箭头 | 1.材料品种:采用液态双组分反光型涂料 2.类型:左转或右转带掉头 3.规格尺寸:长度6米、线厚1.8mm 4.其它:未尽事项,详见招标图纸、招标文件及国家相关规范 |  | 个 | 2 | 445.21 |  | 890.42
7 | 040205006002 | 人行横道线(普通斑马线) | 1.材料品种:采用液态双组分反光型涂料 2.类型:人行横道线 3.规格尺寸:线厚1.8mm 4.其它:未尽事项,详见招标图纸、招标文件及国家相关规范 |  | m2 | 304.77 | 103.51 |  | 31546.74
8 | 040205006003 | 减速标线 | 1.材料品种:采用液态双组分反光型涂料 2.类型:减速标线 3.规格尺寸:线厚3mm 4.其它:未尽事项,详见招标图纸、招标文件及国家相关规范 |  | m2 | 122.95 | 164.9 |  | 20274.46
9 | 040205006004 | 车行道标线 | 1.材料品种:采用液态双组分反光型涂料 2.类型:车行道虚线、实线、转弯导流线、停止线、公交站标线等 3.规格尺寸:按国际、线厚1.8mm 4.其它:未尽事项,详见招标图纸、招标文件及国家相关规范 |  | m2 | 1970.66 | 101.03 |  | 199095.78
10 | 040205007007 | 地面标记 | 1.材料品种:采用液态双组分反光型涂料 2.类型:“公”“交"“车”“礼”“让”“行”“人”字样 3.规格尺寸:2.5m*1m 4.其它:未尽事项,详见招标图纸、招标文件及国家相关规范 |  | 个 | 31 | 233.55 |  | 7240.05
11 | 040205007008 | 地面标记 | 1.材料品种:采用液态双组分反光型涂料 2.类型:菱形地面标识 3.规格尺寸:3m*1.5m 4.其它:未尽事项,详见招标图纸、招标文件及国家相关规范 |  | 个 | 4 | 420.38 |  | 1681.52
本页小计 | [8 empty] | 260728.97
注：为计取规费等的使用，可在表中增设其中：“定额人工费”。
表—08
分部分项工程和单价措施项目清单与计价表
工程名称：交通工程 |  |  |  | 标段： |  |  |  | 第 3 页 共 26 页
序号 | 项目编码 | 项目名称 | 项目特征描述 |  | 计量单位 | 工程量 | 金额（元）
[7 empty] | 综合单价 |  | 综合合价 | 其中
暂估价
12 | 040205007009 | 地面标记 | 1.材料品种:采用液态双组分反光型涂料 2.类型:“30m”地面标识 3.规格尺寸:3m*1.5m 4.其它:未尽事项,详见招标图纸、招标文件及国家相关规范 |  | 个 | 2 | 420.38 |  | 840.76
13 | 040205007010 | 地面标记 | 1.材料品种:采用液态双组分反光型涂料 2.类型:地面自行车标记 3.规格尺寸:1.3m*0.9m 4.其它:未尽事项,详见招标图纸、招标文件及国家相关规范 |  | 个 | 70 | 109.3 |  | 7651
14 | 040205007011 | 地面标记 | 1.材料品种:采用液态双组分反光型涂料 2.类型:路面数字限速标记 3.规格尺寸:6m*2m 4.其它:未尽事项,详见招标图纸、招标文件及国家相关规范 |  | 个 | 63 | 1121.02 |  | 70624.26
|  | 交通标志 | [6 empty] | 557257.21
15 | 040205003001 | 八角钢管悬壁式标志L杆（悬臂8m） | 1.类型:八角钢管悬壁式标志L杆 2.材质:镀锌钢材 3.规格尺寸:悬臂8m 4.基础、垫层:C25基础，M10水泥砂浆基础保护层 5.油漆品种:热浸镀锌防腐处理,其表面各喷涂二遍环氧富锌底漆和银色调和漆,镀锌量610g/m2 6.含土石方开挖回填外运 7.其它:未尽事项,详见招标图纸、招标文件及国家相关规范 |  | 根 | 12 | 28011.37 |  | 336136.44
本页小计 | [8 empty] | 415252.46
注：为计取规费等的使用，可在表中增设其中：“定额人工费”。
表—08
分部分项工程和单价措施项目清单与计价表
工程名称：交通工程 |  |  |  | 标段： |  |  |  | 第 4 页 共 26 页
序号 | 项目编码 | 项目名称 | 项目特征描述 |  | 计量单位 | 工程量 | 金额（元）
[7 empty] | 综合单价 |  | 综合合价 | 其中
暂估价
16 | 040205003002 | 迁移八角钢管悬壁式标志L杆（悬臂8m） | 1.类型:八角钢管悬壁式标志L杆 2.材质:镀锌钢材 3.规格尺寸:悬臂8m 4.基础、垫层:C25基础，M10水泥砂浆基础保护层 5.油漆品种:热浸镀锌防腐处理,其表面各喷涂二遍环氧富锌底漆和银色调和漆,镀锌量610g/m2 6.含土石方开挖回填外运 7.其它:未尽事项,详见招标图纸、招标文件及国家相关规范 |  | 根 | 3 | 8551.12 |  | 25653.36
17 | 040205003003 | 标杆Φ102mm×10mm×5150mm | 1.类型:单立杆 2.材质:镀锌钢管 3.规格尺寸:Φ102mm×10mm×5150mm 4.基础、垫层:C25基础，M10水泥砂浆基础保护层 5.油漆品种:热浸镀锌防腐处理,其表面各喷涂二遍环氧富锌底漆和银色调和漆,镀锌量610g/m2 6.含土石方开挖回填外运 7.其它:未尽事项,详见招标图纸、招标文件及国家相关规范 |  | 根 | 2 | 2071.47 |  | 4142.94
18 | 040205003004 | 标杆Φ83mm×8mm×3500mm | 1.类型:单立杆 2.材质:镀锌钢管 3.规格尺寸:标杆Φ83mm×8mm×3500mm 4.基础、垫层:C25基础，M10水泥砂浆基础保护层 5.油漆品种:热浸镀锌防腐处理,其表面各喷涂二遍环氧富锌底漆和银色调和漆,镀锌量610g/m2 6.含土石方开挖回填外运 7.其它:未尽事项,详见招标图纸、招标文件及国家相关规范 |  | 根 | 15 | 1114.53 |  | 16717.95
本页小计 | [8 empty] | 46514.25
注：为计取规费等的使用，可在表中增设其中：“定额人工费”。
表—08
分部分项工程和单价措施项目清单与计价表
工程名称：交通工程 |  |  |  | 标段： |  |  |  | 第 5 页 共 26 页
序号 | 项目编码 | 项目名称 | 项目特征描述 |  | 计量单位 | 工程量 | 金额（元）
[7 empty] | 综合单价 |  | 综合合价 | 其中
暂估价
19 | 040205003005 | 标杆Φ76mm×3.75mm×2750mm | 1.类型:单立杆 2.材质:镀锌钢管 3.规格尺寸:标杆Φ76mm×3.75mm×2750mm 4.基础、垫层:C25基础，M10水泥砂浆基础保护层 5.油漆品种:热浸镀锌防腐处理,其表面各喷涂二遍环氧富锌底漆和银色调和漆,镀锌量610g/m2 6.含土石方开挖回填外运 7.其它:未尽事项,详见招标图纸、招标文件及国家相关规范 |  | 根 | 4 | 989.31 |  | 3957.24
20 | 040205004001 | 标志板80cm×80cm(双面) | 1.类型:反光标志板 2.材质、规格尺寸:铝合金板材，尺寸80cm×80cm(双面) 3.板面反光膜等级:Ⅴ类 4.其它:未尽事项,详见招标图纸、招标文件及国家相关规范 |  | 块 | 4 | 680.67 |  | 2722.68
21 | 040205004002 | 标志板5m×2.4m | 1.类型:反光标志板 2.材质、规格尺寸:铝合金板材，尺寸5m×2.4m 3.板面反光膜等级:Ⅴ类 4.其它:未尽事项,详见招标图纸、招标文件及国家相关规范 |  | 块 | 15 | 8256.3 |  | 123844.5
22 | 040205004003 | 标志板D=80cm | 1.类型:反光标志板 2.材质、规格尺寸:铝合金板材，尺寸D=80cm 3.板面反光膜等级:Ⅴ类 4.其它:未尽事项,详见招标图纸、招标文件及国家相关规范 |  | 块 | 19 | 523.64 |  | 9949.16
23 | 040205004004 | 标志板A=90cm | 1.类型:反光标志板 2.材质、规格尺寸:铝合金板材，尺寸A=90cm 3.板面反光膜等级:Ⅴ类 4.其它:未尽事项,详见招标图纸、招标文件及国家相关规范 |  | 块 | 7 | 465.06 |  | 3255.42
本页小计 | [8 empty] | 143729
注：为计取规费等的使用，可在表中增设其中：“定额人工费”。
表—08
分部分项工程和单价措施项目清单与计价表
工程名称：交通工程 |  |  |  | 标段： |  |  |  | 第 6 页 共 26 页
序号 | 项目编码 | 项目名称 | 项目特征描述 |  | 计量单位 | 工程量 | 金额（元）
[7 empty] | 综合单价 |  | 综合合价 | 其中
暂估价
24 | 040205004005 | 标志板80cm*40cm | 1.类型:反光标志板 2.材质、规格尺寸:铝合金板材，尺寸80cm*40cm 3.板面反光膜等级:Ⅴ类 4.其它:未尽事项,详见招标图纸、招标文件及国家相关规范 |  | 块 | 15 | 446.4 |  | 6696
25 | 040205004006 | 标志板80cm*64cm | 1.类型:反光标志板 2.材质、规格尺寸:铝合金板材，尺寸80cm*64cm 3.板面反光膜等级:Ⅴ类 4.其它:未尽事项,详见招标图纸、招标文件及国家相关规范 |  | 块 | 9 | 561.92 |  | 5057.28
26 | 040205004007 | 标志板80cm×80cm | 1.类型:反光标志板 2.材质、规格尺寸:铝合金板材，尺寸80cm×80cm 3.板面反光膜等级:Ⅴ类 4.其它:未尽事项,详见招标图纸、招标文件及国家相关规范 |  | 块 | 8 | 638.94 |  | 5111.52
27 | 040205004008 | 标志板1m×2m | 1.类型:反光标志板 2.材质、规格尺寸:铝合金板材，尺寸1m×2m 3.板面反光膜等级:Ⅴ类 4.其它:未尽事项,详见招标图纸、招标文件及国家相关规范 |  | 块 | 2 | 1610.32 |  | 3220.64
28 | 040205004009 | 标志板80cm×40cm“拍摄路段” | 1.类型:反光标志板 2.材质、规格尺寸:铝合金板材，尺寸80cm×40cm“拍摄路段” 3.板面反光膜等级:Ⅴ类 4.其它:未尽事项,详见招标图纸、招标文件及国家相关规范 |  | 块 | 11 | 446.4 |  | 4910.4
29 | 040205004010 | 标志板80cm×100cm“电子警察” | 1.类型:反光标志板 2.材质、规格尺寸:铝合金板材，尺寸80cm×100cm“电子警察” 3.板面反光膜等级:Ⅴ类 4.其它:未尽事项,详见招标图纸、招标文件及国家相关规范 |  | 块 | 8 | 735.21 |  | 5881.68
|  | 交通信号灯 | [6 empty] | 314607.74
本页小计 | [8 empty] | 30877.52
注：为计取规费等的使用，可在表中增设其中：“定额人工费”。
表—08
分部分项工程和单价措施项目清单与计价表
工程名称：交通工程 |  |  |  | 标段： |  |  |  | 第 7 页 共 26 页
序号 | 项目编码 | 项目名称 | 项目特征描述 |  | 计量单位 | 工程量 | 金额（元）
[7 empty] | 综合单价 |  | 综合合价 | 其中
暂估价
30 | 040205003006 | 八角钢管悬壁式信号L杆（悬臂8m） | 1.类型:八角钢管悬壁式信号L杆（悬臂8m） 2.材质:镀锌钢材 3.规格尺寸:悬臂8m 4.基础、垫层:C25基础1600*1400*2180mm，M10水泥砂浆基础保护层1600*1400*300mm 5.油漆品种:热浸镀锌防腐处理,其表面各喷涂二遍环氧富锌底漆和银色调和漆,镀锌量600g/m2 6.土方:基坑开挖、挡土板及外弃土方15km 7.其他:未尽事项，详见招标图纸、招标文件及国家相关规范 |  | 根 | 9 | 13571.42 |  | 122142.78
31 | 040205003007 | 迁移八角钢管悬臂式信号灯L杆 | 1.名称：迁移八角钢管悬臂式信号灯L杆 2.材质:镀锌钢材 3.规格尺寸:悬臂8m 4.基础、垫层:C25基础1600*1400*2180mm，M10水泥砂浆基础保护层1600*1400*300mm 5..土方:基坑开挖、挡土板及外弃土方15km 6.其他:未尽事项，详见招标图纸、招标文件及国家相关规范 |  | 根 | 1 | 4603.19 |  | 4603.19
32 | 040205004011 | 反光标志牌(60cm×150cm) | 1、类型：反光标志板 2、材质、规格尺寸：铝合金板材，尺寸60cm×150cm 3、其它:未尽事项,详见招标图纸、招标文件及国家相关规范 |  | 块 | 22 | 795.38 |  | 17498.36
本页小计 | [8 empty] | 144244.33
注：为计取规费等的使用，可在表中增设其中：“定额人工费”。
表—08
分部分项工程和单价措施项目清单与计价表
工程名称：交通工程 |  |  |  | 标段： |  |  |  | 第 8 页 共 26 页
序号 | 项目编码 | 项目名称 | 项目特征描述 |  | 计量单位 | 工程量 | 金额（元）
[7 empty] | 综合单价 |  | 综合合价 | 其中
暂估价
33 | 040205003008 | 立柱式人行横道二灯信号灯杆 | 1.名称：立柱式人行横道二灯信号灯杆（含基础） 2.规格：立柱式 3.其他：φ89*3500 4.基础、垫层：C25基础850*850*12000mm，M10水泥砂浆基础保护层850*850*250mm 5.土方:基坑开挖、外弃土方15km 6.其它:未尽事项,详见招标图纸、招标文件及国家相关规范 |  | 根 | 19 | 1366.23 |  | 25958.37
34 | 040205003009 | 立柱式机动车道三灯信号灯杆 | 1.名称：立柱式机动车信号灯杆（含基础） 2.规格：立柱式 3.其他：φ114*4*5000 4.基础、垫层：C25基础850*850*12000mm，M10水泥砂浆基础保护层850*850*250mm 5.土方:基坑开挖、外弃土方15km 6.其它:未尽事项,详见招标图纸、招标文件及国家相关规范 |  | 根 | 13 | 1572.78 |  | 20446.14
35 | 040205014001 | 机动车三色灯信号灯具Φ400mm | 1.信号灯规格、型号、组数:机动车三色灯信号LED灯具Φ400mm 2.类型:箭头与全屏可互换并具有倒计时功能 3.其它:未尽事项,详见招标图纸、招标文件及国家相关规范 |  | 套 | 46 | 1517.07 |  | 69785.22
36 | 040205014002 | 人行横道二灯信号灯具Φ300mm | 1.信号灯规格、型号、组数:人行横道二灯信号LED灯具Φ300mm 2.类型:带盲人音响及绿闪时红灯数显功能 3.其它:未尽事项,详见招标图纸、招标文件及国家相关规范 |  | 套 | 44 | 1231.22 |  | 54173.68
|  | 交通管线 | [6 empty] | 677153.09
本页小计 | [8 empty] | 170363.41
注：为计取规费等的使用，可在表中增设其中：“定额人工费”。
表—08
分部分项工程和单价措施项目清单与计价表
工程名称：交通工程 |  |  |  | 标段： |  |  |  | 第 9 页 共 26 页
序号 | 项目编码 | 项目名称 | 项目特征描述 |  | 计量单位 | 工程量 | 金额（元）
[7 empty] | 综合单价 |  | 综合合价 | 其中
暂估价
37 | 040205015001 | 二级配电箱 | 1.名称:二级配电箱 2.含C20基础、防雷接地、接地极、挖回填土、运距15km 3.其它:未尽事项,详见招标图纸、招标文件及国家相关规范 |  | 台 | 1 | 8129.58 |  | 8129.58
38 | 040205001001 | 管线连接大井(2号井) | 1.材料品种:M10水泥砂浆砌筑灰砂砖 2.规格尺寸:800*600*1300mm 3.盖板材质、规格:球墨铸铁填充井盖600*800 4.含电缆支架 5.滤料:中砂 6.土方:基坑开挖、回填土、外弃土方15km 7.勾缝(抹面):井壁内用1:2水泥砂浆批荡2cm 8.其它:未尽事项,详见招标图纸、招标文件及国家相关规范 |  | 座 | 48 | 1330.2 |  | 63849.6
39 | 040205001002 | 管线连接大井(4号井) | 1.材料品种:M10水泥砂浆砌筑灰砂砖 2.规格尺寸:400*400*600mm 3.盖板材质、规格:球墨铸铁填充井盖400*400 4.滤料:中砂 5.土方:基坑开挖、回填土、外弃土方15km 6.勾缝(抹面):井壁内用1:2水泥砂浆批荡2cm 7.其它:未尽事项,详见招标图纸、招标文件及国家相关规范 |  | 座 | 41 | 768.02 |  | 31488.82
40 | 040205002001 | 信号灯组地下电缆管道（过机动车道） 5×DN90mm 钢管（内套两条Φ63PVC管） | 1.材料品种:信号灯组地下电缆管道 5×DN90mm 钢管（内套两条Φ63PVC管） 2.基础及垫层:石粉垫底100mm,C20砼包封管道 3.含土方开挖回填外运 4.其它:未尽事项,详见招标图纸、招标文件及国家相关规范 |  | m | 324.98 | 714.06 |  | 232055.22
本页小计 | [8 empty] | 335523.22
注：为计取规费等的使用，可在表中增设其中：“定额人工费”。
表—08
分部分项工程和单价措施项目清单与计价表
工程名称：交通工程 |  |  |  | 标段： |  |  |  | 第 10 页 共 26 页
序号 | 项目编码 | 项目名称 | 项目特征描述 |  | 计量单位 | 工程量 | 金额（元）
[7 empty] | 综合单价 |  | 综合合价 | 其中
暂估价
41 | 040205002002 | 信号灯组地下电缆管道 5×Φ90mm HDPE管（牵引管） | 1.材料品种:信号灯组地下电缆管道 5×Φ90mm HDPE管（牵引管） 2.泥浆运输:15km 3.其它:未尽事项,详见招标图纸、招标文件及国家相关规范 |  | m | 15 | 354.47 |  | 5317.05
42 | 040205002003 | 信号灯组地下电缆管道（过人行道、绿化带） 5×Φ90mm HDPE管 | 1.材料品种:信号灯组地下电缆管道 5×Φ90mm HDPE管 2.管坑回填材料:石屑 3.含土方开挖回填外运 4.其它:未尽事项,详见招标图纸、招标文件及国家相关规范 |  | m | 356.89 | 207.88 |  | 74190.29
43 | 040205002004 | 信号灯组地下电缆管道（过人行道、绿化带） 2×Φ90mm HDPE管 | 1.材料品种:信号灯组地下电缆管道 2×Φ90mm HDPE管 2.管坑回填材料:石屑 3.含开挖回填外运 4.其它:未尽事项,详见招标图纸、招标文件及国家相关规范 |  | m | 1446.24 | 92.07 |  | 133155.32
44 | 040205016001 | 管内穿线 YJV-1KV-3×10mm2电缆 | 1.类型:铜芯电缆敷设 2.规格、型号:YJV-1KV-3×10mm2 3.其它:未尽事项,详见招标图纸、招标文件及国家相关规范 |  | m | 2128.11 | 28.8 |  | 61289.57
45 | 040205016002 | 管内穿线 RVV 4×1.5mm2电缆 | 1.类型:管内穿线 2.规格、型号:RVV 4×1.5mm2 3.其它:未尽事项,详见招标图纸、招标文件及国家相关规范 |  | m | 3776.56 | 8 |  | 30212.48
46 | 040205016003 | 管内穿线 RVV 5×1.5mm2电缆 | 1.类型:管内穿线 2.规格、型号:RVV 5×1.5mm2 3.其它:未尽事项,详见招标图纸、招标文件及国家相关规范 |  | m | 3078.34 | 9.77 |  | 30075.38
47 | 040205016004 | 管内穿线 YJV-1KV-1×16mm2电缆 | 1.类型:铜芯电缆敷设 2.规格、型号:YJV1*16mm2 3.其它:未尽事项,详见招标图纸、招标文件及国家相关规范 |  | m | 397.3 | 18.6 |  | 7389.78
|  | 网络高清一体CCTV | [6 empty] | 67537.95
本页小计 | [8 empty] | 341629.87
注：为计取规费等的使用，可在表中增设其中：“定额人工费”。
表—08
分部分项工程和单价措施项目清单与计价表
工程名称：交通工程 |  |  |  | 标段： |  |  |  | 第 11 页 共 26 页
序号 | 项目编码 | 项目名称 | 项目特征描述 |  | 计量单位 | 工程量 | 金额（元）
[7 empty] | 综合单价 |  | 综合合价 | 其中
暂估价
48 | 040205020001 | 监控摄像机 | 1.名称:迁移现状CCTV监控 2.基础、垫层:C25基础1700*1500*2000mm、M10水泥砂浆基础保护层1700*1500*300mm 3..土方:基坑开挖、挡土板及外弃土方15km 4.其它:未尽事项,详见招标图纸、招标文件及国家相关规范 |  | 套 | 1 | 4803.01 |  | 4803.01
49 | 040205020002 | 网络球形摄像机 | 1.名称:网络球形摄像机 2.规格、型号:一千万像素，分辨率不小于4096*2160P，日夜型； 最低照度0. 005Lux/FI.2（彩色模式），0.0005Lux/FI.2 （黑白模式） 3.其它:未尽事项,详见招标图纸、招标文件及国家相关规范 |  | 套 | 2 | 7698.25 |  | 15396.5
50 | 040205003010 | 八角钢管镀锌L杆+不锈钢杆背式机箱（含基础） | 1、类型:八角钢管镀锌L杆+不锈钢杆背式机箱 2、材质:八角钢管 3、规格尺寸:杆高10m，悬臂6m 4、基础、垫层：材料品种、厚度:C25基础1700*1500*2000mm、M10水泥砂浆基础保护层1700*1500*300mm 5、油漆品种:热浸镀锌防腐处理,其表面各喷涂二遍环氧富锌底漆和银色调和漆,镀锌量600g/m2 6、土方:基坑开挖、挡土板、外弃土方15km 7、其它:未尽事项,详见招标图纸、招标文件及国家相关规范 |  | 套 | 2 | 17147.17 |  | 34294.34
51 | 030409001001 | 接地极 | 1.名称:接地极 2.材质:角钢 3.规格:50*5*2500 4.其它:未尽事项,详见招标图纸、招标文件及国家相关规范 |  | 根 | 2 | 99.43 |  | 198.86
本页小计 | [8 empty] | 54692.71
注：为计取规费等的使用，可在表中增设其中：“定额人工费”。
表—08
分部分项工程和单价措施项目清单与计价表
工程名称：交通工程 |  |  |  | 标段： |  |  |  | 第 12 页 共 26 页
序号 | 项目编码 | 项目名称 | 项目特征描述 |  | 计量单位 | 工程量 | 金额（元）
[7 empty] | 综合单价 |  | 综合合价 | 其中
暂估价
52 | 粤030507021001 | 摄像机支架 | 1.名称:室外安装支架 2.其它:未尽事项,详见招标图纸、招标文件及国家相关规范 |  | 套 | 2 | 305.57 |  | 611.14
53 | 030502005001 | 双绞线缆 | 1.名称:超六类网线 2.其它:未尽事项,详见招标图纸、招标文件及国家相关规范 |  | m | 360 | 3.87 |  | 1393.2
54 | 030502005002 | 双绞线缆 | 1.名称:视频线 2.规格:8241（RG-59） 3.其它:未尽事项,详见招标图纸、招标文件及国家相关规范 |  | m | 360 | 5.19 |  | 1868.4
55 | 030502005003 | 双绞线缆 | 1.名称:控制线 2.规格:屏蔽线2×1.5m2 3.其它:未尽事项,详见招标图纸、招标文件及国家相关规范 |  | m | 360 | 4.65 |  | 1674
56 | 030411004001 | 配线 | 1.名称:电源线 2.规格:RVV2×1.5m2 3.其它:未尽事项,详见招标图纸、招标文件及国家相关规范 |  | m | 360 | 4.48 |  | 1612.8
57 | 030411004002 | 配线 | 1.名称:电源线 2.规格:RVV3×4m2 3.其它:未尽事项,详见招标图纸、招标文件及国家相关规范 |  | m | 360 | 15.4 |  | 5544
58 | 030506008001 | 视频系统调试 | 1.名称:CCTV监控系统设备调试 2.其它:未尽事项,详见招标图纸、招标文件及国家相关规范 |  | 台 | 2 | 70.85 |  | 141.7
|  | 区域智明交通信号 | [6 empty] | 146388.48
本页小计 | [8 empty] | 12845.24
注：为计取规费等的使用，可在表中增设其中：“定额人工费”。
表—08
分部分项工程和单价措施项目清单与计价表
工程名称：交通工程 |  |  |  | 标段： |  |  |  | 第 13 页 共 26 页
序号 | 项目编码 | 项目名称 | 项目特征描述 |  | 计量单位 | 工程量 | 金额（元）
[7 empty] | 综合单价 |  | 综合合价 | 其中
暂估价
59 | 040205015002 | 信号控制机 | 1.名称:区域交通信号控制系统信号机机箱 2.参数：含24信号灯组、24检测器通道、控制模块、控制系统电源界面板、灯组板、检测器板、程序板、区域交通信号控制系统系统软件+授权、区域智能交通信号系统通信卡、读写芯片、黄闪器、便携式终端键盘等实现系统控制功能所必需的配件、系统授权费用、后台正版软件（含路口端数据线(2米)+网线2米、尾纤盒、光纤跳线、光纤模块、机房端网线(10米)、漏电保护开关、调试、防火封堵） 3.含基础、防雷接地、接地极、挖回填土、余方弃置 4.其它:未尽事项,详见招标图纸、招标文件及国家相关规范 |  | 台 | 2 | 73194.24 |  | 146388.48
|  | 雷视一体机 | [6 empty] | 86846.12
60 | 040205020003 | 雷视一体机 | 1.名称:雷视一体机 2.规格、型号:适用于信号控制系统、交通信息服务系统、道路交通监测等应用场景。高精度毫米波雷达与400万低照度摄像机。最大支持8车道多目标机动车检测，纵向100米，含协议转换器 3.其它:未尽事项,详见招标图纸、招标文件及国家相关规范 |  | 套 | 11 | 4350.47 |  | 47855.17
61 | 030411004003 | 配线 | 1.名称:主电源线 2.规格:RVV2×2.5mm² 3.其它:未尽事项,详见招标图纸、招标文件及国家相关规范 |  | m | 550 | 6.4 |  | 3520
62 | 030411004004 | 配线 | 1.名称:电源线 2.规格:RVV2×1.5mm² 3.其它:未尽事项,详见招标图纸、招标文件及国家相关规范 |  | m | 550 | 4.48 |  | 2464
本页小计 | [8 empty] | 200227.65
注：为计取规费等的使用，可在表中增设其中：“定额人工费”。
表—08
分部分项工程和单价措施项目清单与计价表
工程名称：交通工程 |  |  |  | 标段： |  |  |  | 第 14 页 共 26 页
序号 | 项目编码 | 项目名称 | 项目特征描述 |  | 计量单位 | 工程量 | 金额（元）
[7 empty] | 综合单价 |  | 综合合价 | 其中
暂估价
63 | 030502007001 | 光缆 | 1.名称:传输光缆 2.规格:单模、4芯 3.其它:未尽事项,详见招标图纸、招标文件及国家相关规范 |  | m | 550 | 9.93 |  | 5461.5
64 | 030502005004 | 双绞线缆 | 1.名称:控制线 2.规格:CAT6e 3.其它:未尽事项,详见招标图纸、招标文件及国家相关规范 |  | m | 330 | 3.87 |  | 1277.1
65 | 030404016001 | 控制箱 | 1.名称:背挂控制箱 2.规格:防盗、温控功能，含机柜辅材（电源滤波器，电源开关，配线、接线端子排等） 3.其它:未尽事项,详见招标图纸、招标文件及国家相关规范 |  | 台 | 11 | 592.17 |  | 6513.87
66 | 030414007001 | 电源防雷器 | 1.名称:电源防雷器 2.其它:未尽事项,详见招标图纸、招标文件及国家相关规范 |  | 套 | 11 | 276.25 |  | 3038.75
67 | 030414007002 | 摄像机防雷器 | 1.名称:摄像机防雷器 2.其它:未尽事项,详见招标图纸、招标文件及国家相关规范 |  | 套 | 11 | 291.7 |  | 3208.7
68 | 030501010001 | 光收发器 | 1.名称:光收发器 2.规格:千兆一光一电 3.其它:未尽事项,详见招标图纸、招标文件及国家相关规范 |  | 对 | 11 | 577.69 |  | 6354.59
69 | 030502009001 | 跳线 | 1.名称:网络跳线 2.规格:网线2米 3.其它:未尽事项,详见招标图纸、招标文件及国家相关规范 |  | 条 | 22 | 7.43 |  | 163.46
70 | 030502009002 | 跳线 | 1.名称:光纤跳线 2.规格:单模单芯跳线、FC-FC/FC-SC，2米 3.其它:未尽事项,详见招标图纸、招标文件及国家相关规范 |  | 条 | 44 | 46.81 |  | 2059.64
71 | 030411006001 | 4芯单模熔纤盒 | 1.名称:4芯单模熔纤盒 2.规格:FC4芯单模熔纤盒 3.其它:未尽事项,详见招标图纸、招标文件及国家相关规范 |  | 个 | 11 | 331.31 |  | 3644.41
72 | 030411006002 | 12芯单模熔纤盒 | 1.名称:12芯单模熔纤盒 2.规格:FC12芯单模熔纤盒 3.其它:未尽事项,详见招标图纸、招标文件及国家相关规范 |  | 个 | 3 | 428.31 |  | 1284.93
本页小计 | [8 empty] | 33006.95
注：为计取规费等的使用，可在表中增设其中：“定额人工费”。
表—08
分部分项工程和单价措施项目清单与计价表
工程名称：交通工程 |  |  |  | 标段： |  |  |  | 第 15 页 共 26 页
序号 | 项目编码 | 项目名称 | 项目特征描述 |  | 计量单位 | 工程量 | 金额（元）
[7 empty] | 综合单价 |  | 综合合价 | 其中
暂估价
|  | 电子警察 | [6 empty] | 629562.86
73 | 040205020004 | 迁移现状电子警察 | 1.名称:迁移现状电子警察 2.基础、垫层:C25基础2800*1500*2280mm、M10水泥砂浆基础保护层2800*1500*350mm 3.土方:基坑开挖、挡土板及外弃土方15km 4.其它:未尽事项,详见招标图纸、招标文件及国家相关规范 |  | 套 | 2 | 8323.06 |  | 16646.12
74 | 040205003011 | 八角钢管悬臂式电警L杆 | 1、类型:八角钢管悬臂式电警L杆 2、材质:八角钢管 3、规格尺寸:悬臂长14m 4、基础、垫层：C25基础2800*1500*2280mm、M10水泥砂浆基础保护层2800*1500*350mm 5、油漆品种:热浸镀锌防腐处理,其表面各喷涂二遍环氧富锌底漆和银色调和漆,镀锌量600g/m2 6、土方:基坑开挖、挡土板及外弃土方15km 7、其它:未尽事项,详见招标图纸、招标文件及国家相关规范 |  | 套 | 7 | 29316.83 |  | 205217.81
本页小计 | [8 empty] | 221863.93
注：为计取规费等的使用，可在表中增设其中：“定额人工费”。
表—08
分部分项工程和单价措施项目清单与计价表
工程名称：交通工程 |  |  |  | 标段： |  |  |  | 第 16 页 共 26 页
序号 | 项目编码 | 项目名称 | 项目特征描述 |  | 计量单位 | 工程量 | 金额（元）
[7 empty] | 综合单价 |  | 综合合价 | 其中
暂估价
75 | 040205003012 | 八角钢管悬臂式电警L杆 | 1、类型:八角钢管悬臂式电警L杆 2、材质:八角钢管 3、规格尺寸:悬臂长10m 4、基础、垫层：C25基础1700*1500*2180mm、M10水泥砂浆基础保护层1700*1500*350mm 5、油漆品种:热浸镀锌防腐处理,其表面各喷涂二遍环氧富锌底漆和银色调和漆,镀锌量600g/m2 6、土方:基坑开挖、挡土板及外弃土方15km 7、其它:未尽事项,详见招标图纸、招标文件及国家相关规范 |  | 套 | 1 | 16353.35 |  | 16353.35
76 | 030504001001 | 挂杆箱 | 1.名称:挂杆箱 2.规格:含强电模板及前端管理设备；尺寸480mm*230mm*580mm；防护等级IP66， 3.其它:未尽事项,详见招标图纸、招标文件及国家相关规范 |  | 套 | 8 | 1009.08 |  | 8072.64
77 | 030504001002 | 机箱电源防雷 | 1.名称:机箱电源防雷 2.规格:标称电压：单相220V 最大持续工作电压：385V 标称放电电流（8/20μs）：20kA 最大通流容量（8/20μs）：40kA 保护水平（8/20μs）：≤1500V 3.其它:未尽事项,详见招标图纸、招标文件及国家相关规范 |  | 台 | 3 | 426.22 |  | 1278.66
78 | 080608003001 | UPS电源 | 1.名称:容量1KVA 800W 延时10-15分钟 2.其它:未尽事项,详见招标图纸、招标文件及国家相关规范 |  | 台 | 3 | 3988.21 |  | 11964.63
本页小计 | [8 empty] | 37669.28
注：为计取规费等的使用，可在表中增设其中：“定额人工费”。
表—08
分部分项工程和单价措施项目清单与计价表
工程名称：交通工程 |  |  |  | 标段： |  |  |  | 第 17 页 共 26 页
序号 | 项目编码 | 项目名称 | 项目特征描述 |  | 计量单位 | 工程量 | 金额（元）
[7 empty] | 综合单价 |  | 综合合价 | 其中
暂估价
79 | 040205020005 | 高清星光级摄像机 | 1.名称:高清星光级摄像机 2.规格、型号:不低于1英寸900万像素, 内置深度学习芯片，1"逐行扫描CCD，帧率：25fps，分辨率不低于4096(H)×2160(V),支持卡口抓拍、车牌识别、车型识别、车身颜色识别、违章检测、车辆特征检测；电源供应：DC12V±10% ，功耗：＜20W，工作温度湿度：-30℃～+60℃，工作湿度5%~95% 3.其它:未尽事项,详见招标图纸、招标文件及国家相关规范 |  | 台 | 10 | 7555.54 |  | 75555.4
80 | 040205020006 | 高清星光级卡口抓拍摄像机 | 1.名称:高清星光级卡口抓拍摄像机 2.规格、型号:不低于1英寸900万像素, 内置深度学习芯片，1"逐行扫描CCD，帧率：25fps，镜头焦距50mm，分辨率不低于4096(H)×2160(V),支持人脸区域自动曝光，可根据人脸区域和光照变化自动调节人脸区域曝光参数，可通过浏览器设置人脸自动曝光参考亮度、最短持续时间和人脸过滤时间；电源供应：DC12V±10% ，功耗：＜20W，工作温度湿度：-30℃～+60℃，工作湿度5%~95% 3.其它:未尽事项,详见招标图纸、招标文件及国家相关规范 |  | 台 | 15 | 6139.17 |  | 92087.55
81 | 040205020007 | 高清摄像机镜头 | 1.名称:高清摄像机镜头 2.规格、型号:定焦镜头，手动光圈 3.其它:未尽事项,详见招标图纸、招标文件及国家相关规范 |  | 台 | 25 | 743.61 |  | 18590.25
82 | 040205020008 | 室外防护罩 | 1.名称:室外防护罩 2.规格、型号:含太阳罩、风扇、支架、内置LED灯等 3.其它:未尽事项,详见招标图纸、招标文件及国家相关规范 |  | 套 | 8 | 197.54 |  | 1580.32
本页小计 | [8 empty] | 187813.52
注：为计取规费等的使用，可在表中增设其中：“定额人工费”。
表—08
分部分项工程和单价措施项目清单与计价表
工程名称：交通工程 |  |  |  | 标段： |  |  |  | 第 18 页 共 26 页
序号 | 项目编码 | 项目名称 | 项目特征描述 |  | 计量单位 | 工程量 | 金额（元）
[7 empty] | 综合单价 |  | 综合合价 | 其中
暂估价
83 | 030504001003 | 网络电源防雷器 | 1.名称:网络电源防雷器 2.规格:网络电源二合一防雷器 3.其它:未尽事项,详见招标图纸、招标文件及国家相关规范 |  | 台 | 8 | 426.22 |  | 3409.76
84 | 030504001004 | 电源适配器 | 1.名称:电源适配器 2.其它:未尽事项,详见招标图纸、招标文件及国家相关规范 |  | 台 | 8 | 188.2 |  | 1505.6
85 | 030412001001 | LED道路环境补光灯 | 1.名称:LED道路环境补光灯 2.规格:光源类型：原装大功率暖光LED，LED灯珠数量：16颗，发光角度：10°，覆盖范围：单车道环境补光灯，响应时间：≤45us，日夜功能：支持环境亮度检测，低照度下自动开启，RS485接口：1路，支持PC机或相机连接，同步接口：1路频闪触发输入，1路抓拍触发输入和1路频闪同步输出，参数配置：支持内部参数设置，如日夜功能开启阈值、频闪及爆闪延时设置，设计寿命：≥50000小时,外壳材质:压铸铝,电源:AC220V±20%，47Hz~63Hz,平均功率:36W,工作环境：工作温度-40℃～+70℃，工作湿度10%～90%，防护等级：IP66 3.其它:未尽事项,详见招标图纸、招标文件及国家相关规范 |  | 套 | 30 | 1066.55 |  | 31996.5
本页小计 | [8 empty] | 36911.86
注：为计取规费等的使用，可在表中增设其中：“定额人工费”。
表—08
分部分项工程和单价措施项目清单与计价表
工程名称：交通工程 |  |  |  | 标段： |  |  |  | 第 19 页 共 26 页
序号 | 项目编码 | 项目名称 | 项目特征描述 |  | 计量单位 | 工程量 | 金额（元）
[7 empty] | 综合单价 |  | 综合合价 | 其中
暂估价
86 | 030412001002 | 抓拍补光灯 | 1.名称:抓拍补光灯 2.规格:电源电压：AC220V±10%/48Hz～52Hz，色温值（K）：5500K±500K，闪光能量：200J，功耗（w）：平均＜100W，瞬间最大＜300W，峰值闪光持续时间：1/30ms，回电时间：＜80ms，有效补光距离：16m～25m，触发方式：电平触发，+5VDC，工作环境（温度）：-25～+70℃，工作环境（湿度）：10%~90%@40℃，无凝结,覆盖范围:单车道,光斑亮度:标准安装方式场景下，能看清车周边环境、车身特征和司乘人员面部特征,光源:内置光栅，进行光污染处理,适合拍摄条件：卡口兼超速抓拍，脉冲与综合保护：屏蔽≥3Hz持续性的脉冲信号（闪15次后进入1次/S的微闪光提示状态，复原时间为10S），寿命：≥2000万次，防护等级：IP65 3.其它:未尽事项,详见招标图纸、招标文件及国家相关规范 |  | 套 | 30 | 1556.7 |  | 46701
本页小计 | [8 empty] | 46701
注：为计取规费等的使用，可在表中增设其中：“定额人工费”。
表—08
分部分项工程和单价措施项目清单与计价表
工程名称：交通工程 |  |  |  | 标段： |  |  |  | 第 20 页 共 26 页
序号 | 项目编码 | 项目名称 | 项目特征描述 |  | 计量单位 | 工程量 | 金额（元）
[7 empty] | 综合单价 |  | 综合合价 | 其中
暂估价
87 | 030412001003 | 交通灯信号检测器 | 1.名称:交通灯信号检测器 2.规格:检测、通讯单元采用微控制器设计，稳定可靠； 信号灯交流信号输入接口≥16路; 配置≥16路交通灯信号状态指示灯； RS485输出接口≥6路； +5VDC输出接口≥1个； 检测信号灯电压范围：AC 110V～274V； 5位拨码开关设置波特率、地址和上传模式； 输入接口采用压电保护、光电隔离等防护措施; 设备功耗：≤3瓦； 3.其它:未尽事项,详见招标图纸、招标文件及国家相关规范 |  | 台 | 3 | 2035.87 |  | 6107.61
88 | 030411004005 | 配线 | 1.名称:主电源线 2.规格:RVV 3x4mm2 信号机机箱取电电缆 3.其它:未尽事项,详见招标图纸、招标文件及国家相关规范 |  | m | 1200 | 15.4 |  | 18480
89 | 030411004006 | 配线 | 1.名称:电源线 2.规格:RVV 3x1.5mm2 3.其它:未尽事项,详见招标图纸、招标文件及国家相关规范 |  | m | 1200 | 6.22 |  | 7464
90 | 030411004007 | 配线 | 1.名称:控制线 2.规格:RVVP 2x1.0mm2 3.其它:未尽事项,详见招标图纸、招标文件及国家相关规范 |  | m | 1200 | 5.18 |  | 6216
91 | 080601017001 | 同轴电缆 | 1.名称:视频线 2.规格:8241（RG-59）同轴电缆 3.其它:未尽事项,详见招标图纸、招标文件及国家相关规范 |  | m | 1200 | 16.22 |  | 19464
92 | 030411004008 | 配线 | 1.名称:频闪灯到摄像机控制线 2.规格:国产RVVP 2*1.5mm 3.其它:未尽事项,详见招标图纸、招标文件及国家相关规范 |  | m | 1200 | 6.34 |  | 7608
本页小计 | [8 empty] | 65339.61
注：为计取规费等的使用，可在表中增设其中：“定额人工费”。
表—08
分部分项工程和单价措施项目清单与计价表
工程名称：交通工程 |  |  |  | 标段： |  |  |  | 第 21 页 共 26 页
序号 | 项目编码 | 项目名称 | 项目特征描述 |  | 计量单位 | 工程量 | 金额（元）
[7 empty] | 综合单价 |  | 综合合价 | 其中
暂估价
93 | 030502005005 | 双绞线缆 | 1.名称:六类非屏蔽双绞线 2.其它:未尽事项,详见招标图纸、招标文件及国家相关规范 |  | m | 1200 | 3.87 |  | 4644
94 | 030501010002 | 收发器 | 1.名称:光纤收发器 2.规格:1000M,单模单纤，40KM 3.其它:未尽事项,详见招标图纸、招标文件及国家相关规范 |  | 对 | 3 | 577.69 |  | 1733.07
95 | 030501012001 | 交换机 | 1.名称:千兆交换机 2.规格:交换容量≥27.5Tbps，配置主控引擎≥2，电源个数≥2，配置集群组件；配置16个万兆光口，16个千兆光口，96个千兆电口；配置4个10G单模模块；配置支持IPv6 3.其它:未尽事项,详见招标图纸、招标文件及国家相关规范 |  | 台 | 3 | 2368.86 |  | 7106.58
96 | 030502015001 | 光纤终端盒 | 1.名称:光纤终端盒 2.规格:4口光缆终端盒（铁） 3.其它:未尽事项,详见招标图纸、招标文件及国家相关规范 |  | 个 | 3 | 340.5 |  | 1021.5
97 | 030502009003 | 光纤跳线 | 1.名称:光纤跳线 2.规格:单模单芯跳线、FC/APC-FC/APC、SC/APC 3.其它:未尽事项,详见招标图纸、招标文件及国家相关规范 |  | 条 | 12 | 54.57 |  | 654.84
98 | 080601020001 | 尾纤 | 1.名称:光纤尾纤 2.型号:单模光纤尾纤、FC/APC防水尾缆广电专用 3.其它:未尽事项,详见招标图纸、招标文件及国家相关规范 |  | 根 | 3 | 89.39 |  | 268.17
99 | 030501012002 | 耦合器 | 1.名称:耦合器 2.规格:单模单工适配器、ST/SC/FC铜芯适配器 3.其它:未尽事项,详见招标图纸、招标文件及国家相关规范 |  | 套 | 3 | 559.12 |  | 1677.36
本页小计 | [8 empty] | 17105.52
注：为计取规费等的使用，可在表中增设其中：“定额人工费”。
表—08
分部分项工程和单价措施项目清单与计价表
工程名称：交通工程 |  |  |  | 标段： |  |  |  | 第 22 页 共 26 页
序号 | 项目编码 | 项目名称 | 项目特征描述 |  | 计量单位 | 工程量 | 金额（元）
[7 empty] | 综合单价 |  | 综合合价 | 其中
暂估价
100 | 030502007002 | 光缆 | 1.名称:传输光缆 2.规格:（单模4芯，含敷设及熔接） 3.其它:未尽事项,详见招标图纸、招标文件及国家相关规范 |  | m | 1200 | 9.93 |  | 11916
101 | 040205024001 | 电子警察系统调试 | 1.系统类别:电子警察系统调试 2.其它:未尽事项,详见招标图纸、招标文件及国家相关规范 |  | 系统 | 1 | 4242.14 |  | 4242.14
|  | 其它交通设施 | [6 empty] | 729365.53
102 | 040205012001 | 人行道护栏 | 1.类型:人行道护栏 2.规格、型号:H=1.25m 3.防腐:除油污,打磨一遍，做一道环氧磷酸锌底漆，再做氟碳漆（黑色） 4.基础:C25砼300*300*400mm 5.含土方开挖回填外运 6.其它:未尽事项,详见招标图纸、招标文件及国家相关规范 |  | m | 385.99 | 309.02 |  | 119278.63
103 | 040205018002 | 示警桩 | 1.类型:反光示警桩 2.规格、型号:Φ114mm*4mm*1500mm 3.其它:C25砼基础、反光膜、预埋铁件及钢构件热浸镀锌等 4.含土方开挖回填外运 5.其它:未尽事项,详见招标图纸、招标文件及国家相关规范 |  | 根 | 13 | 188.47 |  | 2450.11
104 | 040205005001 | 反光道钉 | 1.类型:反光道钉 2.规格:100*100mm 3.其它:未尽事项,详见招标图纸、招标文件及国家相关规范 |  | 只 | 41 | 33.03 |  | 1354.23
105 | 040205012002 | 机非分隔护栏 | 1.类型:机非分隔护栏 2.规格、型号:H=0.5m 3.基础:分离式铸铁底座 4.含土方开挖回填外运 5.其它:未尽事项,详见招标图纸、招标文件及国家相关规范 |  | m | 2976.28 | 201.69 |  | 600285.91
106 | 040205005002 | 消能桶 | 1.类型:消能桶 2.其它:未尽事项,详见招标图纸、招标文件及国家相关规范 |  | 只 | 33 | 110.41 |  | 3643.53
本页小计 | [8 empty] | 743170.55
注：为计取规费等的使用，可在表中增设其中：“定额人工费”。
表—08
分部分项工程和单价措施项目清单与计价表
工程名称：交通工程 |  |  |  | 标段： |  |  |  | 第 23 页 共 26 页
序号 | 项目编码 | 项目名称 | 项目特征描述 |  | 计量单位 | 工程量 | 金额（元）
[7 empty] | 综合单价 |  | 综合合价 | 其中
暂估价
107 | 040205014003 | 太阳能黄闪灯 | 1.类型：太阳能黄闪灯具 2.信号灯规格、型号、组数：Φ400 3.其它:未尽事项,详见招标图纸、招标文件及国家相关规范 |  | 套 | 4 | 588.28 |  | 2353.12
|  | 措施项目 | [6 empty] | 1288469.13
108 | 粤050401008001 | 施工围栏 | 1.材料种类、规格:A2装配式H型钢结构围蔽 2.工期:1年 3.其他详见招标图纸、招标文件、国家相关规范 4.完成本清单项目所需的一切相关工作 |  | m | 1794.73 | 602.9 |  | 1082042.72
109 | 粤050401008002 | 施工围栏 | 1.材料种类、规格:C5常规水马 2.工期:1个月 3.其他详见招标图纸、招标文件、国家相关规范 4.完成本清单项目所需的一切相关工作 |  | m | 107.44 | 31.58 |  | 3392.96
110 | 041102002005 | 基础模板 | 1.构件类型:现浇混凝土模板制作、安装 混凝土基础 2.其他:未尽事项,详见招标图纸、招标文件及国家相关规范 |  | m2 | 994.91 | 54.01 |  | 53735.09
111 | 040205007012 | 标记 | 1.材料品种:环保涂料 2.类型:直行箭头 3.规格尺寸:长3米 4.其它:未尽事项,详见招标图纸、招标文件及国家相关规范 |  | 个 | 36 | 22.96 |  | 826.56
112 | 040205007013 | 标记 | 1.材料品种:环保涂料 2.类型:左转右转 3.规格尺寸:长3米 4.其它:未尽事项,详见招标图纸、招标文件及国家相关规范 |  | 个 | 11 | 29.22 |  | 321.42
113 | 040205007014 | 标记 | 1.材料品种:环保涂料 2.类型:掉头 3.规格尺寸:长3米 4.其它:未尽事项,详见招标图纸、招标文件及国家相关规范 |  | 个 | 5 | 55.09 |  | 275.45
本页小计 | [8 empty] | 1142947.32
注：为计取规费等的使用，可在表中增设其中：“定额人工费”。
表—08
分部分项工程和单价措施项目清单与计价表
工程名称：交通工程 |  |  |  | 标段： |  |  |  | 第 24 页 共 26 页
序号 | 项目编码 | 项目名称 | 项目特征描述 |  | 计量单位 | 工程量 | 金额（元）
[7 empty] | 综合单价 |  | 综合合价 | 其中
暂估价
114 | 040205006005 | 标线 | 1.材料品种:橙色热熔型反光 环保涂料 2.线型:虚线、实线 3.其它:未尽事项,详见招标图纸、招标文件及国家相关规范 |  | m2 | 246.78 | 30.5 |  | 7526.79
115 | 040205006006 | 标线 | 1.材料品种:橙色热熔型反光 环保涂料 2.线型:人行横道 3.其它:未尽事项,详见招标图纸、招标文件及国家相关规范 |  | m2 | 105 | 35.58 |  | 3735.9
116 | 040205007015 | 标记 | 1.材料品种:环保涂料 2.类型:地面限速标记 3.规格尺寸:3m*1m 4.其它:未尽事项,详见招标图纸、招标文件及国家相关规范 |  | 个 | 21 | 121.04 |  | 2541.84
117 | 040205009001 | 清除标线 | 1.清除方法:机械清除 2.其它:未尽事项,详见招标图纸、招标文件及国家相关规范 |  | m2 | 448.88 | 32.24 |  | 14471.89
118 | 040205003013 | 疏解标杆Φ102mm×10mm×5150mm | 1.类型:单立杆 2.材质:镀锌钢管 3.规格尺寸:Φ102mm×10mm×5150mm 4.基础、垫层:C25基础，M10水泥砂浆基础保护层 5.油漆品种:热浸镀锌防腐处理,其表面各喷涂二遍环氧富锌底漆和银色调和漆,镀锌量610g/m2 6.含土石方开挖回填外运 7.其它:未尽事项,详见招标图纸、招标文件及国家相关规范 |  | 根 | 11 | 1041.08 |  | 11451.88
本页小计 | [8 empty] | 39728.3
注：为计取规费等的使用，可在表中增设其中：“定额人工费”。
表—08
分部分项工程和单价措施项目清单与计价表
工程名称：交通工程 |  |  |  | 标段： |  |  |  | 第 25 页 共 26 页
序号 | 项目编码 | 项目名称 | 项目特征描述 |  | 计量单位 | 工程量 | 金额（元）
[7 empty] | 综合单价 |  | 综合合价 | 其中
暂估价
119 | 040205003014 | 疏解标杆Φ83mm×8mm×3500mm | 1.类型:单立杆 2.材质:镀锌钢管 3.规格尺寸:标杆Φ83mm×8mm×3500mm 4.基础、垫层:C25基础，M10水泥砂浆基础保护层 5.油漆品种:热浸镀锌防腐处理,其表面各喷涂二遍环氧富锌底漆和银色调和漆,镀锌量610g/m2 6.含土石方开挖回填外运 7.其它:未尽事项,详见招标图纸、招标文件及国家相关规范 |  | 根 | 9 | 539.12 |  | 4852.08
120 | 040205004012 | 标志板D=80cm | 1.类型:反光标志板(摊销次数综合考虑) 2.材质、规格尺寸:铝合金板材，尺寸D=80cm 3.板面反光膜等级:Ⅴ类 4.其它:未尽事项,详见招标图纸、招标文件及国家相关规范 |  | 块 | 4 | 314.32 |  | 1257.28
121 | 040205004013 | 标志板80cm*40cm | 1.类型:反光标志板(摊销次数综合考虑) 2.材质、规格尺寸:铝合金板材，尺寸80cm*40cm 3.板面反光膜等级:Ⅴ类 4.其它:未尽事项,详见招标图纸、招标文件及国家相关规范 |  | 块 | 7 | 292.37 |  | 2046.59
122 | 040205004014 | 标志板1.4m×1m | 1.类型:反光标志板(摊销次数综合考虑) 2.材质、规格尺寸:铝合金板材，尺寸1.4m×1m 3.板面反光膜等级:Ⅴ类 4.其它:未尽事项,详见招标图纸、招标文件及国家相关规范 |  | 块 | 2 | 828.12 |  | 1656.24
123 | 040205004015 | 标志板1m×2m | 1.类型:反光标志板(摊销次数综合考虑) 2.材质、规格尺寸:铝合金板材，尺寸1m×2m 3.板面反光膜等级:Ⅴ类 4.其它:未尽事项,详见招标图纸、招标文件及国家相关规范 |  | 块 | 11 | 1008.63 |  | 11094.93
本页小计 | [8 empty] | 20907.12
注：为计取规费等的使用，可在表中增设其中：“定额人工费”。
表—08
分部分项工程和单价措施项目清单与计价表
工程名称：交通工程 |  |  |  | 标段： |  |  |  | 第 26 页 共 26 页
序号 | 项目编码 | 项目名称 | 项目特征描述 |  | 计量单位 | 工程量 | 金额（元）
[7 empty] | 综合单价 |  | 综合合价 | 其中
暂估价
124 | 040205004016 | 标志板A=90cm | 1.类型:反光标志板(摊销次数综合考虑) 2.材质、规格尺寸:铝合金板材，尺寸A=90cm 3.板面反光膜等级:Ⅴ类 4.其它:未尽事项,详见招标图纸、招标文件及国家相关规范 |  | 块 | 7 | 359.46 |  | 2516.22
125 | 040205012003 | 机动车护栏 | 1.类型:机动车护栏 2.其它:未尽事项,详见招标图纸、招标文件及国家相关规范 |  | m | 23 | 64.98 |  | 1494.54
126 | 040101001008 | 交通协管员 | 1.交通协管员 2.其他详见招标图纸、招标文件、国家相关规范 3.完成本清单项目所需的一切相关工作 |  | 工日 | 360 | 213.4 |  | 76824
127 | 040205003015 | 路栏 | 1.类型:路栏(摊销次数综合考虑) 2.其它:未尽事项,详见招标图纸、招标文件及国家相关规范 |  | 根 | 55 | 116.45 |  | 6404.75
本页小计 | [8 empty] | 87239.51
合 计 | [8 empty] | 4899373.26
注：为计取规费等的使用，可在表中增设其中：“定额人工费”。
表—08

## 表-11 总价措施项目清单与计价表
总价措施项目清单与计价表
工程名称：交通工程 | [5 empty] | 标段： |  | 第 1 页 共 2 页
序号 | 项目编码 | 项目名称 | 计算基础 | 费率 (%) | 金额 (元) |  | 调整 费率(%) |  | 调整后 金额(元) | 备注
1 | LSSGCSF00004 | 绿色施工安全防护措施费 | 分部分项人工费+分部分项机具费 | 16.5 | 126341.61 |  |  |  |  | 以分部分项的人工费与施工机具费之和为计算基础；以专业工程类型 区分不同费率计算； 单独场地平整工程费率为4.35%； 道路、管网工程费率为16.50%； 桥涵、隧道、水处理构筑物工程费率为14.50%； 分部分项工程总费用在300 万元以内（含300 万元）的项目按基本费率乘以1.20；
2 | 粤041109009004 | 文明工地增加费 | 分部分项人工费+分部分项机具费 | 0 | [5 empty] | 以分部分项的人工费与施工机具费之和为计算基础；市级文明工地0.60%；省级文明工地1.20%
3 | 041109002004 | 夜间施工增加费 |  | 20 | [5 empty] | 以夜间施工项目人工费的20%计算
4 | 041109005004 | 交通疏解员增加费 |  | 15 | [5 empty] | 按照项目分部分项人工费的15%计算（有方案的按照方案计算），
编制人（造价人员）： | [5 empty] | 复核人（造价工程师）：
表-11
总价措施项目清单与计价表
工程名称：交通工程 | [5 empty] | 标段： |  | 第 2 页 共 2 页
序号 | 项目编码 | 项目名称 | 计算基础 | 费率 (%) | 金额 (元) |  | 调整 费率(%) |  | 调整后 金额(元) | 备注
结算时据实结算。
5 | 041108001004 | 地下管线交叉降效费 |  | 0 | [5 empty] | 按实际发生或经批准的施工方案计算
6 | 粤041109008004 | 赶工措施费 | 分部分项人工费+分部分项机具费 | 0 | [5 empty] | 赶工措施费=（1-δ）*分部分项的（人工费+施工机具费）*0.30 （0.8≤δ＜1 式中：δ=合同工期/定额工期）
7 | QTFY00000004 | 其他费用 | [7 empty] | 按实际发生或经批准的施工组织设计方案计算
合 计 |  |  |  |  | 126341.61
编制人（造价人员）： | [5 empty] | 复核人（造价工程师）：
表-11

## 表-12 其他项目清单与计价汇总表
其他项目清单与计价汇总表
工程名称：交通工程 |  |  | 标段： |  | 第 1 页 共 1 页
序号 | 项目名称 | 金额（元） |  | 结算金额（元） |  | 备注
1 | 暂列金额 | 361090.41 |  |  |  | 明细详见表-12-1
2 | 暂估价
2.1 | 材料暂估价 | — |  |  |  | 明细详见表-12-2
2.2 | 专业工程暂估价 |  |  |  |  | 明细详见表-12-3
3 | 计日工 |  |  |  |  | 明细详见表-12-4
4 | 总承包服务费 |  |  |  |  | 明细详见表-12-5
5 | 预算包干费 | 45942.40
6 | 工程优质费
7 | 概算幅度差
8 | 现场签证费用
9 | 索赔费用
10 | 其他费用
| 合 计 | 407032.81 |  |  |  | —
注：材料（工程设备）暂估单价进入清单项目综合单价，此处不汇总。
表—12

## 表-12-1 暂列金额表
暂列金额明细表
工程名称：交通工程 |  |  | 标段： |  | 第 1 页 共 1 页
序号 | 名称 | 计量单位 |  | 暂定金额（元） |  | 备注
1 | 暂列金额 |  |  | 361090.41
合 计 |  |  |  | 361090.41 |  | —
注：此表由招标人填写，如不能详列，也可只列暂列金额总额，投标人应将上述暂列金额计入投标总价中。
表—12—1

## 表-13 规费、税金项目清单与计价表
规费、税金项目清单与计价表
工程名称：交通工程 |  |  | 标段： |  |  | 第 1 页 共 1 页
序号 | 项目名称 | 计算基础 |  | 计算基数 | 计算费率 (%) |  | 金额(元)
1 | 增值税销项税额 | 分部分项合计+措施合计+其他项目 |  | 5432747.68 | 9 |  | 488947.29
合 计 | [6 empty] | 488947.29
编制人（造价人员）： |  |  | 复核人（造价工程师）：
表—13