## 表-04 单位工程招标控制价汇总表
单位工程招标控制价汇总表
工程名称：排水工程 |  |  | 标段： | 第 1 页 共 1 页
序号 | 汇总内容 | 金额:(元) |  |  | 其中：暂估价(元)
1 | 分部分项合计 | 27760350.93
1.1 | 污水工程 | 6804523.10
1.2 | 雨水工程 | 19311225.08
1.3 | 路面修复 | 31318.81
1.4 | 其他（封堵） | 2752.22
1.5 | 余泥渣土运输与排放 | 1610531.72
2 | 措施合计 | 2276610.28
2.1 | 绿色施工安全防护措施费 | 1828257.46
2.2 | 其他措施费 | 448352.82
3 | 其他项目 | 3440855.98 |  |  | －
3.1 | 暂列金额 | 2776035.09
3.2 | 暂估价
3.3 | 计日工
3.4 | 总承包服务费
3.5 | 预算包干费 | 664820.89
3.6 | 工程优质费
3.7 | 概算幅度差
3.8 | 索赔费用
3.9 | 现场签证费用
3.10 | 其他费用
4 | 税前工程造价 | 33477817.19
5 | 增值税销项税额 | 3013003.55 |  |  | －
6 | 总造价 | 36490820.74
7 | 人工费 | 6236298.55
招标控制价合计=1+2+3+5 |  | 36,490,820.74 |  |  | 0.00
注：本表适用于单位工程招标控制价或投标报价的汇总，如无单位工程划分，单项工程也使用本表汇总
表—04

## 表-08 分部分项工程和单价措施项目清单与计价表
分部分项工程和单价措施项目清单与计价表
工程名称：排水工程 |  |  |  | 标段： |  |  |  | 第 1 页 共 18 页
序号 | 项目编码 | 项目名称 | 项目特征描述 |  | 计量单位 | 工程量 | 金额（元）
[7 empty] | 综合单价 |  | 综合合价 | 其中
暂估价
|  | 污水工程 | [6 empty] | 6804523.1
1 | 040101005002 | 挖淤泥、流砂 | 1.挖掘深度:详见设计图纸 2.土壤类别:淤泥 3.含开挖翻晒 4.其它:未尽事项,详见招标图纸、招标文件及国家相关规范 |  | m3 | 368.88 | 10.13 |  | 3736.75
2 | 040101002004 | 挖沟槽土方 | 1.土壤类别:按设计图纸综合考虑 2.挖土深度:4m内 3.其他:未尽事项,详见招标图纸、招标文件及国家相关规范 |  | m3 | 357.16 | 9.51 |  | 3396.59
3 | 040101002005 | 挖沟槽土方（支撑下开挖） | 1.土壤类别:按设计图纸综合考虑 2.挖土深度:4m内 3.其他:未尽事项,详见招标图纸、招标文件及国家相关规范 |  | m3 | 9813.51 | 11.41 |  | 111972.15
4 | 040103001008 | 回填方 | 1.密实度要求:按设计及规范要求 2.填方材料品种:回填石屑 3.其他:未尽事项,详见招标图纸、招标文件及国家相关规范 |  | m3 | 3206.26 | 200.22 |  | 641957.38
5 | 040103001009 | 回填方 | 1.密实度要求:按设计及规范要求 2.填方材料品种:回填原土 3.其他:未尽事项,详见招标图纸、招标文件及国家相关规范 |  | m3 | 4555.94 | 19.39 |  | 88339.68
6 | 040201020008 | 褥垫层 | 1.厚度:30cm 2.材料品种、规格及比例:1：1碎石砂垫层 3.其他:未尽事项,详见招标图纸、招标文件及国家相关规范 |  | m3 | 1015.56 | 265.87 |  | 270006.94
7 | 040301009001 | 引孔 | 1.引孔 2.桩长:综合考虑 3.钻孔直径:φ500 4.骨料品种、规格:粉碎土(岩)体 5.入岩深度:综合考虑 6.其他:未尽事项,详见招标图纸、招标文件及国家相关规范 |  | m | 660 | 119.39 |  | 78797.4
本页小计 | [8 empty] | 1198206.89
注：为计取规费等的使用，可在表中增设其中：“定额人工费”。
表—08
分部分项工程和单价措施项目清单与计价表
工程名称：排水工程 |  |  |  | 标段： |  |  |  | 第 2 页 共 18 页
序号 | 项目编码 | 项目名称 | 项目特征描述 |  | 计量单位 | 工程量 | 金额（元）
[7 empty] | 综合单价 |  | 综合合价 | 其中
暂估价
8 | 粤040101007001 | 挡土板 | 1.材质:支密板挡土板 双面 2.其他:未尽事项,详见招标图纸、招标文件及国家相关规范 |  | m2 | 2611.79 | 25.11 |  | 65582.05
9 | 粤040101006001 | 打拔钢板桩 | 1.型号:打拔槽型［28b 2.桩长:综合考虑 3.其他:未尽事项,详见招标图纸、招标文件及国家相关规范 |  | t | 868.094 | 717.67 |  | 623005.02
10 | 粤040101006002 | 打拔钢板桩 | 1.型号:III型拉森钢板桩 2.桩长:6m 3.包含对撑、腰梁 4.其他:未尽事项,详见招标图纸、招标文件及国家相关规范 |  | t | 1139.292 | 1159.66 |  | 1321191.36
11 | 粤040101006003 | 打拔钢板桩 | 1.型号:III型拉森钢板桩 2.桩长:9m 3.包含对撑、腰梁 4.其他:未尽事项,详见招标图纸、招标文件及国家相关规范 |  | t | 1180.71 | 1004.08 |  | 1185527.3
12 | 粤040101006004 | 打拔钢板桩 | 1.型号:IV型拉森钢板桩 2.桩长:12m 3.包含对撑、腰梁 4.其他:未尽事项,详见招标图纸、招标文件及国家相关规范 |  | t | 452.43 | 945.33 |  | 427695.65
13 | 040201013003 | 深层水泥搅拌桩（实桩） | 1.实桩长度:按设计图纸综合考虑 2.桩截面尺寸:φ500mm 3.水泥强度等级、掺量:42.5普通硅酸水泥、60kg/m 4.其他:未尽事项,详见招标图纸、招标文件及国家相关规范 |  | m | 2513.98 | 42.77 |  | 107522.92
14 | 040201013004 | 深层水泥搅拌桩（空桩） | 1.空桩长度:按设计图纸综合考虑 2.桩截面尺寸:φ500mm 3.其他:未尽事项,详见招标图纸、招标文件及国家相关规范 |  | m | 985.17 | 12.59 |  | 12403.29
15 | 040501003001 | 铸铁管 | 1.材质及规格:球墨铸铁DN500 2.接口方式:胶圈接口 3.管道检验及试验要求:闭水试验 4.其他:未尽事项,详见招标图纸、招标文件及国家相关规范 |  | m | 2372.34 | 544.22 |  | 1291074.87
本页小计 | [8 empty] | 5034002.46
注：为计取规费等的使用，可在表中增设其中：“定额人工费”。
表—08
分部分项工程和单价措施项目清单与计价表
工程名称：排水工程 |  |  |  | 标段： |  |  |  | 第 3 页 共 18 页
序号 | 项目编码 | 项目名称 | 项目特征描述 |  | 计量单位 | 工程量 | 金额（元）
[7 empty] | 综合单价 |  | 综合合价 | 其中
暂估价
16 | 040504002001 | 预制装配式钢筋混凝土排水检查井φ1200 | 1.井规格:预制装配式钢筋混凝土排水检查井φ1200 2.平均井深:3.6m 3.图集号:预制装配式钢筋混凝土排水检查井标准图集 4.垫层、基础材质及厚度:100mm厚1:1碎石砂压实+100mm厚C20素砼调平 5.混凝土强度等级:C35抗掺P6 6.井盖、井圈材质及规格:机动车道沥青混合料路面污水检查井可调式防沉降井盖及调节环、Ø650*190H（D400） 7.井标识铭牌、井防坠落网 8.其他:未尽事项,详见招标图纸、招标文件及国家相关规范 |  | 座 | 75 | 7630.85 |  | 572313.75
|  | 雨水工程 | [6 empty] | 19311225.08
17 | 040101005003 | 挖淤泥、流砂 | 1.挖掘深度:详见设计图纸 2.土壤类别:淤泥 3.含开挖翻晒 4.其它:未尽事项,详见招标图纸、招标文件及国家相关规范 |  | m3 | 1181.17 | 10.13 |  | 11965.25
18 | 040101002006 | 挖沟槽土方 | 1.土壤类别:按设计图纸综合考虑 2.挖土深度:4m内 3.其他:未尽事项,详见招标图纸、招标文件及国家相关规范 |  | m3 | 5020.58 | 9.51 |  | 47745.72
19 | 040101002007 | 挖沟槽土方（支撑下开挖） | 1.土壤类别:按设计图纸综合考虑 2.挖土深度:4m内 3.其他:未尽事项,详见招标图纸、招标文件及国家相关规范 |  | m3 | 33170.59 | 11.41 |  | 378476.43
20 | 040103001010 | 回填方 | 1.密实度要求:按设计及规范要求 2.填方材料品种:回填石屑 3.其他:未尽事项,详见招标图纸、招标文件及国家相关规范 |  | m3 | 18387.98 | 200.22 |  | 3681641.36
本页小计 | [8 empty] | 4692142.51
注：为计取规费等的使用，可在表中增设其中：“定额人工费”。
表—08
分部分项工程和单价措施项目清单与计价表
工程名称：排水工程 |  |  |  | 标段： |  |  |  | 第 4 页 共 18 页
序号 | 项目编码 | 项目名称 | 项目特征描述 |  | 计量单位 | 工程量 | 金额（元）
[7 empty] | 综合单价 |  | 综合合价 | 其中
暂估价
21 | 040103001011 | 回填方 | 1.密实度要求:按设计及规范要求 2.填方材料品种:回填原土 3.其他:未尽事项,详见招标图纸、招标文件及国家相关规范 |  | m3 | 3496 | 19.39 |  | 67787.44
22 | 040201020009 | 褥垫层 | 1.厚度:30cm 2.材料品种、规格及比例:1：1碎石砂垫层 3.其他:未尽事项,详见招标图纸、招标文件及国家相关规范 |  | m3 | 4060.79 | 265.87 |  | 1079642.24
23 | 粤040101007002 | 挡土板 | 1.材质:支密板挡土板 双面 2.其他:未尽事项,详见招标图纸、招标文件及国家相关规范 3.完成本清单项目所需的一切相关工作 |  | m2 | 8263.94 | 25.11 |  | 207507.53
24 | 粤040101006005 | 打拔钢板桩 | 1.型号:打拔槽型［28b 2.桩长:综合考虑 3.其他:未尽事项,详见招标图纸、招标文件及国家相关规范 |  | t | 1095.669 | 717.67 |  | 786328.77
25 | 粤040101006006 | 打拔钢板桩 | 1.型号:III型拉森钢板桩 2.桩长:6m 3.包含对撑、腰梁 4.其他:未尽事项,详见招标图纸、招标文件及国家相关规范 |  | t | 1783.26 | 1159.66 |  | 2067975.29
26 | 粤040101006007 | 打拔钢板桩 | 1.型号:III型拉森钢板桩 2.桩长:9m 3.包含对撑、腰梁 4.其他:未尽事项,详见招标图纸、招标文件及国家相关规范 |  | t | 977.076 | 1004.08 |  | 981062.47
27 | 粤040101006008 | 打拔钢板桩 | 1.型号:IV型拉森钢板桩 2.桩长:12m 3.包含对撑、腰梁 4.其他:未尽事项,详见招标图纸、招标文件及国家相关规范 |  | t | 474.407 | 945.18 |  | 448400.01
28 | 粤040101006009 | 打拔钢板桩 | 1.型号:IV型拉森钢板桩 2.桩长:15m 3.包含对撑、腰梁 4.其他:未尽事项,详见招标图纸、招标文件及国家相关规范 |  | t | 615.839 | 894.57 |  | 550911.09
本页小计 | [8 empty] | 6189614.84
注：为计取规费等的使用，可在表中增设其中：“定额人工费”。
表—08
分部分项工程和单价措施项目清单与计价表
工程名称：排水工程 |  |  |  | 标段： |  |  |  | 第 5 页 共 18 页
序号 | 项目编码 | 项目名称 | 项目特征描述 |  | 计量单位 | 工程量 | 金额（元）
[7 empty] | 综合单价 |  | 综合合价 | 其中
暂估价
29 | 040201013005 | 深层水泥搅拌桩（实桩） | 1.空桩长度、桩长:实桩、桩长按设计图纸综合考虑 2.桩截面尺寸:φ500mm 3.水泥强度等级、掺量:42.5普通硅酸水泥、60kg/m 4.其他:未尽事项,详见招标图纸、招标文件及国家相关规范 |  | m | 12390.27 | 42.77 |  | 529931.85
30 | 040201013006 | 深层水泥搅拌桩（空桩） | 1.空桩长度、桩长:空桩、桩长按设计图纸综合考虑 2.桩截面尺寸:φ500mm 3.其他:未尽事项,详见招标图纸、招标文件及国家相关规范 |  | m | 4393.58 | 12.59 |  | 55315.17
31 | 040501001001 | II级钢筋混凝土管d300 | 1.垫层、基础材质及厚度:180°C20商品砼基础 2.规格:II级钢筋混凝土管d300 3.接口方式:承插接口，橡胶圈密封 4.其他:未尽事项，详见招标图纸、招标文件及国家相关规范 |  | m | 1684.73 | 189.82 |  | 319795.45
32 | 040501001002 | II级钢筋混凝土管d600 | 1.垫层、基础材质及厚度:180°C20商品砼基础 2.规格:II级钢筋混凝土管d600 3.接口方式:承插接口，橡胶圈密封 4.其他:未尽事项，详见招标图纸、招标文件及国家相关规范 |  | m | 788.1 | 432.37 |  | 340750.8
33 | 040501001003 | II级钢筋混凝土管d800 | 1.垫层、基础材质及厚度:180°C20商品砼基础 2.规格:II级钢筋混凝土管d800 3.接口方式:承插接口，橡胶圈密封 4.其他:未尽事项，详见招标图纸、招标文件及国家相关规范 |  | m | 993.39 | 653.94 |  | 649617.46
本页小计 | [8 empty] | 1895410.73
注：为计取规费等的使用，可在表中增设其中：“定额人工费”。
表—08
分部分项工程和单价措施项目清单与计价表
工程名称：排水工程 |  |  |  | 标段： |  |  |  | 第 6 页 共 18 页
序号 | 项目编码 | 项目名称 | 项目特征描述 |  | 计量单位 | 工程量 | 金额（元）
[7 empty] | 综合单价 |  | 综合合价 | 其中
暂估价
34 | 040501001004 | II级钢筋混凝土管d1000 | 1.垫层、基础材质及厚度:180°C20商品砼基础 2.规格:II级钢筋混凝土管d1000 3.接口方式:承插接口，橡胶圈密封 4.其他:未尽事项，详见招标图纸、招标文件及国家相关规范 |  | m | 462.98 | 978.11 |  | 452845.37
35 | 040501001005 | II级钢筋混凝土管d1200 | 1.垫层、基础材质及厚度:180°C20商品砼基础 2.规格:II级钢筋混凝土管d1200 3.接口方式:承插接口，橡胶圈密封 4.其他:未尽事项，详见招标图纸、招标文件及国家相关规范 |  | m | 223.8 | 1239.18 |  | 277328.48
36 | 040501001006 | II级钢筋混凝土管d1350 | 1.垫层、基础材质及厚度:180°C20商品砼基础 2.规格:II级钢筋混凝土管d1350 3.接口方式:承插接口，橡胶圈密封 4.其他:未尽事项，详见招标图纸、招标文件及国家相关规范 |  | m | 383.05 | 1502.26 |  | 575440.69
37 | 040501001007 | II级钢筋混凝土管d1500 | 1.垫层、基础材质及厚度:180°C20商品砼基础 2.规格:II级钢筋混凝土管d1500 3.接口方式:承插接口，橡胶圈密封 4.其他:未尽事项，详见招标图纸、招标文件及国家相关规范 |  | m | 480.1 | 2005.57 |  | 962874.16
本页小计 | [8 empty] | 2268488.7
注：为计取规费等的使用，可在表中增设其中：“定额人工费”。
表—08
分部分项工程和单价措施项目清单与计价表
工程名称：排水工程 |  |  |  | 标段： |  |  |  | 第 7 页 共 18 页
序号 | 项目编码 | 项目名称 | 项目特征描述 |  | 计量单位 | 工程量 | 金额（元）
[7 empty] | 综合单价 |  | 综合合价 | 其中
暂估价
38 | 040501001008 | II级钢筋混凝土管d1650 | 1.垫层、基础材质及厚度:180°C20商品砼基础 2.规格:II级钢筋混凝土管d1650 3.接口方式:承插接口，橡胶圈密封 4.其他:未尽事项，详见招标图纸、招标文件及国家相关规范 |  | m | 246.7 | 2198.9 |  | 542468.63
39 | 040501001009 | II级钢筋混凝土管d1800 | 1.垫层、基础材质及厚度:180°C20商品砼基础 2.规格:II级钢筋混凝土管d1800 3.接口方式:承插接口，橡胶圈密封 4.其他:未尽事项，详见招标图纸、招标文件及国家相关规范 |  | m | 189.1 | 2594.89 |  | 490693.7
40 | 040501001010 | II级钢筋混凝土管d2000 | 1.垫层、基础材质及厚度:180°C20商品砼基础 2.规格:II级钢筋混凝土管d2000 3.接口方式:承插接口，橡胶圈密封 4.其他:未尽事项，详见招标图纸、招标文件及国家相关规范 |  | m | 253.89 | 3234.35 |  | 821169.12
41 | 040501001011 | II级钢筋混凝土管d2400 | 1.垫层、基础材质及厚度:180°C20商品砼基础 2.规格:II级钢筋混凝土管d2400 3.接口方式:承插接口，橡胶圈密封 4.其他:未尽事项，详见招标图纸、招标文件及国家相关规范 |  | m | 28.9 | 5079.05 |  | 146784.55
本页小计 | [8 empty] | 2001116
注：为计取规费等的使用，可在表中增设其中：“定额人工费”。
表—08
分部分项工程和单价措施项目清单与计价表
工程名称：排水工程 |  |  |  | 标段： |  |  |  | 第 8 页 共 18 页
序号 | 项目编码 | 项目名称 | 项目特征描述 |  | 计量单位 | 工程量 | 金额（元）
[7 empty] | 综合单价 |  | 综合合价 | 其中
暂估价
42 | 040504002002 | 预制装配式钢筋混凝土排水检查井φ1200 | 1.井规格:预制装配式钢筋混凝土排水检查井φ1200 2.平均井深:2.2m 3.图集号:预制装配式钢筋混凝土排水检查井标准图集 4.垫层、基础材质及厚度:100mm厚1:1碎石砂压实+100mm厚C20素砼调平 5.混凝土强度等级:C35抗掺P6 6.井盖、井圈材质及规格:机动车道沥青混合料路面雨水检查井可调式防沉降井盖及调节环、Ø650*190H（D400） 7.井标识铭牌、井防坠落网 8.其他:未尽事项,详见招标图纸、招标文件及国家相关规范 |  | 座 | 21 | 4998.71 |  | 104972.91
43 | 040504002003 | 预制装配式钢筋混凝土排水检查井φ1600 | 1.井规格:预制装配式钢筋混凝土排水检查井φ1600 2.平均井深:2.7m 3.图集号:预制装配式钢筋混凝土排水检查井标准图集 4.垫层、基础材质及厚度:100mm厚1:1碎石砂压实+100mm厚C20素砼调平 5.混凝土强度等级:C35抗掺P6 6.井盖、井圈材质及规格:机动车道沥青混合料路面雨水检查井可调式防沉降井盖及调节环、Ø650*190H（D400） 7.井标识铭牌、井防坠落网 8.其他:未尽事项,详见招标图纸、招标文件及国家相关规范 |  | 座 | 49 | 9903.71 |  | 485281.79
本页小计 | [8 empty] | 590254.7
注：为计取规费等的使用，可在表中增设其中：“定额人工费”。
表—08
分部分项工程和单价措施项目清单与计价表
工程名称：排水工程 |  |  |  | 标段： |  |  |  | 第 9 页 共 18 页
序号 | 项目编码 | 项目名称 | 项目特征描述 |  | 计量单位 | 工程量 | 金额（元）
[7 empty] | 综合单价 |  | 综合合价 | 其中
暂估价
44 | 040504002004 | 预制装配式钢筋混凝土排水检查井1600×1600 | 1.井规格:预制装配式钢筋混凝土排水检查井1600×1600 2.平均井深:2.5m 3.图集号:预制装配式钢筋混凝土排水检查井标准图集 4.垫层、基础材质及厚度:100mm厚1:1碎石砂压实+100mm厚C20素砼调平 5.混凝土强度等级:C35抗掺P6 6.井盖、井圈材质及规格:机动车道沥青混合料路面雨水检查井可调式防沉降井盖及调节环、Ø650*190H（D400） 7.井标识铭牌、井防坠落网 8.其他:未尽事项,详见招标图纸、招标文件及国家相关规范 |  | 座 | 6 | 10626.46 |  | 63758.76
45 | 040504002005 | 混凝土检查井2200×2200mm | 1.井规格:混凝土检查井2200×2200mm 2.平均井深:3.5m 3.垫层、基础材质及厚度:C15砼垫层 4.流槽:M10水泥砂浆砌砖、M10水泥砂浆抹面 5.混凝土强度等级:C30、P6 6.盖板材质、规格:C30、P6 7.钢筋:HPB300、HRB400 8.井筒:预制混凝土井筒 9.井盖、井圈材质及规格:机动车道沥青混合料路面雨水检查井可调式防沉降井盖及调节环、Ø650*190H（D400） 10.踏步材质、规格:球墨铸铁（QT400~450） 11.井标识铭牌、井防坠落网 12.含模板 13.其他:未尽事项，详见招标图纸、招标文件及国家相关规范 |  | 座 | 17 | 21574.89 |  | 366773.13
本页小计 | [8 empty] | 430531.89
注：为计取规费等的使用，可在表中增设其中：“定额人工费”。
表—08
分部分项工程和单价措施项目清单与计价表
工程名称：排水工程 |  |  |  | 标段： |  |  |  | 第 10 页 共 18 页
序号 | 项目编码 | 项目名称 | 项目特征描述 |  | 计量单位 | 工程量 | 金额（元）
[7 empty] | 综合单价 |  | 综合合价 | 其中
暂估价
46 | 040504002006 | 混凝土检查井2600×2600mm | 1.井规格:混凝土检查井2600×2600mm 2.平均井深:4.5m 3.垫层、基础材质及厚度:C15砼垫层 4.流槽:M10水泥砂浆砌砖、M10水泥砂浆抹面 5.混凝土强度等级:C30、P6 6.盖板材质、规格:C30、P6 7.钢筋:HPB300、HRB400 8.井筒:预制混凝土井筒 9.井盖、井圈材质及规格:机动车道沥青混合料路面雨水检查井可调式防沉降井盖及调节环、Ø650*190H（D400） 10.踏步材质、规格:球墨铸铁（QT400~450） 11.井标识铭牌、井防坠落网 12.含模板 13.其他:未尽事项，详见招标图纸、招标文件及国家相关规范 |  | 座 | 10 | 31505.94 |  | 315059.4
本页小计 | [8 empty] | 315059.4
注：为计取规费等的使用，可在表中增设其中：“定额人工费”。
表—08
分部分项工程和单价措施项目清单与计价表
工程名称：排水工程 |  |  |  | 标段： |  |  |  | 第 11 页 共 18 页
序号 | 项目编码 | 项目名称 | 项目特征描述 |  | 计量单位 | 工程量 | 金额（元）
[7 empty] | 综合单价 |  | 综合合价 | 其中
暂估价
47 | 040504002007 | 混凝土检查井2900×2900mm | 1.井规格:混凝土检查井2900×2900mm 2.平均井深:3m 3.垫层、基础材质及厚度:C15砼垫层 4.流槽:M10水泥砂浆砌砖、M10水泥砂浆抹面 5.混凝土强度等级:C30、P6 6.盖板材质、规格:C30、P6 7.钢筋:HPB300、HRB400 8.井筒:预制混凝土井筒 9.井盖、井圈材质及规格:机动车道沥青混合料路面雨水检查井可调式防沉降井盖及调节环、Ø650*190H（D400） 10.踏步材质、规格:球墨铸铁（QT400~450） 11.井标识铭牌、井防坠落网 12.含模板 13.其他:未尽事项，详见招标图纸、招标文件及国家相关规范 |  | 座 | 1 | 25400.41 |  | 25400.41
48 | 040504002008 | 预制装配式钢筋混凝土排水沉泥井φ1200 | 1.井规格:预制装配式钢筋混凝土排水沉泥井φ1200 2.平均井深:2.9m 3.图集号:预制装配式钢筋混凝土排水检查井标准图集 4.垫层、基础材质及厚度:100mm厚1:1碎石砂压实+100mm厚C20素砼调平 5.混凝土强度等级:C35抗掺P6 6.井盖、井圈材质及规格:机动车道沥青混合料路面雨水检查井可调式防沉降井盖及调节环、Ø650*190H（D400） 7.井标识铭牌、井防坠落网 8.其他:未尽事项,详见招标图纸、招标文件及国家相关规范 |  | 座 | 6 | 6344.92 |  | 38069.52
本页小计 | [8 empty] | 63469.93
注：为计取规费等的使用，可在表中增设其中：“定额人工费”。
表—08
分部分项工程和单价措施项目清单与计价表
工程名称：排水工程 |  |  |  | 标段： |  |  |  | 第 12 页 共 18 页
序号 | 项目编码 | 项目名称 | 项目特征描述 |  | 计量单位 | 工程量 | 金额（元）
[7 empty] | 综合单价 |  | 综合合价 | 其中
暂估价
49 | 040504002009 | 预制装配式钢筋混凝土排水沉泥井φ1600 | 1.井规格:预制装配式钢筋混凝土排水沉泥井φ1600 2.平均井深:3.6m 3.图集号:预制装配式钢筋混凝土排水检查井标准图集 4.垫层、基础材质及厚度:100mm厚1:1碎石砂压实+100mm厚C20素砼调平 5.混凝土强度等级:C35抗掺P6 6.井盖、井圈材质及规格:机动车道沥青混合料路面雨水检查井可调式防沉降井盖及调节环、Ø650*190H（D400） 7.井标识铭牌、井防坠落网 8.其他:未尽事项,详见招标图纸、招标文件及国家相关规范 |  | 座 | 9 | 11039.74 |  | 99357.66
50 | 040504002010 | 预制装配式钢筋混凝土排水沉泥井1600×1600 | 1.井规格:预制装配式钢筋混凝土排水沉泥井1600×1600 2.平均井深:2.9m 3.图集号:预制装配式钢筋混凝土排水检查井标准图集 4.垫层、基础材质及厚度:100mm厚1:1碎石砂压实+100mm厚C20素砼调平 5.混凝土强度等级:C35抗掺P6 6.井盖、井圈材质及规格:机动车道沥青混合料路面雨水检查井可调式防沉降井盖及调节环、Ø650*190H（D400） 7.井标识铭牌、井防坠落网 8.其他:未尽事项,详见招标图纸、招标文件及国家相关规范 |  | 座 | 3 | 11549.04 |  | 34647.12
本页小计 | [8 empty] | 134004.78
注：为计取规费等的使用，可在表中增设其中：“定额人工费”。
表—08
分部分项工程和单价措施项目清单与计价表
工程名称：排水工程 |  |  |  | 标段： |  |  |  | 第 13 页 共 18 页
序号 | 项目编码 | 项目名称 | 项目特征描述 |  | 计量单位 | 工程量 | 金额（元）
[7 empty] | 综合单价 |  | 综合合价 | 其中
暂估价
51 | 040504002011 | 混凝土沉泥井2200×2200mm | 1.井规格:混凝土沉泥井2200×2200mm 2.平均井深:3.9m 3.垫层、基础材质及厚度:C15砼垫层 4.流槽:M10水泥砂浆砌砖、M10水泥砂浆抹面 5.混凝土强度等级:C30、P6 6.盖板材质、规格:C30、P6 7.钢筋:HPB300、HRB400 8.井筒:预制混凝土井筒 9.井盖、井圈材质及规格:机动车道沥青混合料路面雨水检查井可调式防沉降井盖及调节环、Ø650*190H（D400） 10.踏步材质、规格:球墨铸铁（QT400~450） 11.井标识铭牌、井防坠落网 12.含模板 13.其他:未尽事项，详见招标图纸、招标文件及国家相关规范 |  | 座 | 7 | 23383.46 |  | 163684.22
本页小计 | [8 empty] | 163684.22
注：为计取规费等的使用，可在表中增设其中：“定额人工费”。
表—08
分部分项工程和单价措施项目清单与计价表
工程名称：排水工程 |  |  |  | 标段： |  |  |  | 第 14 页 共 18 页
序号 | 项目编码 | 项目名称 | 项目特征描述 |  | 计量单位 | 工程量 | 金额（元）
[7 empty] | 综合单价 |  | 综合合价 | 其中
暂估价
52 | 040504002012 | 混凝土沉泥井2600×2600mm | 1.井规格:混凝土沉泥井2600×2600mm 2.平均井深:4.7m 3.垫层、基础材质及厚度:C15砼垫层 4.流槽:M10水泥砂浆砌砖、M10水泥砂浆抹面 5.混凝土强度等级:C30、P6 6.盖板材质、规格:C30、P6 7.钢筋:HPB300、HRB400 8.井筒:预制混凝土井筒 9.井盖、井圈材质及规格:机动车道沥青混合料路面雨水检查井可调式防沉降井盖及调节环、Ø650*190H（D400） 10.踏步材质、规格:球墨铸铁（QT400~450） 11.井标识铭牌、井防坠落网 12.含模板 13.其他:未尽事项，详见招标图纸、招标文件及国家相关规范 |  | 座 | 5 | 32554.81 |  | 162774.05
53 | 040504009001 | 平入式双箅雨水口 | 1.雨水篦子及圈口材质、型号、规格:平入式双箅雨水口1520×400mm 2.图集号:预制装配式钢筋混凝土雨水口标准图集(试行) 3.井盖:QT500-7防盗球墨铸铁 4.其他:未尽事项,详见招标图纸、招标文件及国家相关规范 |  | 座 | 45 | 3021.49 |  | 135967.05
54 | 040504009002 | 溢流式双箅雨水口 | 1.雨水篦子及圈口材质、型号、规格:溢流式双箅雨水口1520×400mm 2.图集号:预制装配式钢筋混凝土雨水口标准图集(试行) 3.井盖:成品方型铸铁箅子 4.其他:未尽事项,详见招标图纸、招标文件及国家相关规范 |  | 座 | 90 | 3062.05 |  | 275584.5
本页小计 | [8 empty] | 574325.6
注：为计取规费等的使用，可在表中增设其中：“定额人工费”。
表—08
分部分项工程和单价措施项目清单与计价表
工程名称：排水工程 |  |  |  | 标段： |  |  |  | 第 15 页 共 18 页
序号 | 项目编码 | 项目名称 | 项目特征描述 |  | 计量单位 | 工程量 | 金额（元）
[7 empty] | 综合单价 |  | 综合合价 | 其中
暂估价
55 | 040504006001 | 砌体出水口 | 1.八字出水口、d1000 2.砌筑材料品种、规格:浆砌块石 3.块石源自道路开挖石方 4.其他:未尽事项,详见招标图纸、招标文件及国家相关规范 |  | 座 | 2 | 7604.83 |  | 15209.66
56 | 040504006002 | 砌体出水口 | 1.八字出水口、d2000 2.砌筑材料品种、规格:浆砌块石 3.块石源自道路开挖石方 4.其他:未尽事项,详见招标图纸、招标文件及国家相关规范 |  | 座 | 2 | 20303.26 |  | 40606.52
57 | 040504006003 | 砌体出水口 | 1.八字出水口、d2400 2.砌筑材料品种、规格:浆砌块石 3.块石源自道路开挖石方 4.其他:未尽事项,详见招标图纸、招标文件及国家相关规范 |  | 座 | 1 | 26459.76 |  | 26459.76
58 | 040501018001 | 砌筑渠道 | 1.断面规格:8*4m 2.垫层、基础材质及厚度:300mm厚（1:1）碎石砂垫层 3.砌筑材料品种、规格、强度等级:片石 4.砂浆强度等级、配合比:MU30 5.含反滤堆 6.片石源自道路开挖石方 7.其他:未尽事项，详见招标图纸、招标文件及国家相关规范 |  | m | 90.5 | 4547.92 |  | 411586.76
59 | 040309001006 | 金属栏杆 | 1.栏杆材质、规格:φ89×4镀锌圆钢管、80×40×4镀锌方钢管、60×30×3镀锌方钢管、30×30×3镀锌方钢管 2.油漆品种、工艺要求:黑灰色氟碳漆 3.其他:未尽事项，详见招标图纸、招标文件及国家相关规范 |  | m | 181 | 395.43 |  | 71572.83
|  | 路面修复 | [6 empty] | 31318.81
本页小计 | [8 empty] | 565435.53
注：为计取规费等的使用，可在表中增设其中：“定额人工费”。
表—08
分部分项工程和单价措施项目清单与计价表
工程名称：排水工程 |  |  |  | 标段： |  |  |  | 第 16 页 共 18 页
序号 | 项目编码 | 项目名称 | 项目特征描述 |  | 计量单位 | 工程量 | 金额（元）
[7 empty] | 综合单价 |  | 综合合价 | 其中
暂估价
60 | 041001001003 | 拆除路面 | 1.材质:沥青柏油类 2.厚度:10cm 3.其他:未尽事项，详见招标图纸、招标文件及国家相关规范 |  | m2 | 32 | 11.8 |  | 377.6
61 | 041001003003 | 拆除基层 | 1.材质:水泥砼基层 2.厚度:45cm 3.其他:未尽事项，详见招标图纸、招标文件及国家相关规范 |  | m2 | 32 | 51.53 |  | 1648.96
62 | 040203006011 | 沥青混凝土 | 1.沥青品种:沥青玛蹄脂碎石SMA-13(辉绿岩) 2.厚度:4cm 3.其他:未尽事项，详见招标图纸、招标文件及国家相关规范 |  | m2 | 32 | 75.22 |  | 2407.04
63 | 040203006012 | 沥青混凝土 | 1.沥青品种:中粒式沥青混凝土（AC-20C) 2.厚度:6cm 3.其他:未尽事项，详见招标图纸、招标文件及国家相关规范 |  | m2 | 32 | 85.83 |  | 2746.56
64 | 040203003007 | 透层、粘层 | 1.材料品种:喷洒改性乳化沥青粘层 2.喷油量:0.5kg/m2 3.其他:未尽事项，详见招标图纸、招标文件及国家相关规范 |  | m2 | 32 | 2.25 |  | 72
65 | 040201021007 | 玻纤格栅 | 1.材料品种、规格:玻纤格栅 2.其他:未尽事项，详见招标图纸、招标文件及国家相关规范 |  | m2 | 32 | 6.07 |  | 194.24
66 | 粤040202017004 | 水泥混凝土 | 1.混凝土强度等级:C40 2.厚度:25cm 3.其他:未尽事项，详见招标图纸、招标文件及国家相关规范 |  | m2 | 32 | 134.24 |  | 4295.68
本页小计 | [8 empty] | 11742.08
注：为计取规费等的使用，可在表中增设其中：“定额人工费”。
表—08
分部分项工程和单价措施项目清单与计价表
工程名称：排水工程 |  |  |  | 标段： |  |  |  | 第 17 页 共 18 页
序号 | 项目编码 | 项目名称 | 项目特征描述 |  | 计量单位 | 工程量 | 金额（元）
[7 empty] | 综合单价 |  | 综合合价 | 其中
暂估价
67 | 粤040202017005 | 水泥混凝土 | 1.混凝土强度等级:C20 2.厚度:20cm 3.其他:未尽事项，详见招标图纸、招标文件及国家相关规范 |  | m2 | 32 | 98.11 |  | 3139.52
68 | 041001001004 | 拆除路面 | 1.材质:人行道砖 2.厚度:8cm 3.其他:未尽事项，详见招标图纸、招标文件及国家相关规范 |  | m2 | 71 | 6.69 |  | 474.99
69 | 041001003004 | 拆除基层 | 1.材质:水泥砼基层 2.厚度:19cm 3.其他:未尽事项，详见招标图纸、招标文件及国家相关规范 |  | m2 | 71 | 20.51 |  | 1456.21
70 | 040204002004 | 人行道块料铺设 | 1.块料品种、规格:8cm 彩色透水砖 2.基础、垫层:材料品种、厚度:3cmM10水泥砂浆 3.其他:未尽事项，详见招标图纸、招标文件及国家相关规范 |  | m2 | 71 | 113.62 |  | 8067.02
71 | 粤040202017006 | 水泥混凝土 | 1.混凝土强度等级:C20 2.厚度:19cm 3.其他:未尽事项，详见招标图纸、招标文件及国家相关规范 |  | m2 | 71 | 90.69 |  | 6438.99
|  | 其他（封堵） | [6 empty] | 2752.22
72 | 040103001012 | 检查井、管道回填 | 1.密实度要求:按设计及规范要求 2.填方材料品种:回填土方 3.其他:未尽事项,详见招标图纸、招标文件及国家相关规范 |  | m3 | 141.94 | 19.39 |  | 2752.22
|  | 余泥渣土运输与排放 | [6 empty] | 1610531.72
本页小计 | [8 empty] | 22328.95
注：为计取规费等的使用，可在表中增设其中：“定额人工费”。
表—08
分部分项工程和单价措施项目清单与计价表
工程名称：排水工程 |  |  |  | 标段： |  |  |  | 第 18 页 共 18 页
序号 | 项目编码 | 项目名称 | 项目特征描述 |  | 计量单位 | 工程量 | 金额（元）
[7 empty] | 综合单价 |  | 综合合价 | 其中
暂估价
73 | 040103002006 | 余方弃置 | 1.废弃料品种:废弃土方、翻晒淤泥 2.运距:15km 3.含装土 4.其他:未尽事项，详见招标图纸、招标文件及国家相关规范 |  | m3 | 40490.33 | 39.72 |  | 1608275.91
74 | 040103002007 | 余方弃置 | 1.废弃料品种:废弃石方 2.运距:15km 3.含装石 4.其他:未尽事项，详见招标图纸、招标文件及国家相关规范 |  | m3 | 34.99 | 64.47 |  | 2255.81
|  | 措施项目 | [6 empty] | 448352.82
75 | 041101005001 | 井字架 | 1.井深:4m内 2.其他:未尽事项,详见招标图纸、招标文件及国家相关规范 |  | 座 | 40 | 218.09 |  | 8723.6
76 | 041102001003 | 垫层模板 | 1.构件类型:垫层模板 2.其他:未尽事项,详见招标图纸、招标文件及国家相关规范 |  | m2 | 244.93 | 39.11 |  | 9579.21
77 | 041102031001 | 管(渠)道平基模板 | 1.构件类型:管道平基模板 2.其他:未尽事项,详见招标图纸、招标文件及国家相关规范 |  | m2 | 1937.56 | 46.2 |  | 89515.27
78 | 041102032001 | 管(渠)道管座模板 | 1.构件类型:管道管座模板 2.其他:未尽事项,详见招标图纸、招标文件及国家相关规范 |  | m2 | 5536.25 | 61.51 |  | 340534.74
本页小计 | [8 empty] | 2058884.54
合 计 | [8 empty] | 28208703.75
注：为计取规费等的使用，可在表中增设其中：“定额人工费”。
表—08

## 表-11 总价措施项目清单与计价表
总价措施项目清单与计价表
工程名称：排水工程 | [5 empty] | 标段： |  | 第 1 页 共 2 页
序号 | 项目编码 | 项目名称 | 计算基础 | 费率 (%) | 金额 (元) |  | 调整 费率(%) |  | 调整后 金额(元) | 备注
1 | LSSGCSF00005 | 绿色施工安全防护措施费 | 分部分项人工费+分部分项机具费 | 16.5 | 1828257.46 |  |  |  |  | 以分部分项的人工费与施工机具费之和为计算基础；以专业工程类型 区分不同费率计算； 单独场地平整工程费率为4.35%； 道路、管网工程费率为16.50%； 桥涵、隧道、水处理构筑物工程费率为14.50%； 分部分项工程总费用在300 万元以内（含300 万元）的项目按基本费率乘以1.20；
2 | 粤041109009005 | 文明工地增加费 | 分部分项人工费+分部分项机具费 | 0 | [5 empty] | 以分部分项的人工费与施工机具费之和为计算基础；市级文明工地0.60%；省级文明工地1.20%
3 | 041109002005 | 夜间施工增加费 |  | 20 | [5 empty] | 以夜间施工项目人工费的20%计算
4 | 041109005005 | 交通疏解员增加费 |  | 15 | [5 empty] | 按照项目分部分项人工费的15%计算（有方案的按照方案计算），
编制人（造价人员）： | [5 empty] | 复核人（造价工程师）：
表-11
总价措施项目清单与计价表
工程名称：排水工程 | [5 empty] | 标段： |  | 第 2 页 共 2 页
序号 | 项目编码 | 项目名称 | 计算基础 | 费率 (%) | 金额 (元) |  | 调整 费率(%) |  | 调整后 金额(元) | 备注
结算时据实结算。
5 | 041108001005 | 地下管线交叉降效费 |  | 0 | [5 empty] | 按实际发生或经批准的施工方案计算
6 | 粤041109008005 | 赶工措施费 | 分部分项人工费+分部分项机具费 | 0 | [5 empty] | 赶工措施费=（1-δ）*分部分项的（人工费+施工机具费）*0.30 （0.8≤δ＜1 式中：δ=合同工期/定额工期）
7 | QTFY00000005 | 其他费用 | [7 empty] | 按实际发生或经批准的施工组织设计方案计算
合 计 |  |  |  |  | 1828257.46
编制人（造价人员）： | [5 empty] | 复核人（造价工程师）：
表-11

## 表-12 其他项目清单与计价汇总表
其他项目清单与计价汇总表
工程名称：排水工程 |  |  | 标段： |  | 第 1 页 共 1 页
序号 | 项目名称 | 金额（元） |  | 结算金额（元） |  | 备注
1 | 暂列金额 | 2776035.09 |  |  |  | 明细详见表-12-1
2 | 暂估价
2.1 | 材料暂估价 | — |  |  |  | 明细详见表-12-2
2.2 | 专业工程暂估价 |  |  |  |  | 明细详见表-12-3
3 | 计日工 |  |  |  |  | 明细详见表-12-4
4 | 总承包服务费 |  |  |  |  | 明细详见表-12-5
5 | 预算包干费 | 664820.89
6 | 工程优质费
7 | 概算幅度差
8 | 现场签证费用
9 | 索赔费用
10 | 其他费用
| 合 计 | 3440855.98 |  |  |  | —
注：材料（工程设备）暂估单价进入清单项目综合单价，此处不汇总。
表—12

## 表-12-1 暂列金额表
暂列金额明细表
工程名称：排水工程 |  |  | 标段： |  | 第 1 页 共 1 页
序号 | 名称 | 计量单位 |  | 暂定金额（元） |  | 备注
1 | 暂列金额 |  |  | 2776035.09
合 计 |  |  |  | 2776035.09 |  | —
注：此表由招标人填写，如不能详列，也可只列暂列金额总额，投标人应将上述暂列金额计入投标总价中。
表—12—1

## 表-13 规费、税金项目清单与计价表
规费、税金项目清单与计价表
工程名称：排水工程 |  |  | 标段： |  |  | 第 1 页 共 1 页
序号 | 项目名称 | 计算基础 |  | 计算基数 | 计算费率 (%) |  | 金额(元)
1 | 增值税销项税额 | 分部分项合计+措施合计+其他项目 |  | 33477817.19 | 9 |  | 3013003.55
合 计 | [6 empty] | 3013003.55
编制人（造价人员）： |  |  | 复核人（造价工程师）：
表—13