## 表-04 单位工程招标控制价汇总表
单位工程招标控制价汇总表
工程名称：照明工程 |  |  | 标段： | 第 1 页 共 1 页
序号 | 汇总内容 | 金额:(元) |  |  | 其中：暂估价(元)
1 | 分部分项合计 | 2859659.87
2 | 措施合计 | 243439.27
2.1 | 绿色施工安全防护措施费 | 243439.27
2.2 | 其他措施费
3 | 其他项目 | 354022.82 |  |  | －
3.1 | 暂列金额 | 285965.99
3.2 | 暂估价
3.3 | 计日工
3.4 | 总承包服务费
3.5 | 预算包干费 | 68056.83
3.6 | 工程优质费
3.7 | 概算幅度差
3.8 | 索赔费用
3.9 | 现场签证费用
3.10 | 其他费用
4 | 税前工程造价 | 3457121.96
5 | 增值税销项税额 | 311140.98 |  |  | －
6 | 总造价 | 3768262.94
7 | 人工费 | 537753.87
招标控制价合计=1+2+3+5 |  | 3,768,262.94 |  |  | 0.00
注：本表适用于单位工程招标控制价或投标报价的汇总，如无单位工程划分，单项工程也使用本表汇总
表—04

## 表-08 分部分项工程和单价措施项目清单与计价表
分部分项工程和单价措施项目清单与计价表
工程名称：照明工程 |  |  |  | 标段： |  |  |  | 第 1 页 共 4 页
序号 | 项目编码 | 项目名称 | 项目特征描述 |  | 计量单位 | 工程量 | 金额（元）
[7 empty] | 综合单价 |  | 综合合价 | 其中
暂估价
|  | 整个项目 | [6 empty] | 2859659.87
1 | 030404017001 | 配电箱 | 1.名称:路灯照明配电箱（含路灯智能监控器） 2.型号:1.3mx1.6mx0.65m(宽x高x深) 3.规格:1AL 4.基础开挖、回填、混凝土基础等 5.接地极50x50x5不锈钢角钢 6.其他详见招标图纸、招标文件、国家相关规范 |  | 台 | 1 | 12693.06 |  | 12693.06
2 | 030408001001 | 电力电缆 | 1.名称:电力电缆 2.规格:YJV22-1kV-4×50+1×25 3.电压等级(kV):1KV 4.直埋土方开挖回填 5.其他详见招标图纸、招标文件、国家相关规范 |  | m | 10 | 204.57 |  | 2045.7
3 | 030408001002 | 电力电缆 | 1.名称:电力电缆 2.规格:YJV-1KV-1×16 3.电压等级(kV):1KV 4.其他详见招标图纸、招标文件、国家相关规范 |  | m | 5691 | 19.41 |  | 110462.31
4 | 030408001003 | 电力电缆 | 1.名称:电力电缆 2.规格:YJV-1KV-1×25 3.电压等级(kV):1KV 4.其他详见招标图纸、招标文件、国家相关规范 |  | m | 10616 | 26.13 |  | 277396.08
5 | 030408006001 | 电力电缆头 | 1.名称:电力电缆头 2.规格:YJV22-1kV-4×50+1×25 3.电压等级(kV):1KV 4.其他详见招标图纸、招标文件、国家相关规范 |  | 个 | 2 | 209.95 |  | 419.9
6 | 030411004009 | 配线 | 1.名称:管内穿线 2.规格:RVV-500V-3×2.5mm 3.部位:路灯灯杆和灯具内接线 4.电压等级(kV):1KV 5.其他详见招标图纸、招标文件、国家相关规范 |  | m | 4799 | 8.05 |  | 38631.95
本页小计 | [8 empty] | 441649
注：为计取规费等的使用，可在表中增设其中：“定额人工费”。
表—08
分部分项工程和单价措施项目清单与计价表
工程名称：照明工程 |  |  |  | 标段： |  |  |  | 第 2 页 共 4 页
序号 | 项目编码 | 项目名称 | 项目特征描述 |  | 计量单位 | 工程量 | 金额（元）
[7 empty] | 综合单价 |  | 综合合价 | 其中
暂估价
7 | 030411001001 | 配管 | 1.名称:电缆保护管 2.规格:7XФ75 HDPE，壁厚4mm 3.配置形式:埋地 4.部位:人行道下敷设 5.基础开挖、回填等 6.其他详见招标图纸、招标文件、国家相关规范 |  | m | 3404 | 210.41 |  | 716235.64
8 | 030411001002 | 配管 | 1.名称:电缆过机动车道保护管 2.规格:9XDBJ 100(玻璃钢管，厚5mm) 3.配置形式:埋地 4.部位:用于照明(过机动车道) 5.基础开挖、回填等 6.其他详见招标图纸、招标文件、国家相关规范 |  | m | 615 | 840.86 |  | 517128.9
9 | 030412007001 | 一般路灯 | 1.名称:双臂路灯 2.安装高度:14m/6m 3.规格:LED灯具180W+180W/30W 4.附件配置要求:包含灯杆、灯具、文架和路灯基础，每盏灯配置单灯控制器，每杆灯含IP68电磁式30mA防水漏电微型路器 5.基础开挖、回填等 6.其他详见招标图纸、招标文件、国家相关规范 |  | 套 | 81 | 10214.71 |  | 827391.51
10 | 030412007002 | 一般路灯 | 1.名称:双臂路灯 2.安装高度:14m/6m 3.规格:LED灯具180W+180W/30W 4.附件配置要求:包含灯杆、灯具和丈架，安装于跨线桥人行道上，每盏灯配置单灯控制器，每杆灯含IP68电磁式30mA防水漏电微型断路器 5.基础开挖、回填等 6.其他详见招标图纸、招标文件、国家相关规范 |  | 套 | 2 | 7489.23 |  | 14978.46
本页小计 | [8 empty] | 2075734.51
注：为计取规费等的使用，可在表中增设其中：“定额人工费”。
表—08
分部分项工程和单价措施项目清单与计价表
工程名称：照明工程 |  |  |  | 标段： |  |  |  | 第 3 页 共 4 页
序号 | 项目编码 | 项目名称 | 项目特征描述 |  | 计量单位 | 工程量 | 金额（元）
[7 empty] | 综合单价 |  | 综合合价 | 其中
暂估价
11 | 030412007003 | 一般路灯 | 1.名称:双臂路灯 2.安装高度:12m/6m 3.规格:LED灯具250W/30W 4.附件配置要求:包含灯杆、灯具、支架和路灯基础，每盏灯配置单灯控制器，每杆灯含IP68电磁式30mA防水漏电微型断路器 5.基础开挖、回填等 6.其他详见招标图纸、招标文件、国家相关规范 |  | 套 | 3 | 7543.28 |  | 22629.84
12 | 030412007004 | 一般路灯 | 1.名称:3灯具投光灯/人行道路灯 2.安装高度:灯高14m/6m 3.规格:LED灯具280W*3/30W 4.附件配置要求:包含灯杆、灯具、支架和路灯基础，每盏灯配置单灯控制器，每杆灯含IP68电磁式30mA防水漏电微型断路器 5.基础开挖、回填等 6.其他详见招标图纸、招标文件、国家相关规范 |  | 套 | 11 | 13893.05 |  | 152823.55
13 | 030409002001 | 接地母线 | 1.名称:镀锌圆钢接地线 2.规格:∅12,SS304 3.安装部位:全线通长敷设 4.其他详见招标图纸、招标文件、国家相关规范 |  | m | 1966 | 29.21 |  | 57426.86
14 | 040504001010 | 路灯接线井 | 1.规格:0.7mx0.7mx1.3m(长x宽x深) 2.垫层、基础材质及厚度:混凝土 3.砌筑材料品种、规格、强度等级:标准砖240*115*53 4.砂浆强度等级、配合比:M10 5.混凝土强度等级:C15 6.井盖、井圈材质及规格:铸铁井盖 7.基础开挖、回填等 8.其他详见招标图纸、招标文件、国家相关规范 |  | 座 | 18 | 1191.9 |  | 21454.2
本页小计 | [8 empty] | 254334.45
注：为计取规费等的使用，可在表中增设其中：“定额人工费”。
表—08
分部分项工程和单价措施项目清单与计价表
工程名称：照明工程 |  |  |  | 标段： |  |  |  | 第 4 页 共 4 页
序号 | 项目编码 | 项目名称 | 项目特征描述 |  | 计量单位 | 工程量 | 金额（元）
[7 empty] | 综合单价 |  | 综合合价 | 其中
暂估价
15 | 040103002009 | 土方弃置 | 1.废弃料品种:土方 2.运距:15km 3.含装土 4.其它:未尽事项,详见招标图纸、招标文件及国家相关规范 |  | m3 | 2066.79 | 42.55 |  | 87941.91
措施项目
16 | 031302007001 | 高层施工增加 |  |  | 项 | 1
本页小计 | [8 empty] | 87941.91
合 计 | [8 empty] | 2859659.87
注：为计取规费等的使用，可在表中增设其中：“定额人工费”。
表—08

## 表-11 总价措施项目清单与计价表
总价措施项目清单与计价表
工程名称：照明工程 | [5 empty] | 标段： |  | 第 1 页 共 2 页
序号 | 项目编码 | 项目名称 | 计算基础 | 费率 (%) | 金额 (元) |  | 调整 费率(%) |  | 调整后 金额(元) | 备注
1 | LSSGCSF00007 | 绿色施工安全防护措施费 | 分部分项人工费+分部分项机具费 | 35.77 | 243439.27 |  |  |  |  | 以分部分项的人工费与施工机具费之和为计算基础，费率35.77%
2 | 031301010001 | 安装与生产同时进行增加费用 | 分部分项人工费 | 0 | [5 empty] | 按人工费的10%计算
3 | 031301011001 | 在有害身体健康环境中施工增加费 | 分部分项人工费 | 0 | [5 empty] | 按人工费的10%计算
4 | TSSGBWZJF001 | 在地下（暗）室、设备及大口径管道内等特殊施工部位进行施工增加费 |  | 30 | [5 empty] | 按该部分人工费的30%计算
5 | 粤031302008001 | 赶工措施费 | 分部分项人工费+分部分项机具费 | 0 | [5 empty] | 赶工措施费=（1-δ）*分部分项（人工费+施工机具费）*0.344 （0.8≤δ＜1 式中：δ=合同工期/定额工期）
6 | 031302002001 | 夜间施工增加费 |  | 20 | [5 empty] | 按其夜间施工项目人工费的20%计算
7 | JTGRSGZJF001 | 交通干扰工程施工增加费 |  | 10 | [5 empty] | 按在市政道路上施工项目人工费的10%计算
8 | 粤031302009001 | 文明工地增加费 | 分部分项人工费+分部分项机具费 | 0 | [5 empty] | 以分部分项的人工费与施工机具费之和为计算基础；市级文明工地1.00%；省级文明工地2.00%
9 | DXGXJCJXF001 | 地下管线交叉降效费 | [7 empty] | 按实际发生或经批准的施工方案计
编制人（造价人员）： | [5 empty] | 复核人（造价工程师）：
表-11
总价措施项目清单与计价表
工程名称：照明工程 | [5 empty] | 标段： |  | 第 2 页 共 2 页
序号 | 项目编码 | 项目名称 | 计算基础 | 费率 (%) | 金额 (元) |  | 调整 费率(%) |  | 调整后 金额(元) | 备注
算
10 | QTFY00000007 | 其他费用 | [7 empty] | 按实际发生或经批准的施工组织设计方案计算
合 计 |  |  |  |  | 243439.27
编制人（造价人员）： | [5 empty] | 复核人（造价工程师）：
表-11

## 表-12 其他项目清单与计价汇总表
其他项目清单与计价汇总表
工程名称：照明工程 |  |  | 标段： |  | 第 1 页 共 1 页
序号 | 项目名称 | 金额（元） |  | 结算金额（元） |  | 备注
1 | 暂列金额 | 285965.99 |  |  |  | 明细详见表-12-1
2 | 暂估价
2.1 | 材料暂估价 | — |  |  |  | 明细详见表-12-2
2.2 | 专业工程暂估价 |  |  |  |  | 明细详见表-12-3
3 | 计日工 |  |  |  |  | 明细详见表-12-4
4 | 总承包服务费 |  |  |  |  | 明细详见表-12-5
5 | 预算包干费 | 68056.83
6 | 工程优质费
7 | 概算幅度差
8 | 现场签证费用
9 | 索赔费用
10 | 其他费用
| 合 计 | 354022.82 |  |  |  | —
注：材料（工程设备）暂估单价进入清单项目综合单价，此处不汇总。
表—12

## 表-12-1 暂列金额表
暂列金额明细表
工程名称：照明工程 |  |  | 标段： |  | 第 1 页 共 1 页
序号 | 名称 | 计量单位 |  | 暂定金额（元） |  | 备注
1 | 暂列金额 | 元 |  | 285965.99
合 计 |  |  |  | 285965.99 |  | —
注：此表由招标人填写，如不能详列，也可只列暂列金额总额，投标人应将上述暂列金额计入投标总价中。
表—12—1

## 表-13 规费、税金项目清单与计价表
规费、税金项目清单与计价表
工程名称：照明工程 |  |  | 标段： |  |  | 第 1 页 共 1 页
序号 | 项目名称 | 计算基础 |  | 计算基数 | 计算费率 (%) |  | 金额(元)
1 | 增值税销项税额 | 分部分项合计+措施合计+其他项目 |  | 3457121.96 | 9 |  | 311140.98
合 计 | [6 empty] | 311140.98
编制人（造价人员）： |  |  | 复核人（造价工程师）：
表—13