## 表-04 单位工程招标控制价汇总表
单位工程招标控制价汇总表
工程名称：给水工程 |  |  | 标段： | 第 1 页 共 1 页
序号 | 汇总内容 | 金额:(元) |  |  | 其中：暂估价(元)
1 | 分部分项合计 | 3310880.44
1.1 | 给水工程 | 3175670.78
1.2 | 余泥渣土运输与排放 | 135209.66
2 | 措施合计 | 146148.84
2.1 | 绿色施工安全防护措施费 | 86304.78
2.2 | 其他措施费 | 59844.06
3 | 其他项目 | 362471.60 |  |  | －
3.1 | 暂列金额 | 331088.04
3.2 | 暂估价
3.3 | 计日工
3.4 | 总承包服务费
3.5 | 预算包干费 | 31383.56
3.6 | 工程优质费
3.7 | 概算幅度差
3.8 | 索赔费用
3.9 | 现场签证费用
3.10 | 其他费用
4 | 税前工程造价 | 3819500.88
5 | 增值税销项税额 | 343755.08 |  |  | －
6 | 总造价 | 4163255.96
7 | 人工费 | 360917.04
招标控制价合计=1+2+3+5 |  | 4,163,255.96 |  |  | 0.00
注：本表适用于单位工程招标控制价或投标报价的汇总，如无单位工程划分，单项工程也使用本表汇总
表—04

## 表-08 分部分项工程和单价措施项目清单与计价表
分部分项工程和单价措施项目清单与计价表
工程名称：给水工程 |  |  |  | 标段： |  |  |  | 第 1 页 共 16 页
序号 | 项目编码 | 项目名称 | 项目特征描述 |  | 计量单位 | 工程量 | 金额（元）
[7 empty] | 综合单价 |  | 综合合价 | 其中
暂估价
|  | 给水工程 | [6 empty] | 3175670.78
1 | 040101002008 | 挖沟槽土方 | 1.土壤类别:按设计图纸综合考虑 2.挖土深度:2m内 3.其他:未尽事项,详见招标图纸、招标文件及国家相关规范 |  | m3 | 3404.07 | 9.47 |  | 32236.54
2 | 040103001013 | 回填方 | 1.密实度要求:按设计及规范要求 2.填方材料品种:回填石屑 3.其他:未尽事项,详见招标图纸、招标文件及国家相关规范 |  | m3 | 1544.62 | 200.22 |  | 309263.82
3 | 040501002001 | 钢管 | 1.垫层、基础材质及厚度:150mm厚中砂 2.材质及规格:D89×4 3.接口方式:焊接接口 4.管道检验及试验要求:管道消毒冲洗、试压 5.管道防腐（油漆）:按设计图纸说明 6.其他:未尽事项,详见招标图纸、招标文件及国家相关规范 |  | m | 3 | 90.73 |  | 272.19
4 | 040501002002 | 钢管 | 1.垫层、基础材质及厚度:150mm厚中砂 2.材质及规格:D219×6 3.接口方式:焊接接口 4.管道检验及试验要求:管道消毒冲洗、试压 5.管道防腐（油漆）:按设计图纸说明 6.其他:未尽事项,详见招标图纸、招标文件及国家相关规范 |  | m | 9 | 217.89 |  | 1961.01
5 | 040501002003 | 钢管 | 1.垫层、基础材质及厚度:150mm厚中砂 2.材质及规格:D630×9 3.接口方式:焊接接口 4.管道检验及试验要求:管道消毒冲洗、试压 5.管道防腐（油漆）:按设计图纸说明 6.其他:未尽事项,详见招标图纸、招标文件及国家相关规范 |  | m | 113 | 907.45 |  | 102541.85
本页小计 | [8 empty] | 446275.41
注：为计取规费等的使用，可在表中增设其中：“定额人工费”。
表—08
分部分项工程和单价措施项目清单与计价表
工程名称：给水工程 |  |  |  | 标段： |  |  |  | 第 2 页 共 16 页
序号 | 项目编码 | 项目名称 | 项目特征描述 |  | 计量单位 | 工程量 | 金额（元）
[7 empty] | 综合单价 |  | 综合合价 | 其中
暂估价
6 | 040501003002 | 球墨铸铁给水管 | 1.材质及规格:K9级球墨铸铁、DN150 2.垫层、基础材质及厚度:150mm厚中砂 3.接口方式:承插连接 4.管道检验及试验要求:管道消毒冲洗、试压 5.其他:未尽事项,详见招标图纸、招标文件及国家相关规范 |  | m | 44 | 171.96 |  | 7566.24
7 | 040501003003 | 球墨铸铁给水管 | 1.材质及规格:K9级球墨铸铁、DN200 2.垫层、基础材质及厚度:150mm厚中砂 3.接口方式:承插连接 4.管道检验及试验要求:管道消毒冲洗、试压 5.其他:未尽事项,详见招标图纸、招标文件及国家相关规范 |  | m | 191 | 225.07 |  | 42988.37
8 | 040501003004 | 球墨铸铁给水管 | 1.材质及规格:K9级球墨铸铁、DN300 2.垫层、基础材质及厚度:150mm厚中砂 3.接口方式:承插连接 4.管道检验及试验要求:管道消毒冲洗、试压 5.其他:未尽事项,详见招标图纸、招标文件及国家相关规范 |  | m | 900 | 338.7 |  | 304830
9 | 040501003005 | 球墨铸铁给水管 | 1.材质及规格:K9级球墨铸铁、DN400 2.垫层、基础材质及厚度:150mm厚中砂 3.接口方式:承插连接 4.管道检验及试验要求:管道消毒冲洗、试压 5.其他:未尽事项,详见招标图纸、招标文件及国家相关规范 |  | m | 12 | 490.94 |  | 5891.28
本页小计 | [8 empty] | 361275.89
注：为计取规费等的使用，可在表中增设其中：“定额人工费”。
表—08
分部分项工程和单价措施项目清单与计价表
工程名称：给水工程 |  |  |  | 标段： |  |  |  | 第 3 页 共 16 页
序号 | 项目编码 | 项目名称 | 项目特征描述 |  | 计量单位 | 工程量 | 金额（元）
[7 empty] | 综合单价 |  | 综合合价 | 其中
暂估价
10 | 040501003006 | 球墨铸铁给水管 | 1.材质及规格:K9级球墨铸铁、DN600 2.垫层、基础材质及厚度:150mm厚中砂 3.接口方式:承插连接 4.管道检验及试验要求:管道消毒冲洗、试压 5.其他:未尽事项,详见招标图纸、招标文件及国家相关规范 |  | m | 1711 | 894.43 |  | 1530369.73
11 | 040501004003 | HDPE溢流管 | 1.材质及规格:HDPE管、DN200 2.垫层、基础材质及厚度:150mm厚中砂 3.连接形式:胶圈接口 4.其他:未尽事项，详见招标图纸、招标文件及国家相关规范 |  | m | 35.2 | 77.46 |  | 2726.59
12 | 040501004004 | HDPE溢流管 | 1.材质及规格:HDPE管、DN200 2.垫层、基础材质及厚度:150mm厚中砂 3.连接形式:胶圈接口 4.其他:未尽事项，详见招标图纸、招标文件及国家相关规范 |  | m | 13 | 42.34 |  | 550.42
13 | 040501014001 | 新旧管连接DN100 | 1.新旧管连接DN100 2.材质及规格:球墨铸铁管 3.其他:未尽事项,详见招标图纸、招标文件及国家相关规范 |  | 处 | 1 | 1131.01 |  | 1131.01
14 | 040501014002 | 新旧管连接DN600 | 1.新旧管连接DN600 2.材质及规格:球墨铸铁管 3.其他:未尽事项,详见招标图纸、招标文件及国家相关规范 |  | 处 | 1 | 8643.51 |  | 8643.51
15 | 040501014003 | 新旧管连接DN1000 | 1.新旧管连接DN1000 2.材质及规格:球墨铸铁管 3.其他:未尽事项,详见招标图纸、招标文件及国家相关规范 |  | 处 | 1 | 13805.12 |  | 13805.12
本页小计 | [8 empty] | 1557226.38
注：为计取规费等的使用，可在表中增设其中：“定额人工费”。
表—08
分部分项工程和单价措施项目清单与计价表
工程名称：给水工程 |  |  |  | 标段： |  |  |  | 第 4 页 共 16 页
序号 | 项目编码 | 项目名称 | 项目特征描述 |  | 计量单位 | 工程量 | 金额（元）
[7 empty] | 综合单价 |  | 综合合价 | 其中
暂估价
16 | 040502005001 | 阀门 | 1.公称直径:DN150 2.压力要求:1.0MPa 3.阀门类型:弹性座封闸阀 4.含球墨铸铁承插盘短管DN150 5.其他:未尽事项,详见招标图纸、招标文件及国家相关规范 |  | 个 | 16 | 554.4 |  | 8870.4
17 | 040502005002 | 阀门 | 1.公称直径:DN200 2.压力要求:1.0MPa 3.阀门类型:弹性座封闸阀 4.含球墨铸铁承插盘短管DN200 5.其他:未尽事项,详见招标图纸、招标文件及国家相关规范 |  | 个 | 11 | 1786.41 |  | 19650.51
18 | 040502005003 | 阀门 | 1.公称直径:DN300 2.压力要求:1.0MPa 3.阀门类型:弹性座封闸阀 4.含球墨铸铁承插盘短管DN300 5.其他:未尽事项,详见招标图纸、招标文件及国家相关规范 |  | 个 | 7 | 3265.73 |  | 22860.11
19 | 040502005004 | 阀门 | 1.公称直径:DN400 2.压力要求:1.0MPa 3.阀门类型:弹性座封蝶阀 4.其他:未尽事项,详见招标图纸、招标文件及国家相关规范 |  | 个 | 1 | 5665.22 |  | 5665.22
20 | 040502005005 | 阀门 | 1.公称直径:DN600 2.压力要求:1.0MPa 3.阀门类型:弹性座封蝶阀 4.其他:未尽事项,详见招标图纸、招标文件及国家相关规范 |  | 个 | 6 | 10894.58 |  | 65367.48
21 | 040502005006 | 排气阀DN80 | 1.种类:排气阀 2.材质及规格:DN80 3.其他:未尽事项,详见招标图纸、招标文件及国家相关规范 |  | 个 | 4 | 1739.79 |  | 6959.16
22 | 040502005007 | 排泥阀DN80 | 1.公称直径:DN80 2.压力要求:1.0MPa 3.阀门类型:排泥阀 4.其他:未尽事项,详见招标图纸、招标文件及国家相关规范 |  | 个 | 1 | 1057.01 |  | 1057.01
本页小计 | [8 empty] | 130429.89
注：为计取规费等的使用，可在表中增设其中：“定额人工费”。
表—08
分部分项工程和单价措施项目清单与计价表
工程名称：给水工程 |  |  |  | 标段： |  |  |  | 第 5 页 共 16 页
序号 | 项目编码 | 项目名称 | 项目特征描述 |  | 计量单位 | 工程量 | 金额（元）
[7 empty] | 综合单价 |  | 综合合价 | 其中
暂估价
23 | 040502005008 | 排泥阀DN200 | 1.公称直径:DN200 2.压力要求:1.0MPa 3.阀门类型:排泥阀 4.其他:未尽事项,详见招标图纸、招标文件及国家相关规范 |  | 个 | 3 | 2085.21 |  | 6255.63
24 | 040502010001 | 消火栓 | 1.部位:地上式 2.型号:SSF150/65-1.0型（智慧型消火栓） 3.图集:13S201-19 4.其他:未尽事项,详见招标图纸、招标文件及国家相关规范 |  | 个 | 16 | 2393.91 |  | 38302.56
25 | 040504001001 | 砌筑井 | 1.定型井:地面操作砖砌圆形立式闸阀井Φ1200mm、井室深=1500mm(闸阀直径DN150) 2.图集号:07MS101-2-14 3.井盖:广州市地方技术规范《井盖设施建设技术规范》DBJ440100/T 160--2013-GS-004 4.井标识铭牌、井防坠落网 5.其他:未尽事项,详见招标图纸、招标文件及国家相关规范 |  | 座 | 16 | 2958.35 |  | 47333.6
26 | 040504001002 | 砌筑井 | 1.定型井:地面操作砖砌圆形立式闸阀井Φ1200mm、井室深=1800mm(闸阀直径DN200) 2.图集号:07MS101-2-14 3.井盖:广州市地方技术规范《井盖设施建设技术规范》DBJ440100/T 160--2013-GS-004 4.井标识铭牌、井防坠落网 5.其他:未尽事项,详见招标图纸、招标文件及国家相关规范 |  | 座 | 11 | 3165.98 |  | 34825.78
本页小计 | [8 empty] | 126717.57
注：为计取规费等的使用，可在表中增设其中：“定额人工费”。
表—08
分部分项工程和单价措施项目清单与计价表
工程名称：给水工程 |  |  |  | 标段： |  |  |  | 第 6 页 共 16 页
序号 | 项目编码 | 项目名称 | 项目特征描述 |  | 计量单位 | 工程量 | 金额（元）
[7 empty] | 综合单价 |  | 综合合价 | 其中
暂估价
27 | 040504001003 | 砌筑井 | 1.定型井:地面操作砖砌圆形立式闸阀井Φ1400mm、井室深=2000mm(闸阀直径DN300) 2.图集号:07MS101-2-14 3.井盖:广州市地方技术规范《井盖设施建设技术规范》DBJ440100/T 160--2013-GS-004 4.井标识铭牌、井防坠落网 5.其他:未尽事项,详见招标图纸、招标文件及国家相关规范 |  | 座 | 7 | 3774.33 |  | 26420.31
28 | 040504001004 | 砌筑井 | 1.定型井:地面操作砖砌圆形立式蝶阀井Φ1800mm、井室深=2000mm(蝶阀直径DN400) 2.图集号:07MS101-2-24 3.井盖:广州市地方技术规范《井盖设施建设技术规范》DBJ440100/T 160--2013-GS-004 4.井标识铭牌、井防坠落网 5.其他:未尽事项,详见招标图纸、招标文件及国家相关规范 |  | 座 | 1 | 5032.81 |  | 5032.81
29 | 040504001005 | 砌筑井 | 1.定型井:地面操作砖砌圆形立式蝶阀井Φ1800mm、井室深=2750mm(蝶阀直径DN600) 2.图集号:07MS101-2-24 3.井盖:广州市地方技术规范《井盖设施建设技术规范》DBJ440100/T 160--2013-GS-004 4.井标识铭牌、井防坠落网 5.其他:未尽事项,详见招标图纸、招标文件及国家相关规范 |  | 座 | 6 | 5801.09 |  | 34806.54
本页小计 | [8 empty] | 66259.66
注：为计取规费等的使用，可在表中增设其中：“定额人工费”。
表—08
分部分项工程和单价措施项目清单与计价表
工程名称：给水工程 |  |  |  | 标段： |  |  |  | 第 7 页 共 16 页
序号 | 项目编码 | 项目名称 | 项目特征描述 |  | 计量单位 | 工程量 | 金额（元）
[7 empty] | 综合单价 |  | 综合合价 | 其中
暂估价
30 | 040504001006 | 砌筑井 | 1.定型井:砖砌圆形排气阀井Φ1200mm、井室深=1800mm(闸阀直径DN80) 2.图集号:07MS101-2-52 3.井盖:广州市地方技术规范《井盖设施建设技术规范》DBJ440100/T 160--2013-GS-004 4.井标识铭牌、井防坠落网 5.其他:未尽事项,详见招标图纸、招标文件及国家相关规范 |  | 座 | 4 | 3188.83 |  | 12755.32
31 | 040504001007 | 砌筑井 | 1.定型井:砖砌圆形排泥湿井Φ800mm、H=1.5m(闸阀直径DN80) 2.图集号:07MS101-2-58 3.井盖:广州市地方技术规范《井盖设施建设技术规范》DBJ440100/T 160--2013-GS-004 4.井标识铭牌、井防坠落网 5.其他:未尽事项,详见招标图纸、招标文件及国家相关规范 |  | 座 | 1 | 2362.5 |  | 2362.5
32 | 040504001008 | 砌筑井 | 1.定型井:砖砌圆形排泥阀井Φ1000mm、H=2.0m(闸阀直径DN200) 2.图集号:07MS101-2-58 3.井盖:广州市地方技术规范《井盖设施建设技术规范》DBJ440100/T 160--2013-GS-004 4.井标识铭牌、井防坠落网 5.其他:未尽事项,详见招标图纸、招标文件及国家相关规范 |  | 座 | 3 | 3382.12 |  | 10146.36
33 | 040504001009 | 砌筑井 | 1.定型井:地上式消火栓井(浅装) 2.图集号:13S201-19 3.井盖:广州市地方技术规范《井盖设施建设技术规范》DBJ440100/T 160--2013 4.井标识铭牌 5.其他:未尽事项,详见招标图纸、招标文件及国家相关规范 |  | 座 | 16 | 384.34 |  | 6149.44
本页小计 | [8 empty] | 31413.62
注：为计取规费等的使用，可在表中增设其中：“定额人工费”。
表—08
分部分项工程和单价措施项目清单与计价表
工程名称：给水工程 |  |  |  | 标段： |  |  |  | 第 8 页 共 16 页
序号 | 项目编码 | 项目名称 | 项目特征描述 |  | 计量单位 | 工程量 | 金额（元）
[7 empty] | 综合单价 |  | 综合合价 | 其中
暂估价
34 | 040502001001 | 铸铁管管件 | 1.种类:球墨铸铁单承单盘三通 2.材质及规格:DN300×DN80 3.接口形式:胶圈接口 4.其他:未尽事项，详见招标图纸、招标文件及国家相关规范 |  | 个 | 2 | 565.24 |  | 1130.48
35 | 040502001002 | 铸铁管管件 | 1.种类:球墨铸铁单承单盘三通 2.材质及规格:DN600×DN80 3.接口形式:胶圈接口 4.其他:未尽事项，详见招标图纸、招标文件及国家相关规范 |  | 个 | 2 | 2305.47 |  | 4610.94
36 | 040502001003 | 铸铁管管件 | 1.种类:球墨铸铁单承单盘三通 2.材质及规格:DN600×DN200 3.接口形式:胶圈接口 4.其他:未尽事项，详见招标图纸、招标文件及国家相关规范 |  | 个 | 2 | 2681.44 |  | 5362.88
37 | 040502001004 | 铸铁管管件 | 1.种类:球墨铸铁一插二盘三通 2.材质及规格:DN600×DN200 3.接口形式:胶圈接口 4.其他:未尽事项，详见招标图纸、招标文件及国家相关规范 |  | 个 | 1 | 2681.44 |  | 2681.44
38 | 040502001005 | 铸铁管管件 | 1.种类:球墨铸铁一承二插三通 2.材质及规格:DN300×DN150 3.接口形式:胶圈接口 4.其他:未尽事项，详见招标图纸、招标文件及国家相关规范 |  | 个 | 7 | 859.97 |  | 6019.79
39 | 040502001006 | 铸铁管管件 | 1.种类:球墨铸铁一承二插三通 2.材质及规格:DN600×DN150 3.接口形式:胶圈接口 4.其他:未尽事项，详见招标图纸、招标文件及国家相关规范 |  | 个 | 8 | 2391.3 |  | 19130.4
本页小计 | [8 empty] | 38935.93
注：为计取规费等的使用，可在表中增设其中：“定额人工费”。
表—08
分部分项工程和单价措施项目清单与计价表
工程名称：给水工程 |  |  |  | 标段： |  |  |  | 第 9 页 共 16 页
序号 | 项目编码 | 项目名称 | 项目特征描述 |  | 计量单位 | 工程量 | 金额（元）
[7 empty] | 综合单价 |  | 综合合价 | 其中
暂估价
40 | 040502001007 | 铸铁管管件 | 1.种类:球墨铸铁一承二插三通 2.材质及规格:DN300×DN200 3.接口形式:胶圈接口 4.其他:未尽事项，详见招标图纸、招标文件及国家相关规范 |  | 个 | 1 | 905.38 |  | 905.38
41 | 040502001008 | 铸铁管管件 | 1.种类:球墨铸铁一承二插三通 2.材质及规格:DN600×DN200 3.接口形式:胶圈接口 4.其他:未尽事项，详见招标图纸、招标文件及国家相关规范 |  | 个 | 2 | 2681.44 |  | 5362.88
42 | 040502001009 | 铸铁管管件 | 1.种类:球墨铸铁三盘三通 2.材质及规格:DN600×DN80 3.接口形式:胶圈接口 4.其他:未尽事项，详见招标图纸、招标文件及国家相关规范 |  | 个 | 1 | 2108.49 |  | 2108.49
43 | 040502002001 | 钢管管件制作、安装 | 1.种类:钢制三通 2.材质及规格:DN600×150 3.其他:未尽事项，详见招标图纸、招标文件及国家相关规范 |  | 个 | 1 | 1043.26 |  | 1043.26
44 | 040502001010 | 铸铁管管件 | 1.种类:球墨铸铁单盘三通 2.材质及规格:DN600×DN400 3.接口形式:胶圈接口 4.其他:未尽事项，详见招标图纸、招标文件及国家相关规范 |  | 个 | 1 | 1835.45 |  | 1835.45
45 | 040502001011 | 铸铁管管件 | 1.种类:球墨铸铁二承一插三通 2.材质及规格:DN300×DN200 3.接口形式:胶圈接口 4.其他:未尽事项，详见招标图纸、招标文件及国家相关规范 |  | 个 | 5 | 684.53 |  | 3422.65
本页小计 | [8 empty] | 14678.11
注：为计取规费等的使用，可在表中增设其中：“定额人工费”。
表—08
分部分项工程和单价措施项目清单与计价表
工程名称：给水工程 |  |  |  | 标段： |  |  |  | 第 10 页 共 16 页
序号 | 项目编码 | 项目名称 | 项目特征描述 |  | 计量单位 | 工程量 | 金额（元）
[7 empty] | 综合单价 |  | 综合合价 | 其中
暂估价
46 | 040502001012 | 铸铁管管件 | 1.种类:球墨铸铁二承一插三通 2.材质及规格:DN300×DN300 3.接口形式:胶圈接口 4.其他:未尽事项，详见招标图纸、招标文件及国家相关规范 |  | 个 | 1 | 797.15 |  | 797.15
47 | 040502001013 | 铸铁管管件 | 1.种类:球墨铸铁二承一插三通 2.材质及规格:DN600×DN200 3.接口形式:胶圈接口 4.其他:未尽事项，详见招标图纸、招标文件及国家相关规范 |  | 个 | 9 | 1893.53 |  | 17041.77
48 | 040502001014 | 铸铁管管件 | 1.种类:球墨铸铁二承一插三通 2.材质及规格:DN600×DN300 3.接口形式:胶圈接口 4.其他:未尽事项，详见招标图纸、招标文件及国家相关规范 |  | 个 | 4 | 2089.71 |  | 8358.84
49 | 040502001015 | 铸铁管管件 | 1.种类:球墨铸铁二承一插三通 2.材质及规格:DN600×DN600 3.接口形式:胶圈接口 4.其他:未尽事项，详见招标图纸、招标文件及国家相关规范 |  | 个 | 1 | 2835.19 |  | 2835.19
50 | 040502001016 | 铸铁管管件 | 1.种类:球墨铸铁一插二盘三通 2.材质及规格:DN1000×DN600 3.接口形式:胶圈接口 4.其他:未尽事项，详见招标图纸、招标文件及国家相关规范 |  | 个 | 1 | 4372.42 |  | 4372.42
51 | 040502001017 | 铸铁管管件 | 1.种类:球墨铸铁单承四通 2.材质及规格:DN600×DN300 3.接口形式:胶圈接口 4.其他:未尽事项，详见招标图纸、招标文件及国家相关规范 |  | 个 | 1 | 2264.03 |  | 2264.03
本页小计 | [8 empty] | 35669.4
注：为计取规费等的使用，可在表中增设其中：“定额人工费”。
表—08
分部分项工程和单价措施项目清单与计价表
工程名称：给水工程 |  |  |  | 标段： |  |  |  | 第 11 页 共 16 页
序号 | 项目编码 | 项目名称 | 项目特征描述 |  | 计量单位 | 工程量 | 金额（元）
[7 empty] | 综合单价 |  | 综合合价 | 其中
暂估价
52 | 040502001018 | 铸铁管管件 | 1.种类:球墨铸铁盘接异径管 2.材质及规格:DN300×DN100 3.接口形式:胶圈接口 4.其他:未尽事项，详见招标图纸、招标文件及国家相关规范 |  | 个 | 1 | 520.1 |  | 520.1
53 | 040502001019 | 铸铁管管件 | 1.种类:球墨铸铁承插异径管 2.材质及规格:DN300×DN200 3.接口形式:胶圈接口 4.其他:未尽事项，详见招标图纸、招标文件及国家相关规范 |  | 个 | 2 | 470.81 |  | 941.62
54 | 040502001020 | 铸铁管管件 | 1.种类:球墨铸铁盘插短管 2.材质及规格:DN150 3.接口形式:胶圈接口 4.其他:未尽事项，详见招标图纸、招标文件及国家相关规范 |  | 个 | 16 | 257.12 |  | 4113.92
55 | 040502001021 | 铸铁管管件 | 1.种类:球墨铸铁盘插短管 2.材质及规格:DN300 3.接口形式:胶圈接口 4.其他:未尽事项，详见招标图纸、招标文件及国家相关规范 |  | 个 | 5 | 505.83 |  | 2529.15
56 | 040502001022 | 铸铁管管件 | 1.种类:球墨铸铁盘插短管 2.材质及规格:DN400 3.接口形式:胶圈接口 4.其他:未尽事项，详见招标图纸、招标文件及国家相关规范 |  | 个 | 2 | 747.46 |  | 1494.92
57 | 040502001023 | 铸铁管管件 | 1.种类:球墨铸铁盘插短管 2.材质及规格:DN600 3.接口形式:胶圈接口 4.其他:未尽事项，详见招标图纸、招标文件及国家相关规范 |  | 个 | 7 | 1446.22 |  | 10123.54
58 | 040502001024 | 铸铁管管件 | 1.种类:球墨铸铁盘插短管 2.材质及规格:DN1000 3.接口形式:胶圈接口 4.其他:未尽事项，详见招标图纸、招标文件及国家相关规范 |  | 个 | 1 | 3238.81 |  | 3238.81
本页小计 | [8 empty] | 22962.06
注：为计取规费等的使用，可在表中增设其中：“定额人工费”。
表—08
分部分项工程和单价措施项目清单与计价表
工程名称：给水工程 |  |  |  | 标段： |  |  |  | 第 12 页 共 16 页
序号 | 项目编码 | 项目名称 | 项目特征描述 |  | 计量单位 | 工程量 | 金额（元）
[7 empty] | 综合单价 |  | 综合合价 | 其中
暂估价
59 | 040502001025 | 铸铁管管件 | 1.种类:球墨铸铁盘承短管 2.材质及规格:DN150 3.接口形式:胶圈接口 4.其他:未尽事项，详见招标图纸、招标文件及国家相关规范 |  | 个 | 15 | 246.97 |  | 3704.55
60 | 040502001026 | 铸铁管管件 | 1.种类:球墨铸铁盘承短管 2.材质及规格:DN200 3.接口形式:胶圈接口 4.其他:未尽事项，详见招标图纸、招标文件及国家相关规范 |  | 个 | 18 | 401.72 |  | 7230.96
61 | 040502001027 | 铸铁管管件 | 1.种类:球墨铸铁盘承短管 2.材质及规格:DN300 3.接口形式:胶圈接口 4.其他:未尽事项，详见招标图纸、招标文件及国家相关规范 |  | 个 | 7 | 475.99 |  | 3331.93
62 | 040502001028 | 铸铁管管件 | 1.种类:球墨铸铁盘承短管 2.材质及规格:DN400 3.接口形式:胶圈接口 4.其他:未尽事项，详见招标图纸、招标文件及国家相关规范 |  | 个 | 2 | 738.51 |  | 1477.02
63 | 040502001029 | 铸铁管管件 | 1.种类:球墨铸铁盘承短管 2.材质及规格:DN600 3.接口形式:胶圈接口 4.其他:未尽事项，详见招标图纸、招标文件及国家相关规范 |  | 个 | 7 | 1488 |  | 10416
64 | 040502001030 | 铸铁管管件 | 1.种类:球墨铸铁盘承短管 2.材质及规格:DN1000 3.接口形式:胶圈接口 4.其他:未尽事项，详见招标图纸、招标文件及国家相关规范 |  | 个 | 1 | 3238.81 |  | 3238.81
65 | 040502001031 | 铸铁管管件 | 1.种类:伸缩器 2.材质及规格:DN600 3.接口形式:胶圈接口 4.其他:未尽事项，详见招标图纸、招标文件及国家相关规范 |  | 个 | 2 | 3288.8 |  | 6577.6
本页小计 | [8 empty] | 35976.87
注：为计取规费等的使用，可在表中增设其中：“定额人工费”。
表—08
分部分项工程和单价措施项目清单与计价表
工程名称：给水工程 |  |  |  | 标段： |  |  |  | 第 13 页 共 16 页
序号 | 项目编码 | 项目名称 | 项目特征描述 |  | 计量单位 | 工程量 | 金额（元）
[7 empty] | 综合单价 |  | 综合合价 | 其中
暂估价
66 | 040502001032 | 铸铁管管件 | 1.种类:球墨铸铁单盘短管 2.材质及规格:DN150 3.接口形式:胶圈接口 4.其他:未尽事项，详见招标图纸、招标文件及国家相关规范 |  | 个 | 1 | 257.12 |  | 257.12
67 | 040502001033 | 铸铁管管件 | 1.种类:球墨铸铁双盘短管 2.材质及规格:DN200 3.接口形式:胶圈接口 4.其他:未尽事项，详见招标图纸、招标文件及国家相关规范 |  | 个 | 21 | 385.4 |  | 8093.4
68 | 040502001034 | 铸铁管管件 | 1.种类:球墨铸铁双盘短管 2.材质及规格:DN300 3.接口形式:胶圈接口 4.其他:未尽事项，详见招标图纸、招标文件及国家相关规范 |  | 个 | 2 | 598.35 |  | 1196.7
69 | 040502001035 | 铸铁管管件 | 1.种类:球墨铸铁双盘短管 2.材质及规格:DN400 3.接口形式:胶圈接口 4.其他:未尽事项，详见招标图纸、招标文件及国家相关规范 |  | 个 | 1 | 926.53 |  | 926.53
70 | 040502006001 | 法兰 | 1.材质、规格、结构形式:法兰盘、DN80、Pg=10kgf/cm2 2.其他:未尽事项，详见招标图纸、招标文件及国家相关规范 |  | 个 | 1 | 46.7 |  | 46.7
71 | 040502006002 | 法兰 | 1.材质、规格、结构形式:法兰盘、DN200、Pg=10kgf/cm2 2.其他:未尽事项，详见招标图纸、招标文件及国家相关规范 |  | 个 | 2 | 143.44 |  | 286.88
72 | 040502006003 | 法兰 | 1.材质、规格、结构形式:法兰盘、DN600、Pg=10kgf/cm2 2.其他:未尽事项，详见招标图纸、招标文件及国家相关规范 |  | 个 | 4 | 1024.08 |  | 4096.32
本页小计 | [8 empty] | 14903.65
注：为计取规费等的使用，可在表中增设其中：“定额人工费”。
表—08
分部分项工程和单价措施项目清单与计价表
工程名称：给水工程 |  |  |  | 标段： |  |  |  | 第 14 页 共 16 页
序号 | 项目编码 | 项目名称 | 项目特征描述 |  | 计量单位 | 工程量 | 金额（元）
[7 empty] | 综合单价 |  | 综合合价 | 其中
暂估价
73 | 040502001036 | 铸铁管管件 | 1.种类:球墨铸铁弯头 2.材质及规格:DN200×11.25° 3.接口形式:胶圈接口 4.其他:未尽事项，详见招标图纸、招标文件及国家相关规范 |  | 个 | 1 | 319.15 |  | 319.15
74 | 040502001037 | 铸铁管管件 | 1.种类:球墨铸铁弯头 2.材质及规格:DN300×11.25° 3.接口形式:胶圈接口 4.其他:未尽事项，详见招标图纸、招标文件及国家相关规范 |  | 个 | 2 | 490.91 |  | 981.82
75 | 040502001038 | 铸铁管管件 | 1.种类:球墨铸铁弯头 2.材质及规格:DN300×90° 3.接口形式:胶圈接口 4.其他:未尽事项，详见招标图纸、招标文件及国家相关规范 |  | 个 | 1 | 720.71 |  | 720.71
76 | 040502001039 | 铸铁管管件 | 1.种类:球墨铸铁弯头 2.材质及规格:DN600×90° 3.接口形式:胶圈接口 4.其他:未尽事项，详见招标图纸、招标文件及国家相关规范 |  | 个 | 1 | 1571.56 |  | 1571.56
77 | 040502002002 | 钢管管件制作、安装 | 1.种类:弯头(钢) 2.材质及规格:DN600×45° 3.其他:未尽事项，详见招标图纸、招标文件及国家相关规范 |  | 个 | 4 | 886.34 |  | 3545.36
78 | 040502001040 | 铸铁管管件 | 1.种类:球墨铸铁弯头 2.材质及规格:DN600×45° 3.接口形式:胶圈接口 4.其他:未尽事项，详见招标图纸、招标文件及国家相关规范 |  | 个 | 2 | 1571.56 |  | 3143.12
本页小计 | [8 empty] | 10281.72
注：为计取规费等的使用，可在表中增设其中：“定额人工费”。
表—08
分部分项工程和单价措施项目清单与计价表
工程名称：给水工程 |  |  |  | 标段： |  |  |  | 第 15 页 共 16 页
序号 | 项目编码 | 项目名称 | 项目特征描述 |  | 计量单位 | 工程量 | 金额（元）
[7 empty] | 综合单价 |  | 综合合价 | 其中
暂估价
79 | 040502001041 | 铸铁管管件 | 1.种类:球墨铸铁弯头 2.材质及规格:DN600×30° 3.接口形式:胶圈接口 4.其他:未尽事项，详见招标图纸、招标文件及国家相关规范 |  | 个 | 2 | 1571.56 |  | 3143.12
80 | 040502007001 | 盲堵板制作、安装 | 1.材质及规格:球墨铸铁PN10盲板法兰、DN200 2.其他:未尽事项，详见招标图纸、招标文件及国家相关规范 |  | 个 | 18 | 180.19 |  | 3243.42
81 | 040502007002 | 盲堵板制作、安装 | 1.材质及规格:球墨铸铁PN10盲板法兰、DN300 2.其他:未尽事项，详见招标图纸、招标文件及国家相关规范 |  | 个 | 3 | 270.79 |  | 812.37
82 | 040502007003 | 盲堵板制作、安装 | 1.材质及规格:球墨铸铁PN10盲板法兰、DN400 2.其他:未尽事项，详见招标图纸、招标文件及国家相关规范 |  | 个 | 1 | 405.28 |  | 405.28
83 | 040503002001 | 混凝土支墩 | 1.名称:混凝土支墩 2.混凝土强度等级:C15 3.图集:10S505 4.其他:未尽事项，详见招标图纸、招标文件及国家相关规范 |  | m3 | 500.31 | 549.78 |  | 275060.43
|  | 余泥渣土运输与排放 | [6 empty] | 135209.66
84 | 040103002008 | 余方弃置 | 1.废弃料品种:废弃土方 2.运距:15km 3.含装土 4.其他:未尽事项，详见招标图纸、招标文件及国家相关规范 |  | m3 | 3404.07 | 39.72 |  | 135209.66
|  | 措施项目 | [6 empty] | 59844.06
85 | 041101005002 | 井字架 | 1.井深:2m内 2.其他:未尽事项,详见招标图纸、招标文件及国家相关规范 |  | 座 | 65 | 112.68 |  | 7324.2
本页小计 | [8 empty] | 425198.48
注：为计取规费等的使用，可在表中增设其中：“定额人工费”。
表—08
分部分项工程和单价措施项目清单与计价表
工程名称：给水工程 |  |  |  | 标段： |  |  |  | 第 16 页 共 16 页
序号 | 项目编码 | 项目名称 | 项目特征描述 |  | 计量单位 | 工程量 | 金额（元）
[7 empty] | 综合单价 |  | 综合合价 | 其中
暂估价
86 | 041102001004 | 垫层模板 | 1.构件类型:混凝土基础垫层 木模 2.其他:未尽事项,详见招标图纸、招标文件及国家相关规范 |  | m2 | 34.29 | 39.11 |  | 1341.08
87 | 041102037001 | 支墩模板 | 1.构件类型:支墩模板 2.其他:未尽事项,详见招标图纸、招标文件及国家相关规范 |  | m2 | 832.04 | 61.51 |  | 51178.78
本页小计 | [8 empty] | 52519.86
合 计 | [8 empty] | 3370724.5
注：为计取规费等的使用，可在表中增设其中：“定额人工费”。
表—08

## 表-11 总价措施项目清单与计价表
总价措施项目清单与计价表
工程名称：给水工程 | [5 empty] | 标段： |  | 第 1 页 共 2 页
序号 | 项目编码 | 项目名称 | 计算基础 | 费率 (%) | 金额 (元) |  | 调整 费率(%) |  | 调整后 金额(元) | 备注
1 | LSSGCSF00006 | 绿色施工安全防护措施费 | 分部分项人工费+分部分项机具费 | 16.5 | 86304.78 |  |  |  |  | 以分部分项的人工费与施工机具费之和为计算基础；以专业工程类型 区分不同费率计算； 单独场地平整工程费率为4.35%； 道路、管网工程费率为16.50%； 桥涵、隧道、水处理构筑物工程费率为14.50%； 分部分项工程总费用在300 万元以内（含300 万元）的项目按基本费率乘以1.20；
2 | 粤041109009006 | 文明工地增加费 | 分部分项人工费+分部分项机具费 | 0 | [5 empty] | 以分部分项的人工费与施工机具费之和为计算基础；市级文明工地0.60%；省级文明工地1.20%
3 | 041109002006 | 夜间施工增加费 |  | 20 | [5 empty] | 以夜间施工项目人工费的20%计算
4 | 041109005006 | 交通疏解员增加费 |  | 15 | [5 empty] | 按照项目分部分项人工费的15%计算（有方案的按照方案计算），
编制人（造价人员）： | [5 empty] | 复核人（造价工程师）：
表-11
总价措施项目清单与计价表
工程名称：给水工程 | [5 empty] | 标段： |  | 第 2 页 共 2 页
序号 | 项目编码 | 项目名称 | 计算基础 | 费率 (%) | 金额 (元) |  | 调整 费率(%) |  | 调整后 金额(元) | 备注
结算时据实结算。
5 | 041108001006 | 地下管线交叉降效费 |  | 0 | [5 empty] | 按实际发生或经批准的施工方案计算
6 | 粤041109008006 | 赶工措施费 | 分部分项人工费+分部分项机具费 | 0 | [5 empty] | 赶工措施费=（1-δ）*分部分项的（人工费+施工机具费）*0.30 （0.8≤δ＜1 式中：δ=合同工期/定额工期）
7 | QTFY00000006 | 其他费用 | [7 empty] | 按实际发生或经批准的施工组织设计方案计算
合 计 |  |  |  |  | 86304.78
编制人（造价人员）： | [5 empty] | 复核人（造价工程师）：
表-11

## 表-12 其他项目清单与计价汇总表
其他项目清单与计价汇总表
工程名称：给水工程 |  |  | 标段： |  | 第 1 页 共 1 页
序号 | 项目名称 | 金额（元） |  | 结算金额（元） |  | 备注
1 | 暂列金额 | 331088.04 |  |  |  | 明细详见表-12-1
2 | 暂估价
2.1 | 材料暂估价 | — |  |  |  | 明细详见表-12-2
2.2 | 专业工程暂估价 |  |  |  |  | 明细详见表-12-3
3 | 计日工 |  |  |  |  | 明细详见表-12-4
4 | 总承包服务费 |  |  |  |  | 明细详见表-12-5
5 | 预算包干费 | 31383.56
6 | 工程优质费
7 | 概算幅度差
8 | 现场签证费用
9 | 索赔费用
10 | 其他费用
| 合 计 | 362471.60 |  |  |  | —
注：材料（工程设备）暂估单价进入清单项目综合单价，此处不汇总。
表—12

## 表-12-1 暂列金额表
暂列金额明细表
工程名称：给水工程 |  |  | 标段： |  | 第 1 页 共 1 页
序号 | 名称 | 计量单位 |  | 暂定金额（元） |  | 备注
1 | 暂列金额 |  |  | 331088.04
合 计 |  |  |  | 331088.04 |  | —
注：此表由招标人填写，如不能详列，也可只列暂列金额总额，投标人应将上述暂列金额计入投标总价中。
表—12—1

## 表-13 规费、税金项目清单与计价表
规费、税金项目清单与计价表
工程名称：给水工程 |  |  | 标段： |  |  | 第 1 页 共 1 页
序号 | 项目名称 | 计算基础 |  | 计算基数 | 计算费率 (%) |  | 金额(元)
1 | 增值税销项税额 | 分部分项合计+措施合计+其他项目 |  | 3819500.88 | 9 |  | 343755.08
合 计 | [6 empty] | 343755.08
编制人（造价人员）： |  |  | 复核人（造价工程师）：
表—13