## B.1.1 招标工程量清单封面
|  | 新世界大酒店升级改造项目设计施工总承包(EPC) | 工程
招标工程量清单
| 招 标 人： |  |  | (盖章)
年 月 日

## C.1.1 招标工程量清单扉页
工程名称： |  | 新世界大酒店升级改造项目设计施工总承包(EPC)
标段名称： |  | 新世界大酒店升级改造项目设计施工总承包(EPC)
招 标 工 程 量 清 单
| 编 制 人： |  | (造价专业人员签字及盖章)
| 审 核 人： |  | (签字及盖章)
| 编 制 单 位： |  | (盖章)
| 法定代表人或其授权人： |  | (签字或盖章)
| 招 标 人： |  | (盖章)
| 法定代表人或其授权人： |  | (签字或盖章)
编 制 时 间：

## E.1.1 工程项目清单汇总表
工程项目清单汇总表
工程名称：新世界大酒店升级改造项目设计施工总承包(EPC) |  | 标段：新世界大酒店升级改造项目设计施工总承包(EPC) | 第 1 页 共 1 页
序号 | 项 目 内 容 |  | 金 额 （元）
1 | 分部分项工程费
1.1 | 装饰工程
1.2 | 安装工程
1.3 | 消防工程
1.4 | 设计费
2 | 措施项目费
2.1 | 其中：安全生产措施费
3 | 其他项目费
3.1 | 其中：暂列金额
3.2 | 其中：专业工程暂估价
3.3 | 其中：计日工
3.4 | 其中：总承包服务费
3.5 | 其中：合同中约定的其他项目
4 | 税前工程造价
5 | 增值税
6 | 合 计
注：1 专业工程暂估价为已含税价格，在计算增值税计算基础时不应包含专业工程暂估价金额； 2 本表宜用于按合同标的为工程量清单编制对象的工程汇总计算，以单项工程、单位工程等为工程量清单编制对象的工程可按本表汇总计算；

## E.2.1 分部分项工程项目清单计价表
分部分项工程项目清单计价表
工程名称：新世界大酒店升级改造项目设计施工总承包(EPC) |  |  | 标段：新世界大酒店升级改造项目设计施工总承包(EPC) |  |  |  | 第 1 页 共 1 页
序号 | 项目编码 | 项目名称 |  | 项目特征描述 | 计量 单位 | 工程量 |  | 金额（元）
[8 empty] | 综合单价 | 合价
装饰工程
整个项目
外墙
1 | 01B002 | 外立面墙面窗口玻璃及外墙砖清洗 |  | 1.基层清洗:人工清洗 2.采用清水 3.清洗浅表面尘土、污渍 4.清洗部位:外立面 | ㎡ | 2159.1
2 | 011402003001 | 金属面油漆 |  | 1.机械打磨，去除表面的氧化层、污垢和腐蚀物 2.铝板面喷金属氟碳漆1底2面 | m2 | 1540.9
3 | 01B002 | 清理原来胶缝 |  | 1.清理原有胶缝 2.切割，清理 | m | 1775.55
4 | 010901008001 | 嵌缝注胶 |  | 1.原有胶缝清理及重新注胶 2.缝尺寸：20mm*15mm 2.清理基层，粘贴分色纸，填充PE棒，注外墙耐候胶，刮胶，清理分色纸 | m | 1775.55
5 | 011508001001 | 美术字 |  | 1.室外招牌 2.美术字 | 个 | 18
6 | 011402004001 | 金属构件油漆 |  | 1.原有招牌钢架 2.钢架除锈 3.钢架油漆翻新 | t | 1
合用前室、布草间、公区走廊、早餐区
砌筑工程
7 | 010402001001 | 砌块墙 |  | 1.砌块品种、规格、强度等级:蒸压加气混凝土砌块 2.墙体类型:内墙 3.墙体厚度:150mm~200mm 4.预拌砂浆 | m3 | 140.18
混凝土及钢筋混凝土工程
8 | 010503006001 | 过梁 |  | 1.门头过梁 2.预制钢筋混凝土构件 | m3 | 1.81
门窗工程
9 | 010801002001 | 木质门带套 |  | 1.公共通道双开门FM乙1522 2.乙级防火门芯 3.门套及门扇基层：难燃胶合板 4.门套及门扇面层：科技木饰面 5.执手锁、合页、闭门器 | m2 | 59.4
10 | 010801002002 | 木质门带套 |  | 1.公共通道单开门FM乙1022 2.乙级防火门芯 3.门套及门扇基层：难燃胶合板 4.门套及门扇面层：科技木饰面 5.执手锁、合页、闭门器 | m2 | 19.8
11 | 010801002003 | 木质门带套 |  | 1.电房单开门FM乙0821 2.乙级防火门芯 3.门套及门扇基层：难燃胶合板 4.门套及门扇面层：科技木饰面 5.执手锁、合页、闭门器 | m2 | 15.12
12 | 010801002004 | 木质门带套 |  | 1.布草间单开门 2.门套及门扇基层：难燃胶合板 3.门套及门扇面层：科技木饰面 4.执手锁、合页、门顶或门磁吸安装 | m2 | 19.74
13 | 010801002005 | 木质门带套 |  | 1.管井单开暗门 2.门扇基层：难燃胶合板 3.门扇面层：硅酸钙板 4.内木门框安装 5.暗拉手、合页安装 | m2 | 69.3
14 | 010802004001 | 钢质防火门 |  | 1.钢质乙级防火门 3.小五金安装（连明装闭门器） | m2 | 29.38
15 | 010802004002 | 钢质防火门 |  | 1.管井钢质丙级防火门 3.小五金安装 | m2 | 51.03
16 | 010808002001 | 金属门窗套 |  | 1.难燃木龙骨 2.基层：9mm难燃胶合板 3.面层：有色不锈钢饰面板，无指纹处理 | m2 | 53.532
楼地面装饰工程
17 | 011101001001 | 水泥砂浆楼地面 |  | 1.地毯找平层 2.预拌砂浆50mm | m2 | 64.86
18 | 011102003001 | 块料楼地面 |  | 1.找平层：预拌砂浆30mm 2.粘接层：10mm厚专用胶泥黏贴层 3.面层：抛光砖800*800 | m2 | 336.67
19 | 011104001001 | 地毯楼地面 |  | 1.地面固定带胶垫地毯 2.阿克明斯地毯 | m2 | 324.3
20 | 011108001001 | 石材零星项目 |  | 1.找平层：预拌砂浆30mm 2.面层：灰色天然石材 3.石材磨边 4.石材加铁加固 5.石材六面防水 6.门槛石 | m2 | 12.42
21 | 011105006001 | 金属踢脚线 |  | 1.踢脚线高度:40mm 2.基层材料种类、规格:9mm难燃胶合板 3.面层材料品种、规格:有色不锈钢饰面板折边，无指纹处理 | m | 573.26
墙、柱面装饰与隔断、幕墙工程
22 | 011201001001 | 墙、柱面一般抹灰 |  | 1.墙柱面抹灰 2.预拌砂浆20mm 3.钉挂铁丝网 | m2 | 1557.54
23 | 011203003001 | 块料墙、柱面 |  | 1.墙身瓷砖 2.瓷砖胶粘贴 3.面层：600*1200瓷砖 | m2 | 75.72
天棚工程
24 | 011302001001 | 平面吊顶天棚 |  | 1.轻钢龙骨 2.面层：铝扣板600*600 3.铝扣板收边线 | m2 | 65.27
25 | 011302002001 | 跌级吊顶天棚 |  | 1.轻钢龙骨 2.基层：纸面石膏板（跌级部分为9mm难燃胶合板） 3.面层：纸面石膏板 4.天花开孔 | m2 | 540.23
26 | 011303002001 | 成品装饰口 |  | 1.成品活动检修口 2.规格：450*450 | 个 | 27
油漆涂料裱糊工程
27 | 011403001001 | 抹灰面油漆 |  | 1.刮成品腻子粉2遍 2.天花面油无机涂料，底油抗碱底漆2遍，面油2遍 3.粘贴网胶带防开裂 4.石膏板天花油漆 | m2 | 582.69
28 | 011403001002 | 抹灰面油漆 |  | 1.刮成品腻子粉2遍 2.墙身油无机涂料，底油抗碱底漆2遍，面油2遍 3.粘贴网胶带防开裂 4.抹灰面墙身油漆 | m2 | 1408.56
其他装饰工程
29 | 011502001001 | 成品装饰线条 |  | 1.地面分隔条 2.不锈钢防指纹10*5 | m | 121.41
30 | 011502001002 | 指示牌 |  | 1.指示牌 2.有色不锈钢蚀刻，无指纹处理 | 件 | 50
首层大堂
砌筑工程
31 | 010402001002 | 砌块墙 |  | 1.砌块品种、规格、强度等级:蒸压加气混凝土砌块 2.墙体类型:内墙 3.墙体厚度:150mm~200mm 4.预拌砂浆 | m3 | 9.6
混凝土及钢筋混凝土工程
32 | 010503006002 | 过梁 |  | 1.门头过梁 2.预制钢筋混凝土构件 | m3 | 0.61
33 | 010502021001 | 构造柱 |  | 1.混凝土种类:现浇 2.混凝土强度等级:C25 | m3 | 0.28
34 | 010505011001 | 构造柱模板 |  |  | m2 | 5.6
35 | 010506017001 | 砌体工程内配钢筋 |  | 1.构造柱钢筋 2.带肋钢筋 φ10以内 | t | 0.018
36 | 010506017002 | 砌体工程内配钢筋 |  | 1.构造柱箍筋 2.带肋钢筋 φ10以内 | t | 0.017
金属结构工程
37 | 010608001001 | 钢构件制作安装 |  | 1.玻璃门头钢架 2.镀锌矩形管 | t | 0.18
门窗工程
38 | 010801002006 | 木质门带套 |  | 1.消防控制室单开门FM乙1023 2.乙级防火门芯 3.门套及门扇基层：难燃胶合板 4.门套及门扇面层：科技木饰面 5.执手锁、合页、闭门器 | m2 | 2.3
39 | 010802001001 | 金属(塑钢)门 |  | 1.不锈钢框地弹门 2.门扇框：阳极氧化铝合金型材包古铜拉丝不锈钢1.5mm，防指纹处理 3.门扇12mm防火钢化玻璃 4.承重300kg进口地弹簧 5.造型不锈钢长拉手安装 6.小五金安装 | m2 | 8.94
40 | 010808002002 | 金属门窗套 |  | 1.难燃木龙骨 2.基层：9mm难燃胶合板 3.面层：有色不锈钢饰面板，无指纹处理 | m2 | 5.36
楼地面装饰工程
41 | 011101001002 | 水泥砂浆楼地面 |  | 1.接待前台地面 2.预拌砂浆20mm | m2 | 3.06
42 | 011102003002 | 块料楼地面 |  | 1.找平层：预拌砂浆30mm 2.粘接层：10mm厚专用胶泥黏贴层 3.面层：瓷砖600*600 | m2 | 13.4
43 | 011102003003 | 块料楼地面 |  | 1.找平层：预拌砂浆30mm 2.粘接层：10mm厚专用胶泥黏贴层 3.面层：瓷砖800*800 | m2 | 108.09
44 | 011107004001 | 块料台阶 |  | 1.找平层：预拌砂浆30mm 2.面层：800*800瓷砖开界 3.防滑条瓷砖 | m2 | 4.99
45 | 011105006002 | 金属踢脚线 |  | 1.踢脚线高度:20mm 2.面层材料品种、规格:有色不锈钢饰面板折边，无指纹处理 | m | 12.99
墙、柱面装饰与隔断、幕墙工程
46 | 011205001003 | 墙、柱面装饰板 |  | 1.难燃木龙骨 2.基层：难燃胶合板 | m2 | 142.68
47 | 011205001004 | 墙、柱面装饰板 |  | 1.面层：科技木饰面 | m2 | 39.63
48 | 011205001005 | 墙、柱面装饰板 |  | 1.面层：4mmSPC饰面 | m2 | 88.79
49 | 011207002001 | 轻质隔断 |  | 1.边框：阳极氧化铝合金型材包古铜拉丝不锈钢1.5mm，防指纹处理 2.玻璃：12mm防火钢化清玻 | m2 | 5.07
天棚工程
50 | 011302001002 | 平面吊顶天棚 |  | 1.轻钢龙骨 2.面层：铝扣板600*600 3.铝扣板收边线 | m2 | 13.4
51 | 011302001003 | 平面吊顶天棚 |  | 1.天棚基层 2.轻钢龙骨 3.基层平面板及竖板基层：9mm难燃胶合板 | m2 | 131.16
52 | 011302001004 | 平面吊顶天棚 |  | 1.天棚基层下无机涂料的天花基层 2.轻钢龙骨 3.双层纸面石膏板 | m2 | 27.26
53 | 011302001006 | 平面吊顶天棚 |  | 1.面层：20mm蜂窝铝板包2.0mm厚仿木纹铝板 | m2 | 23.93
54 | 011302007001 | 软膜吊顶 |  | 1.软膜天花 2.A级防火 | m2 | 97.89
油漆涂料裱糊工程
55 | 011403001003 | 抹灰面油漆 |  | 1.刮成品腻子粉2遍 2.天花面油无机涂料，底油抗碱底漆2遍，面漆油2遍 3.粘贴网胶带防开裂 4.石膏板天花油漆 | m2 | 27.26
其他装饰工程
56 | 011502001003 | 成品装饰线条 |  | 1.线条材料品种、规格:有色不锈钢装饰线，无指纹处理，展开50mm以内 | m | 205.6
57 | 011501004001 | 成品柜、架、台 |  | 1.陈列柜 2.基层：难燃胶合板 3.面层：科技木饰面 | m2 | 14
58 | 011501004002 | 成品柜、架、台 |  | 1.前台 2.基层：难燃胶合板 3.面层：科技木饰面+仿水磨石塑板 4.有色不锈钢装饰线，无指纹处理 5.小五金安装 | m | 4.7
标间
砌筑工程
59 | 010402001003 | 砌块墙 |  | 1.砌块品种、规格、强度等级:蒸压加气混凝土砌块 2.墙体类型:内墙 3.墙体厚度:150mm~200mm 4.预拌砂浆 | m3 | 156.54
60 | 010402001004 | 砌块墙 |  | 1.砌块品种、规格、强度等级:蒸压加气混凝土砌块 2.墙体类型:内墙 3.墙体厚度:100mm及以下 4.预拌砂浆 | m3 | 58.14
混凝土及钢筋混凝土工程
61 | 010503006003 | 过梁 |  | 1.门头过梁 2.预制钢筋混凝土构件 | m3 | 0.49
62 | 010502019001 | 其他板 |  | 1.卫生间墙身混凝土条基（翻边） 2.预拌混凝土C20 | m3 | 6.18
63 | 010505008001 | 其他板模板 |  | 1.卫生间墙身混凝土条基（翻边）模板 | m2 | 123.61
64 | 010506008001 | 现浇混凝土其他板钢筋 |  | 1.钢筋种类、规格:现浇构件带肋钢筋 φ10以内 | t | 0.218
门窗工程
65 | 010801002007 | 木质门带套 |  | 1.成品入户单开门 2.门套及门扇基层：难燃胶合板 3.门套及门扇面层：科技木饰面 4.猫眼、防盗链扣、合页、门吸或门顶安装 5.门锁开孔，电子门锁 | m2 | 138.16
66 | 010801002008 | 木质门带套 |  | 1.成品定制衣柜格子门 2.实木格子障子纸门扇（含油漆） 3.实木门框（含油漆） 4.合页安装 | m2 | 128.28
67 | 010802001002 | 玻璃门 |  | 1.卫生间门扇 2.超白玻璃12mm 3.玻璃磨边开孔 4.玻璃门用合页 5.玻璃门拉手 | m2 | 92.61
68 | 010802001003 | 玻璃门 |  | 1.标间淋浴间门扇 2.超白玻璃12mm 3.玻璃磨边开孔 4.玻璃门用合页 5.玻璃门拉手 6.密封胶条 | m2 | 86
69 | 010808002003 | 金属门窗套 |  | 1.基层：9mm难燃胶合板 2.面层：有色不锈钢饰面板，无指纹处理 | m2 | 65.9
70 | 010809001001 | 窗台板 |  | 1.底层抹灰20mm 2.窗台板：灰色天然石材 3.石材加铁加固 4.石材磨大斜边并粘贴 5.石材磨边 6.石材六面防水 | m2 | 21.17
71 | 010810001001 | 窗帘 |  | 1.成品卷帘安装 2.手动卷帘 | m2 | 330.75
屋面及防水工程
72 | 010903002001 | 墙面涂膜防水 |  | 1.防水膜品种:K11超柔防水浆料 2.涂膜厚度、遍数:1.5mm | m2 | 877.43
73 | 010904002001 | 楼(地)面涂膜防水 |  | 1.防水膜品种:K11超柔防水浆料 2.涂膜厚度、遍数:1.5mm | m2 | 155.26
74 | 010905003001 | 止水带 |  | 1.止水带材料种类:镀锌角钢 2.止水带尺寸:50*5 | m | 51.66
楼地面装饰工程
75 | 011101001003 | 水泥砂浆楼地面 |  | 1.防水前找平层 2.预拌砂浆20mm | m2 | 155.26
76 | 011102003004 | 块料楼地面 |  | 1.找平层：预拌砂浆30mm 2.面层：瓷砖150*900 | m2 | 1402.38
77 | 011102003005 | 块料楼地面 |  | 1.找平层：预拌砂浆30mm 2.粘接层：10mm厚专用胶泥黏贴层 3.面层：瓷砖800*400 | m2 | 143.64
78 | 011108001002 | 石材零星项目 |  | 1.找平层：预拌砂浆30mm 2.面层：灰色天然石材 3.石材磨边 4.石材六面防水 5.门槛石 | m2 | 21.31
79 | 011108001003 | 石材零星项目 |  | 1.找平层：预拌砂浆30mm 2.面层：灰色天然石材60mm宽 3.石材磨边 4.石材加铁加固 5.石材六面防水 6.淋浴间挡水石 | m2 | 7.25
80 | 011105005001 | 木质踢脚线 |  | 1.踢脚线高度:40mm 2.木饰面踢脚线（连油漆） | m | 1202.67
墙、柱面装饰与隔断、幕墙工程
81 | 011201001002 | 墙、柱面一般抹灰 |  | 1.墙柱面抹灰 2.预拌砂浆20mm 3.钉挂铁丝网 | m2 | 1739.34
82 | 011201001003 | 墙、柱面一般抹灰 |  | 1.墙柱面抹灰 2.预拌砂浆20mm | m2 | 1830.78
83 | 011203003002 | 块料墙、柱面 |  | 1.岛台上方瓷砖 2.瓷砖胶粘贴 3.面层：瓷砖，600mm*300mm | m2 | 181.44
84 | 011205001006 | 墙、柱面装饰板 |  | 1.难燃木龙骨 2.基层：难燃胶合板 | m2 | 432.34
85 | 011205001007 | 墙、柱面装饰板 |  | 1.面层：科技木饰面 | m2 | 341.11
86 | 011205001008 | 墙、柱面装饰板 |  | 1.面层：4mmSPC饰面 | m2 | 745.61
87 | 011205001009 | 墙、柱面装饰板 |  | 1.全身镜 2.超白玻璃镜6mm 3.玻璃磨边 | m2 | 83.54
88 | 011205001010 | 墙、柱面装饰板 |  | 1.床屏背面成品箱形木饰面装饰 2.难燃木龙骨 3.基层：难燃胶合板 4.面层：木饰面 5.开灯带槽及开关孔 6.立面投影面积计算 | m2 | 282.05
89 | 011205004001 | 墙、柱面软包 |  | 1.床屏软包及座位背软包 2.成品定制弧角软包 3.基层：难燃胶合板+海棉 4.面层：墙布 | m2 | 100.8
90 | 011207002002 | 轻质隔断 |  | 1.淋浴间玻璃隔断 2.超白钢化玻璃12mm 3.玻璃磨边 | m2 | 40.4
91 | 011207002003 | 轻质隔断 |  | 1.衣柜隔断 2.镀锌矩形管支架间隔500mm*500mm 3.竖向镀锌方管40*4 4.横向镀锌矩形管40*20*3 5.单面4mmSPC饰面 6.单面10mm硅酸钙板 | m2 | 155.93
天棚工程
92 | 011302001007 | 平面吊顶天棚 |  | 1.轻钢龙骨 2.基层：防潮纸面石膏板 3.面层：防潮纸面石膏板 4.天花开孔 | m2 | 144.24
93 | 011302002003 | 跌级吊顶天棚 |  | 1.轻钢龙骨 2.基层：纸面石膏板（跌级部分为9mm难燃胶合板） 3.面层：纸面石膏板 4.天花开孔 | m2 | 1402.38
94 | 011303002003 | 成品装饰口 |  | 1.成品活动检修口 2.规格：450*450 | 个 | 63
油漆涂料裱糊工程
95 | 011403001004 | 抹灰面油漆 |  | 1.刮成品腻子粉2遍 2.天花面油无机涂料，底油抗碱底漆2遍，面漆油2遍 3.粘贴网胶带防开裂 4.石膏板天花油漆 | m2 | 1518.62
96 | 011403001005 | 抹灰面油漆 |  | 1.刮成品耐水腻子粉2遍 2.天花面油无机涂料，底油抗碱底漆2遍，防水面漆油2遍 3.粘贴网胶带防开裂 4.石膏板天花油漆 | m2 | 144.24
97 | 011403001006 | 抹灰面油漆 |  | 1.刮成品腻子粉2遍 2.刷肌理漆用封闭底漆1遍 3.刷肌理漆3遍 4.刷肌理纹3遍 5.粘贴网胶带防开裂 | m2 | 398.41
98 | 011403001007 | 抹灰面油漆 |  | 1.刮成品腻子粉2遍 2.墙身油无机涂料，底油抗碱底漆2遍，面油2遍 3.粘贴网胶带防开裂 4.抹灰面墙身油漆 | m2 | 1506.27
99 | 011405001001 | 墙纸裱糊 |  | 1.刮成品腻子粉2遍 2.墙身贴无缝墙布 3.电视机背 | m2 | 117.33
100 | 011405001002 | 贴玻璃膜 |  | 1.卫生间玻璃门 2.贴磨砂玻璃膜 | m2 | 66.15
其他装饰工程
101 | 011502001004 | 成品装饰线条 |  | 1.线条材料品种、规格:有色不锈钢装饰线，无指纹处理，展开50mm以内 | m | 283.5
102 | 011502001005 | 成品装饰线条 |  | 1.线条材料品种、规格:木饰面装饰线连油漆，110mm*30mm 2.墙身电视框 3.大样图：D-02/12 | m | 279.72
103 | 011502001006 | 指示牌 |  | 1.紧急疏散指示牌 2.有色不锈钢蚀刻，无指纹处理 | 件 | 63
104 | 011505002001 | 洗厕配件 |  | 1.卫生间挂衣钩 | 个 | 63
105 | 011505002002 | 洗厕配件 |  | 1.卫生间单头厕纸架 | 个 | 63
106 | 011505002003 | 洗厕配件 |  | 1.卫生间不锈钢毛巾架 | 个 | 63
107 | 011505002004 | 洗厕配件 |  | 1.无灯8寸化妆镜 | 个 | 63
108 | 011505002005 | 洗厕配件 |  | 1.衣柜挂衣杆 | 个 | 63
109 | 011505001001 | 洗漱台 |  | 1.岛台连镜子 2.石英石岛台面连磨边粘贴 3.镀锌钢架 4.双面镜箱520*1350 5.正面带LED超白镜子 6.背面超白镜子 7.镜子上下不锈钢装饰柱 8.成品洗手盆下柜及冰箱柜 9.基层：难燃胶合板 10.面层：科技木饰面 11.抽屉小五金安装 12.岛台置物层板连不锈钢吊杆 | 个 | 63
110 | 011501004003 | 成品柜、架、台 |  | 1.衣柜层板 2.规格：900mm*450mm*30mm 3.基层：难燃胶合板 4.面层：木饰面 5.卡式嵌固安装 | 件 | 63
111 | 011501004004 | 成品柜、架、台 |  | 1.圆茶台 | 个 | 63
112 | 011501004005 | 成品柜、架、台 |  | 1.床头柜 2.卡式嵌固安装 | 个 | 126
113 | 011501004006 | 成品柜、架、台 |  | 1.长凳 2.基层：难燃胶合板 3.面层：科技木饰面板 4.凳面软包座垫 | m | 93.24
114 | 011501004007 | 成品柜、架、台 |  | 1.单人沙发 | 张 | 63
套房
砌筑工程
115 | 010402001005 | 砌块墙 |  | 1.砌块品种、规格、强度等级:蒸压加气混凝土砌块 2.墙体类型:内墙 3.墙体厚度:100mm及以下 4.预拌砂浆 | m3 | 21.5
混凝土及钢筋混凝土工程
116 | 010502019002 | 其他板 |  | 1.卫生间墙身混凝土条基（翻边） 2.预拌混凝土C20 | m3 | 2.39
117 | 010505008002 | 其他板模板 |  | 1.卫生间墙身混凝土条基（翻边）模板 | m2 | 47.79
118 | 010506008002 | 现浇混凝土其他板钢筋 |  | 1.钢筋种类、规格:现浇构件带肋钢筋 φ10以内 | t | 0.07
门窗工程
119 | 010801001001 | 木质门 |  | 1.成品格子吊门扇2BS01房间 2.实木格子障子纸门扇（含油漆） 3.吊轨及吊轮安装 | m2 | 28.08
120 | 010801001002 | 木质门 |  | 1.管井双开暗门 2.门扇基层：难燃胶合板 3.门扇面层：硅酸钙板 4.内木门框安装 5.暗拉手、合页安装 | m2 | 12.96
121 | 010801002009 | 木质门带套 |  | 1.成品入户单开门 2.门套及门扇基层：难燃胶合板 3.门套及门扇面层：科技木饰面 4.猫眼、防盗链扣、合页、门吸或门顶安装 5.门锁开孔，电子门锁 | m2 | 37.28
122 | 010801002010 | 木质门带套 |  | 1.单开门3BS01房间 2.门套及门扇基层：难燃胶合板 3.门套及门扇面层：科技木饰面 4.执手锁、合页、门顶或门磁吸安装（不含闭门器） | m2 | 21.83
123 | 010802001004 | 玻璃门 |  | 1.卫生间门扇 2.超白玻璃12mm 3.玻璃磨边开孔 4.玻璃门用合页 5.玻璃门拉手 | m2 | 27.93
124 | 010802001005 | 玻璃门 |  | 1.套房淋浴间门扇 2.超白玻璃12mm 3.玻璃磨边开孔 4.玻璃门用合页 5.玻璃门拉手 6.密封胶条 | m2 | 26.46
125 | 010808002004 | 金属门窗套 |  | 1.基层：9mm难燃胶合板 2.面层：有色不锈钢饰面板，无指纹处理 | m2 | 37.6
126 | 010809001002 | 窗台板 |  | 1.底层抹灰20mm 2.窗台板：灰色天然石材 3.石材加铁加固 4.石材磨大斜边并粘贴 5.石材磨边 6.石材六面防水 | m2 | 7.1
127 | 010810001002 | 窗帘 |  | 1.成品卷帘安装 2.手动卷帘 | m2 | 36.96
128 | 010810001003 | 窗帘 |  | 1.成品布窗帘安装 2.成品窗纱安装 3.窗轨安装 | m2 | 187.35
屋面及防水工程
129 | 010903002002 | 墙面涂膜防水 |  | 1.防水膜品种:K11超柔防水浆料 2.涂膜厚度、遍数:1.5mm | m2 | 254.94
130 | 010904002002 | 楼(地)面涂膜防水 |  | 1.防水膜品种:K11超柔防水浆料 2.涂膜厚度、遍数:1.5mm | m2 | 94.54
131 | 010905003002 | 止水带 |  | 1.止水带材料种类:镀锌角钢 2.止水带尺寸:50*5 | m | 36.55
楼地面装饰工程
132 | 011101001004 | 水泥砂浆楼地面 |  | 1.防水前找平层 2.预拌砂浆20mm | m2 | 94.54
133 | 011101003001 | 自流平楼地面 |  | 1.找平层：预拌砂浆30mm 2.自流平水泥界面剂 3.水泥自流平地面 | m2 | 261.2
134 | 011104001002 | 地毯楼地面 |  | 1.塌塌米地垫50mm厚 2.分区包边 3.防水处理 | m2 | 261.2
135 | 011102003006 | 块料楼地面 |  | 1.找平层：预拌砂浆30mm 2.粘接层：10mm厚专用胶泥黏贴层 3.面层：瓷砖150*900 | m2 | 121.93
136 | 011102003007 | 块料楼地面 |  | 1.找平层：预拌砂浆30mm 2.粘接层：10mm厚专用胶泥黏贴层 3.面层：瓷砖800*400 | m2 | 42.55
137 | 011102003008 | 块料楼地面 |  | 1.找平层：预拌砂浆30mm 2.粘接层：10mm厚专用胶泥黏贴层 3.面层：阳台瓷砖600*300 | m2 | 58.3
138 | 011108001004 | 石材零星项目 |  | 1.找平层：预拌砂浆30mm 2.面层：灰色天然石材 3.石材磨边 4.石材六面防水 5.门槛石 | m2 | 6.05
139 | 011108001005 | 石材零星项目 |  | 1.找平层：预拌砂浆30mm 2.面层：灰色天然石材60mm宽 3.石材磨边 4.石材加铁加固 5.石材六面防水 6.淋浴间挡水石 | m2 | 2.64
140 | 011105005002 | 木质踢脚线 |  | 1.踢脚线高度:40mm 2.木饰面踢脚线（连油漆） | m | 353.69
墙、柱面装饰与隔断、幕墙工程
141 | 011201001004 | 墙、柱面一般抹灰 |  | 1.墙柱面抹灰 2.预拌砂浆20mm | m2 | 603.12
142 | 011203003003 | 块料墙、柱面 |  | 1.岛台上方瓷砖 2.瓷砖胶粘贴 3.面层：条形砖状瓷砖，600mm*300mm | m2 | 145.35
143 | 011205001011 | 墙、柱面装饰板 |  | 1.难燃木龙骨 2.基层：难燃胶合板 | m2 | 57.85
144 | 011205001012 | 墙、柱面装饰板 |  | 1.面层：科技木饰面 | m2 | 57.85
145 | 011205001013 | 墙、柱面装饰板 |  | 1.面层：4mmSPC饰面 | m2 | 254.94
146 | 011205001014 | 墙、柱面装饰板 |  | 1.面层：超白玻璃镜 2.边框：有色不锈钢装饰线，无指纹处理 | m2 | 23.34
147 | 011205001015 | 墙、柱面装饰板 |  | 1.床屏背面成品箱形木饰面装饰 2.难燃木龙骨 3.基层：难燃胶合板 4.面层：木饰面 5.开灯带槽及开关孔 6.立面投影面积计算 | m2 | 80.78
148 | 011205004002 | 墙、柱面软包 |  | 1.床屏软包及座位背软包 2.成品定制弧角软包 3.基层：难燃胶合板+海棉 4.面层：墙布 | m2 | 29.7
149 | 011207002004 | 轻质隔断 |  | 1.淋浴间玻璃隔断 2.超白钢化玻璃12mm 3.玻璃磨边 | m2 | 55.15
150 | 011207002005 | 轻质隔断 |  | 1.卫生间及淋浴间隔断 2.镀锌矩形管支架间隔500mm*500mm 3.竖向镀锌方管40*4 4.横向镀锌矩形管40*20*3 3.隔断双面10mm硅酸钙板 | m2 | 97.16
151 | 011207002006 | 轻质隔断 |  | 1.木龙骨隔断 2.难燃木龙骨 3.基层：9mm难燃胶合板 4.面层：科技木饰面 5.木线收边 | m2 | 46.56
天棚工程
152 | 011302001008 | 平面吊顶天棚 |  | 1.轻钢龙骨 2.基层：防潮纸面石膏板 3.面层：防潮纸面石膏板 4.天花开孔 | m2 | 41.24
153 | 011302002004 | 跌级吊顶天棚 |  | 1.轻钢龙骨 2.基层：纸面石膏板（跌级部分为9mm难燃胶合板） 3.面层：纸面石膏板 4.天花开孔 | m2 | 479.06
154 | 011303002004 | 成品装饰口 |  | 1.成品活动检修口 2.规格：450*450 | 个 | 18
油漆涂料裱糊工程
155 | 011403001008 | 抹灰面油漆 |  | 1.刮成品腻子粉2遍 2.天花面油无机涂料，底油抗碱底漆2遍，面漆油2遍 3.粘贴网胶带防开裂 4.石膏板天花油漆 | m2 | 502.21
156 | 011403001009 | 抹灰面油漆 |  | 1.刮成品耐水腻子粉2遍 2.天花面油无机涂料，底油抗碱底漆2遍，防水面漆油2遍 3.粘贴网胶带防开裂 4.石膏板天花油漆 | m2 | 41.24
157 | 011403001010 | 抹灰面油漆 |  | 1.刮成品腻子粉2遍 2.刷肌理漆用封闭底漆1遍 3.刷肌理漆3遍 4.刷肌理纹3遍 5.粘贴网胶带防开裂 | m2 | 73.66
158 | 011403001011 | 抹灰面油漆 |  | 1.刮成品腻子粉2遍 2.墙身油无机涂料，底油抗碱底漆2遍，面油2遍 3.粘贴网胶带防开裂 4.抹灰面墙身油漆 | m2 | 409.32
159 | 011405001003 | 贴玻璃膜 |  | 1.卫生间玻璃门 2.贴磨砂玻璃膜 | m2 | 19.95
其他装饰工程
160 | 011502001007 | 成品装饰线条 |  | 1.线条材料品种、规格:有色不锈钢装饰线，无指纹处理，展开50mm以内 | m | 25.84
161 | 011502001008 | 指示牌 |  | 1.紧急疏散指示牌 2.有色不锈钢蚀刻，无指纹处理 | 件 | 17
162 | 011505002006 | 洗厕配件 |  | 1.卫生间挂衣钩 | 个 | 18
163 | 011505002007 | 洗厕配件 |  | 1.卫生间单头厕纸架 | 个 | 18
164 | 011505002008 | 洗厕配件 |  | 1.卫生间不锈钢毛巾架 | 个 | 18
165 | 011505002009 | 洗厕配件 |  | 1.无灯8寸化妆镜 | 个 | 18
166 | 011505001002 | 洗漱台 |  | 1.岛台连镜子 2.石英石岛台面连磨边粘贴 3.镀锌钢架 4.双面镜箱520*1350 5.正面带LED超白镜子 6.背面超白镜子 7.镜子上下不锈钢装饰柱 8.成品洗手盆下柜及冰箱柜 9.基层：难燃胶合板 10.面层：科技木饰面 11.抽屉小五金安装 12.岛台置物层板连不锈钢吊杆 | 个 | 9
167 | 011505001003 | 洗漱台 |  | 1.洗手台 2.镀锌钢架 3.面层：石英石 4.展开面积计算 | m2 | 37.98
168 | 011501001001 | 装饰柜 |  | 1.洗手台下柜 2.基层：难燃胶合板 3.面层：科技木饰面 4.抽屉小五金安装 | m | 21.96
169 | 011501001002 | 装饰柜 |  | 1.成品书柜吊柜，高度1170mm 2.基层：难燃胶合板 3.面层：科技木饰面 4.小五金安装 | m | 16.8
170 | 011501001003 | 装饰柜 |  | 1.成品橱柜吊柜，高度600mm 2.基层：难燃胶合板 3.面层：科技木饰面 4.小五金安装 | m | 9.6
171 | 011501001004 | 装饰柜 |  | 1.成品橱柜地柜 2.基层：难燃胶合板 3.面层：科技木饰面 4.柜面：石英石柜面连垂边及磨边 | m | 9.6
172 | 011501002001 | 装饰架 |  | 1.墙身成品装饰架 2.长度：1200mm，高度：1455mm 3.金属竖杆安装 4.四层木饰面层板安装 | 个 | 8
173 | 011501004008 | 成品柜、架、台 |  | 1.书台连柜 2.基层：难燃胶合板 3.面层：木饰面 4.小五金安装 5.卡式嵌固安装 | 个 | 8
174 | 011501004009 | 成品柜、架、台 |  | 1.衣柜 2.实木格子障子纸门扇（含油漆） 3.基层：难燃胶合板 4.面层：木饰面 5.层板及抽屉 6.小五金安装 | m2 | 91.31
175 | 011501004010 | 成品柜、架、台 |  | 1.长方型矮茶桌 2.塌塌米地垫上茶桌 | 个 | 16
176 | 011501004011 | 成品柜、架、台 |  | 1.无腿靠背椅 2.塌塌米地垫上靠背椅 | 张 | 32
177 | 011501004012 | 成品柜、架、台 |  | 1.床头柜 2.卡式嵌固安装 | 个 | 36
178 | 011501004013 | 成品柜、架、台 |  | 1.长凳 2.基层：难燃胶合板 3.面层：科技木饰面板 4.凳面软包座垫 | m | 13.68
179 | 011501004014 | 成品柜、架、台 |  | 1.单人沙发 | 张 | 17
180 | 011501004015 | 成品柜、架、台 |  | 1.双人沙发 | 张 | 8
181 | 011501004016 | 成品柜、架、台 |  | 1.转角沙发 | 张 | 1
182 | 011501004017 | 成品柜、架、台 |  | 1.长方型高桌 | 个 | 8
183 | 011501004018 | 成品柜、架、台 |  | 1.无靠背凳 | 个 | 16
184 | 011501004019 | 成品柜、架、台 |  | 1.大圆茶几+小圆茶几 | 套 | 8
185 | 011501004020 | 成品柜、架、台 |  | 1.大圆茶台 | 套 | 1
186 | 011501004021 | 成品柜、架、台 |  | 1.边几 | 套 | 17
安装工程
整个项目
电气、给排水工程
标间
电气工程
187 | 030402011001 | 成套配电箱 |  | 1.名称:标间配电箱 2.规格:半周长1.5米以内 3.安装方式:悬挂式 | 台 | 63
188 | 030413002001 | 装饰灯 |  | 1.名称:嵌入式射灯（可调角度灯） 2.型号:LED,7W 3.安装方式:嵌入式 4.含接线盒、金属软管安装 | 套 | 567
189 | 030413002002 | 装饰灯 |  | 1.名称:嵌入式射灯（防雾灯） 2.型号:LED，7W 3.安装方式:嵌入式 4.含接线盒、金属软管安装 | 套 | 63
190 | 030413002004 | 装饰灯 |  | 1.名称:嵌入式射灯（可调角度灯） 2.型号:LED，3W 3.安装方式:嵌入式 4.含接线盒、金属软管安装 | 套 | 63
191 | 030413002003 | 装饰灯 |  | 1.名称:床头吊灯 2.型号:LED 3.安装方式:吊装+墙壁固定 4.含接线盒、金属软管安装 | 套 | 126
192 | 030413002005 | 装饰灯 |  | 1.名称:灯带 2.规格:LED，6w/m 3.安装方式:嵌入式 4.含接线盒、金属软管安装 | m | 258.3
193 | 030413001001 | 普通灯具 |  | 1.名称:感应式嵌入式踢脚夜灯 2.型号:LED，0.5W 3.类型:墙壁嵌入式 4.含接线盒安装 | 套 | 126
194 | 030501016001 | 网关 |  | 1.名称:无线蓝牙控制系统网关 2.类型:负责无线蓝牙系统集成控制、通讯、编程、服务协议接入 3.含接线底盒安装 4.智能控制系统调试 | 台 | 63
195 | 030405013001 | 小电器 |  | 1.名称:强电门铃 2.类别:220V叮咚门铃，用于提示有客来访 3.安装位置：吊顶天花内安装 4.含接线盒安装 | 个 | 63
196 | 030405013002 | 小电器 |  | 1.名称:门外显示牌 2.含接线底盒安装 | 个 | 63
197 | 030506001001 | 入侵探测器 |  | 1.名称:门磁开关 2.安装方式:嵌入式 3.含接线底盒安装 | 套 | 63
198 | 030405017001 | 其他电器 |  | 1.名称:入门口处开关面板（二联体） 2.规格:插卡取电+智能二位开关 3.安装方式:暗装 4.含接线盒安装 | 套 | 63
199 | 030405017002 | 其他电器 |  | 1.名称:左床头处开关面板（三联体） 2.规格:带USB二三极插座+智能四位开关+空调温控开关 3.安装方式:暗装 4.含接线盒安装 | 套 | 63
200 | 030405017003 | 其他电器 |  | 1.名称:左床头处开关面板（三联体） 2.规格:带USB二三极插座+智能四位开关+智能总控开关 3.安装方式:暗装 4.含接线盒安装 | 套 | 63
201 | 030405015005 | 排气扇 |  | 1.名称:排气扇 2.规格:38W,200m3/h 3.安装方式:暗装 4.含接线底盒安装 | 台 | 63
202 | 030413014033 | 插座 |  | 1.名称:网络插座 2.规格:单口 3.安装方式:暗装 4.含接线底盒安装 | 套 | 126
203 | 030413014034 | 插座 |  | 1.名称:AP面板 2.规格:综合 3.安装方式:暗装 4.含接线底盒安装 | 套 | 63
204 | 030413014001 | 插座 |  | 1.名称:二三孔插座 2.规格:10A 3.安装方式:暗装 4.含接线底盒安装 | 套 | 504
205 | 030413014002 | 插座 |  | 1.名称:二三孔插座带开关（热水壶插座） 2.规格:10A 3.安装方式:暗装 4.含接线底盒安装 | 套 | 63
206 | 030413014003 | 插座 |  | 1.名称:二三孔插座（防水型） 2.规格:10A 3.安装方式:暗装 4.含接线底盒安装 | 套 | 126
207 | 030412006001 | 接线盒 |  | 1.名称:镜灯接线盒 2.材质:镀锌接线盒 3.规格:86*86mm 4.安装形式:暗装 | 个 | 63
208 | 030412001001 | 配管 |  | 1.名称:镀锌电线管JDG20 2.配置形式:吊顶内敷设、暗敷综合考虑 3.含墙身凿槽就修复 | m | 5355
209 | 030412004001 | 配线 |  | 1.名称:管内穿线 2.规格:WDZC-BYJ-2.5 | m | 16172.1
等电位连接
210 | 030410007001 | 等电位端子箱、测试板 |  | 1.名称:等电位端子箱 2.规格:200*100 3.暗装 | 台 | 63
211 | 030410002001 | 接地母线 |  | 1.名称:接地母线 2.规格:镀锌扁钢40*4 | m | 94.5
212 | 030412001002 | 配管 |  | 1.名称:电线管PC20 2.配置形式:暗敷 3.含墙面、地面凿槽及修复 | m | 1575
213 | 030412004002 | 配线 |  | 1.名称:管内穿线 2.规格:ZR-BVR-4 | m | 1669.5
给排水工程
214 | 031003003019 | 洗脸盆 |  | 1.类型:台下盆 2.材质:陶瓷 3.附件:含龙头、给水软管、角阀，洗手盆排水附件 | 组 | 63
215 | 031003006001 | 大便器 |  | 1.类型:连体水箱坐便器 2.材质:陶瓷 3.附件：含角阀、软管安装 | 组 | 63
216 | 031003010001 | 淋浴器 |  | 1.材质:淋浴组合 2.规格:冷热水 3.组装形式:手持花洒、天花花洒、软管、固定座 | 套 | 63
217 | 031003014001 | 给、排水附件 |  | 1.材质:镀铬 2.规格:洗衣机龙头 | 个 | 63
218 | 031003014002 | 给、排水附件 |  | 1.类型:不锈钢地漏 2.材质:304不锈钢拉丝面 3.型号:DN75 4.面部尺寸:100*100mm | 个 | 126
219 | 031003014003 | 给、排水附件 |  | 1.类型:不锈钢洗衣机地漏 2.材质:304不锈钢拉丝面 3.型号:DN75 4.面部尺寸:100*100mm | 个 | 63
220 | 031003014004 | 给、排水附件 |  | 1.类型:PVC防渗地漏 2.型号:DN50 | 个 | 63
221 | 031002001001 | 金属阀门 |  | 1.类型:全铜闸阀DN20 2.连接形式:螺纹连接 | 个 | 126
222 | 031002004002 | 减压阀 |  | 1.材质:可调式减压阀DN20 2.连接形式:螺纹连接 | 个 | 126
223 | 031001008001 | 塑料管 |  | 1.材质:PPR塑料冷水给水管 2.规格:DN15 3.连接形式:热熔连接 4.压力试验及吹、洗设计要求:冲洗消毒 5.安装部位:室内 6.介质:冷水 | m | 255.15
224 | 031001008002 | 塑料管 |  | 1.材质:PPR塑料冷水给水管 2.规格:DN20 3.连接形式:热熔连接 4.压力试验及吹、洗设计要求:冲洗消毒 5.安装部位:室内 6.介质:冷水 | m | 340.2
225 | 031001008003 | 塑料管 |  | 1.材质:PPR塑料热水给水管 2.规格:DN15 3.连接形式:热熔连接 4.压力试验及吹、洗设计要求:冲洗消毒 5.安装部位:室内 6.介质:热水 | m | 280.35
226 | 031001008042 | 塑料管 |  | 1.材质:PPR塑料热水给水管 2.规格:DN20 3.连接形式:热熔连接 4.压力试验及吹、洗设计要求:冲洗消毒 5.安装部位:室内 6.介质:热水 | m | 220.5
227 | 031001008005 | 塑料管 |  | 1.材质:UPVC塑料排水管DN50 2.连接形式:粘接 3.安装部位:室内 4.介质:废水 5.含管道支架制作安装 | m | 81.9
228 | 031001008006 | 塑料管 |  | 1.材质:UPVC塑料排水管DN75 2.连接形式:粘接 3.安装部位:室内 4.介质:废水 5.含管道支架制作安装 | m | 195.3
229 | 031001008007 | 塑料管 |  | 1.材质:UPVC塑料排水管DN100 2.连接形式:粘接 3.安装部位:室内 4.介质:废水 5.含管道支架制作安装 | m | 88.2
230 | 031301002001 | 开孔打洞 |  | 1.名称:机械开孔 2.规格:Φ65以内 3.部位:钢筋混凝土楼板 | 个 | 126
231 | 031301002002 | 开孔打洞 |  | 1.名称:机械开孔 2.规格:Φ108以内 3.部位:钢筋混凝土楼板 | 个 | 189
232 | 031301002003 | 开孔打洞 |  | 1.名称:机械开孔 2.规格:Φ150以内 3.部位:钢筋混凝土楼板 | 个 | 63
233 | 031301001001 | 凿(压、切割)槽 |  | 1.名称:凿槽 2.规格:70*70 3.部位:砖墙、钢筋混凝土楼地面综合考虑 | m | 532.35
套房
电气工程
234 | 030402011037 | 成套配电箱 |  | 1.名称:2BS01套房配电箱 2.规格:半周长1.5米以内 3.安装方式:悬挂式 | 台 | 17
235 | 030413002055 | 装饰灯 |  | 1.名称:嵌入式射灯（可调角度灯） 2.型号:LED,7W 3.安装方式:嵌入式 4.含接线盒、金属软管安装 | 套 | 221
236 | 030413002056 | 装饰灯 |  | 1.名称:嵌入式射灯（防雾灯） 2.型号:LED，7W 3.安装方式:嵌入式 4.含接线盒、金属软管安装 | 套 | 17
237 | 030413002057 | 装饰灯 |  | 1.名称:嵌入式射灯（可调角度灯） 2.型号:LED，3W 3.安装方式:嵌入式 4.含接线盒、金属软管安装 | 套 | 17
238 | 030413002058 | 装饰灯 |  | 1.名称:床头吊灯 2.型号:LED 3.安装方式:吊装+墙壁固定 4.含接线盒、金属软管安装 | 套 | 34
239 | 030413002059 | 装饰灯 |  | 1.名称:灯带 2.规格:LED 3.安装方式:嵌入式 4.含接线盒、金属软管安装 | m | 219.3
240 | 030413001010 | 普通灯具 |  | 1.名称:感应式嵌入式踢脚夜灯 2.型号:LED，0.5W 3.类型:墙壁嵌入式 4.含接线盒安装 | 套 | 34
241 | 030501016010 | 网关 |  | 1.名称:无线蓝牙控制系统网关 2.类型:负责无线蓝牙系统集成控制、通讯、编程、服务协议接入 3.含接线底盒安装 4.智能控制系统调试 | 台 | 17
242 | 030405013020 | 小电器 |  | 1.名称:强电门铃 2.类别:220V叮咚门铃，用于提示有客来访 3.安装位置：吊顶天花内安装 4.含接线盒安装 | 个 | 17
243 | 030405013021 | 小电器 |  | 1.名称:门外显示牌 2.含接线底盒安装 | 个 | 17
244 | 030506001010 | 入侵探测器 |  | 1.名称:门磁开关 2.安装方式:嵌入式 3.含接线底盒安装 | 套 | 17
245 | 030405017028 | 其他电器 |  | 1.名称:入门口处开关面板（二联体） 2.规格:插卡取电+智能二位开关 3.安装方式:暗装 4.含接线盒安装 | 套 | 17
246 | 030405017029 | 其他电器 |  | 1.名称:左床头处开关面板（三联体） 2.规格:带USB二三极插座+智能四位开关+空调温控开关 3.安装方式:暗装 4.含接线盒安装 | 套 | 17
247 | 030405017030 | 其他电器 |  | 1.名称:左床头处开关面板（三联体） 2.规格:带USB二三极插座+智能四位开关+智能总控开关 3.安装方式:暗装 4.含接线盒安装 | 套 | 17
248 | 030405015006 | 排气扇 |  | 1.名称:排气扇 2.规格:38W,200m3/h 3.安装方式:暗装 4.含接线底盒安装 | 台 | 34
249 | 030413014035 | 插座 |  | 1.名称:网络插座 2.规格:单口 3.安装方式:暗装 4.含接线底盒安装 | 套 | 34
250 | 030413014036 | 插座 |  | 1.名称:AP面板 2.规格:综合 3.安装方式:暗装 4.含接线底盒安装 | 套 | 17
251 | 030413014030 | 插座 |  | 1.名称:二三孔插座 2.规格:10A 3.安装方式:暗装 4.含接线底盒安装 | 套 | 204
252 | 030413014031 | 插座 |  | 1.名称:二三孔插座带开关（热水壶插座） 2.规格:10A 3.安装方式:暗装 4.含接线底盒安装 | 套 | 17
253 | 030413014032 | 插座 |  | 1.名称:二三孔插座（防水型） 2.规格:10A 3.安装方式:暗装 4.含接线底盒安装 | 套 | 34
254 | 030412006012 | 接线盒 |  | 1.名称:镜灯接线盒 2.材质:镀锌接线盒 3.规格:86*86mm 4.安装形式:暗装 | 个 | 17
255 | 030412001038 | 配管 |  | 1.名称:镀锌电线管JDG20 2.配置形式:吊顶内敷设、暗敷综合考虑 3.含墙身凿槽就修复 | m | 2167.5
256 | 030412004023 | 配线 |  | 1.名称:管内穿线 2.规格:WDZC-BYJ-2.5 | m | 6545.85
等电位连接
257 | 030410007010 | 等电位端子箱、测试板 |  | 1.名称:等电位端子箱 2.规格:200*100 3.暗装 | 台 | 17
258 | 030410002011 | 接地母线 |  | 1.名称:接地母线 2.规格:镀锌扁钢40*4 | m | 42.5
259 | 030412001039 | 配管 |  | 1.名称:电线管PC20 2.配置形式:暗敷 3.含墙面、地面凿槽及修复 | m | 637.5
260 | 030412004024 | 配线 |  | 1.名称:管内穿线 2.规格:ZR-BVR-4 | m | 675.75
给排水工程
261 | 031003003020 | 洗脸盆 |  | 1.类型:台下盆 2.材质:陶瓷 3.附件:含龙头、给水软管、角阀，洗手盆排水附件 | 组 | 17
262 | 031003006010 | 大便器 |  | 1.类型:连体水箱坐便器 2.材质:陶瓷 3.附件：含角阀、软管安装 | 组 | 17
263 | 031003010013 | 淋浴器 |  | 1.材质:淋浴组合 2.规格:冷热水 3.组装形式:手持花洒、天花花洒、软管、固定座 | 套 | 17
264 | 031003014046 | 给、排水附件 |  | 1.材质:镀铬 2.规格:洗衣机龙头 | 个 | 17
265 | 031003014047 | 给、排水附件 |  | 1.类型:不锈钢地漏 2.材质:304不锈钢拉丝面 3.型号:DN75 4.面部尺寸:100*100mm | 个 | 34
266 | 031003014048 | 给、排水附件 |  | 1.类型:不锈钢洗衣机地漏 2.材质:304不锈钢拉丝面 3.型号:DN75 4.面部尺寸:100*100mm | 个 | 17
267 | 031003014049 | 给、排水附件 |  | 1.类型:PVC防渗地漏 2.型号:DN50 | 个 | 17
268 | 031002001034 | 金属阀门 |  | 1.类型:全铜闸阀DN25 2.连接形式:螺纹连接 | 个 | 17
269 | 031002011031 | 水表 |  | 1.类型:冷水水表 2.规格:DN25 3.连接形式:螺纹连接 | 个 | 17
270 | 031002011032 | 水表 |  | 1.类型:热水水表 2.规格:DN25 3.连接形式:螺纹连接 | 个 | 17
271 | 031002004016 | 减压阀 |  | 1.材质:可调式减压阀DN25 2.连接形式:螺纹连接 | 个 | 34
272 | 031001008135 | 塑料管 |  | 1.材质:PPR塑料冷水给水管 2.规格:DN15 3.连接形式:热熔连接 4.压力试验及吹、洗设计要求:冲洗消毒 5.安装部位:室内 6.介质:冷水 | m | 141.1
273 | 031001008136 | 塑料管 |  | 1.材质:PPR塑料冷水给水管 2.规格:DN20 3.连接形式:热熔连接 4.压力试验及吹、洗设计要求:冲洗消毒 5.安装部位:室内 6.介质:冷水 | m | 44.2
274 | 031001008137 | 塑料管 |  | 1.材质:PPR塑料冷水给水管 2.规格:DN25 3.连接形式:热熔连接 4.压力试验及吹、洗设计要求:冲洗消毒 5.安装部位:室内 6.介质:冷水 | m | 42.5
275 | 031001008138 | 塑料管 |  | 1.材质:PPR塑料热水给水管 2.规格:DN15 3.连接形式:热熔连接 4.压力试验及吹、洗设计要求:冲洗消毒 5.安装部位:室内 6.介质:热水 | m | 103.7
276 | 031001008139 | 塑料管 |  | 1.材质:PPR塑料热水给水管 2.规格:DN20 3.连接形式:热熔连接 4.压力试验及吹、洗设计要求:冲洗消毒 5.安装部位:室内 6.介质:热水 | m | 49.3
277 | 031001008140 | 塑料管 |  | 1.材质:PPR塑料热水给水管 2.规格:DN25 3.连接形式:热熔连接 4.压力试验及吹、洗设计要求:冲洗消毒 5.安装部位:室内 6.介质:热水 | m | 47.6
278 | 031001008141 | 塑料管 |  | 1.材质:UPVC塑料排水管DN50 2.连接形式:粘接 3.安装部位:室内 4.介质:废水 5.含管道支架制作安装 | m | 73.1
279 | 031001008142 | 塑料管 |  | 1.材质:UPVC塑料排水管DN75 2.连接形式:粘接 3.安装部位:室内 4.介质:废水 5.含管道支架制作安装 | m | 57.8
280 | 031001008143 | 塑料管 |  | 1.材质:UPVC塑料排水管DN100 2.连接形式:粘接 3.安装部位:室内 4.介质:废水 5.含管道支架制作安装 | m | 81.6
281 | 031301002047 | 开孔打洞 |  | 1.名称:机械开孔 2.规格:Φ65以内 3.部位:钢筋混凝土楼板 | 个 | 51
282 | 031301002048 | 开孔打洞 |  | 1.名称:机械开孔 2.规格:Φ108以内 3.部位:钢筋混凝土楼板 | 个 | 51
283 | 031301002049 | 开孔打洞 |  | 1.名称:机械开孔 2.规格:Φ150以内 3.部位:钢筋混凝土楼板 | 个 | 17
284 | 031301001012 | 凿(压、切割)槽 |  | 1.名称:凿槽 2.规格:70*70 3.部位:砖墙、钢筋混凝土楼地面综合考虑 | m | 260.1
公区电气
285 | 030402011006 | 成套配电箱 |  | 1.名称:10-13层照明配电箱总箱10~13ALZ 2.规格:半周长1.5米以内 3.安装方式:悬挂式 | 台 | 1
286 | 030402011008 | 成套配电箱 |  | 1.名称:1F动力配电箱1AP1 2.规格:半周长1.5米以内 3.安装方式:悬挂式 | 台 | 1
287 | 030402011009 | 成套配电箱 |  | 1.名称:1F动力配电箱1AP2 2.规格:半周长1.5米以内 3.安装方式:悬挂式 | 台 | 1
288 | 030402011010 | 成套配电箱 |  | 1.名称:1层空调动力总配电箱1AP-KT 2.规格:半周长1.5米以内 3.安装方式:悬挂式 | 台 | 1
289 | 030402011011 | 成套配电箱 |  | 1.名称:5~13层公共照明配电总箱5~13GAL 2.规格:半周长1.5米以内 3.安装方式:悬挂式 | 台 | 1
290 | 030402011012 | 成套配电箱 |  | 1.名称:5~13层照明配电箱5~13AL 2.规格:半周长1.5米以内 3.安装方式:悬挂式 | 台 | 9
291 | 030402011013 | 成套配电箱 |  | 1.名称:5~9层照明配电总箱5~9ALZ 2.规格:半周长1.5米以内 3.安装方式:悬挂式 | 台 | 1
292 | 030402011014 | 成套配电箱 |  | 1.名称:5F餐厅空调动力配电箱5AP1 2.规格:半周长1.5米以内 3.安装方式:悬挂式 | 台 | 1
293 | 030402011015 | 成套配电箱 |  | 1.名称:5层空调动力总配电箱5AP-KT 2.规格:半周长1.5米以内 3.安装方式:悬挂式 | 台 | 1
294 | 030402011016 | 成套配电箱 |  | 1.名称:6~13层空调开关箱6~13AP1 2.规格:半周长1.5米以内 3.安装方式:悬挂式 | 台 | 6
295 | 030402011018 | 成套配电箱 |  | 1.名称:6层至13层空调动力总配电箱6~13AP-KT 2.规格:半周长1.5米以内 3.安装方式:悬挂式 | 台 | 8
296 | 030402011017 | 成套配电箱 |  | 1.名称:空调动力T接分线箱 2.规格:半周长1.5米以内 3.安装方式:悬挂式 | 台 | 10
297 | 030402011020 | 成套配电箱 |  | 1.名称:十四夹层空调配电箱14.5AP-KT 2.规格:半周长1.5米以内 3.安装方式:悬挂式 | 台 | 1
298 | 030402011021 | 成套配电箱 |  | 1.名称:首层照明配电箱1AL 2.规格:半周长1.5米以内 3.安装方式:悬挂式 | 台 | 1
299 | 030402011024 | 成套配电箱 |  | 1.名称:空气源热泵动力控制箱KQYRB 2.规格:半周长1.5米以内 3.安装方式:悬挂式 | 台 | 1
300 | 030402011025 | 成套配电箱 |  | 1.名称:热水泵配电箱14.5APE-RSB 2.规格:半周长1.5米以内 3.安装方式:悬挂式 | 台 | 1
301 | 030402011031 | 成套配电箱 |  | 1.名称:1、5~13消防应急照明配电箱1、5~13ATLE1 2.规格:半周长1.5米以内 3.安装方式:悬挂式 | 台 | 10
302 | 030402011032 | 成套配电箱 |  | 1.名称:1层消防配电箱1AP-XFA 2.规格:半周长1.5米以内 3.安装方式:悬挂式 | 台 | 1
303 | 030402011033 | 成套配电箱 |  | 1.名称:1层消防配电箱1AP-XFB 2.规格:半周长1.5米以内 3.安装方式:悬挂式 | 台 | 1
304 | 030402011034 | 成套配电箱 |  | 1.名称:首层消防控制室配电箱1AT-XKS 2.规格:半周长1.5米以内 3.安装方式:悬挂式 | 台 | 1
305 | 030402011036 | 成套配电箱 |  | 1.名称:消防电梯双电源箱AP-XFDT 2.规格:半周长1.5米以内 3.安装方式:悬挂式 | 台 | 1
306 | 030402011035 | 成套配电箱 |  | 1.名称:首应急照明T接箱 2.规格:半周长1.5米以内 3.安装方式:悬挂式 | 台 | 1
307 | 030412002001 | 线槽 |  | 1.名称:镀锌金属线槽 2.规格:200*100 3.含支架制作安装 | m | 202.64
308 | 030412002002 | 消防线槽 |  | 1.名称:消防线槽（涂防火漆） 2.规格:200*100 3.含支架制作安装 | m | 2.5
309 | 030412002003 | 消防线槽 |  | 1.名称:消防线槽（涂防火漆） 2.规格:150*100 3.含支架制作安装 | m | 74.3
310 | 030412002004 | 消防线槽 |  | 1.名称:消防线槽（涂防火漆） 2.规格:100*100 3.含支架制作安装 | m | 10
311 | 030412002005 | 消防线槽 |  | 1.名称:消防线槽（涂防火漆） 2.规格:100*50 3.含支架制作安装 | m | 25.6
312 | 030412001016 | 配管 |  | 1.名称:镀锌电线管JDG20 2.配置形式:吊顶内敷设、暗敷综合考虑 3.含墙身凿槽就修复 | m | 1772.24
313 | 030412001017 | 配管 |  | 1.名称:镀锌电线管JDG25 2.配置形式:吊顶内敷设、暗敷综合考虑 3.含墙身凿槽就修复 | m | 33.36
314 | 030412001018 | 配管 |  | 1.名称:镀锌电线管JDG32 2.配置形式:吊顶内敷设、暗敷综合考虑 3.含墙身凿槽就修复 | m | 187.52
315 | 030412001019 | 配管 |  | 1.名称:镀锌电线管SC50 2.配置形式:吊顶内敷设、暗敷综合考虑 3.含墙身凿槽就修复 | m | 2.6
316 | 030409001010 | 柔性矿物电缆 |  | 1.名称:柔性矿物电缆 2.规格:TBTRZY-0.6/1kV-5x6 3.敷设方式:线槽敷设 4，含电缆头制作安装 | m | 33.28
317 | 030409001011 | 硬矿物电缆 |  | 1.名称:硬矿物电缆 2.规格:NW-BTLY（B1/t1，d1）-4x70+1x35 3.敷设方式:线槽敷设 4.含电缆头制作安装 | m | 41.12
318 | 030409001012 | 硬矿物电缆 |  | 1.名称:硬矿物电缆 2.规格:NS-BTLY（B1/t1，d1）-4x25+1x16 3.敷设方式:线槽敷设 4.含电缆头制作安装 | m | 137.92
319 | 030409001013 | 硬矿物电缆 |  | 1.名称:硬矿物电缆 2.规格:NS-BTLY（B1/t1，d1）-5x16 3.敷设方式:线槽敷设 4.含电缆头制作安装 | m | 105.6
320 | 030409001014 | 硬矿物电缆 |  | 1.名称:硬矿物电缆 2.规格:NS-BTLY（B1/t1，d1）-5x10 3.敷设方式:线槽敷设 4.含电缆头制作安装 | m | 204
321 | 030409001015 | 硬矿物电缆 |  | 1.名称:硬矿物电缆 2.规格:S-BTLY（B1/t1，d1）-5x16 3.敷设方式:线槽敷设 4.含电缆头制作安装 | m | 20
322 | 030409001001 | 电力电缆 |  | 1.名称:电力电缆 2.规格:WDZB-YJY（B1）-4x240+1x120 3.敷设方式:线槽内敷设 4.含电缆头制作安装 | m | 61.6
323 | 030409001003 | 电力电缆 |  | 1.名称:电力电缆 2.规格:WDZB-YJY（B1）-4x185+1x95 3.敷设方式:线槽内敷设 4.含电缆头制作安装 | m | 47.92
324 | 030409001004 | 电力电缆 |  | 1.名称:电力电缆 2.规格:WDZB-YJY（B1）-4x150+1x70 3.敷设方式:线槽内敷设 4.含电缆头制作安装 | m | 6
325 | 030409001002 | 电力电缆 |  | 1.名称:电力电缆 2.规格:WDZB-YJY（B1）-4x95+1x50 3.敷设方式:线槽内敷设 4.含电缆头制作安装 | m | 41.92
326 | 030409001005 | 电力电缆 |  | 1.名称:电力电缆 2.规格:WDZB-YJY（B1）-4x25+1x16 3.敷设方式:线槽内敷设 4.含电缆头制作安装 | m | 96
327 | 030409001006 | 电力电缆 |  | 1.名称:电力电缆 2.规格:WDZB-YJY（B1）-4x25 3.敷设方式:线槽内敷设 4.含电缆头制作安装 | m | 28.8
328 | 030409001007 | 电力电缆 |  | 1.名称:电力电缆 2.规格:WDZB-YJY（B1）-5*16 3.敷设方式:线槽内敷设 4.含电缆头制作安装 | m | 41.52
329 | 030409001008 | 电力电缆 |  | 1.名称:电力电缆 2.规格:WDZB-YJY（B1）-5*10 3.敷设方式:线槽内敷设 4.含电缆头制作安装 | m | 10
330 | 030409001009 | 电力电缆 |  | 1.名称:电力电缆 2.规格:WDZB-YJY（B1）-5*6 3.敷设方式:线槽内敷设 4.含电缆头制作安装 | m | 38.16
331 | 030409002001 | 控制电缆 |  | 1.名称:控制电缆 2.规格:WDZB-KYJY(B1)-3x1.5 | m | 262.16
332 | 030412004011 | 配线 |  | 1.名称:管内穿线 2.规格:ZR-RVVP-3*1.0 | m | 451.84
333 | 030412004012 | 配线 |  | 1.名称:管内穿线 2.规格:WDZC-BYJ-10 | m | 2434.8
334 | 030412004014 | 配线 |  | 1.名称:管内穿线 2.规格:WDZC-BYJ-4 | m | 2219.6
335 | 030412004013 | 配线 |  | 1.名称:管内穿线 2.规格:WDZC-BYJ-2.5 | m | 5169.68
336 | 030413002026 | 装饰灯 |  | 1.名称:嵌入式射灯（可调角度灯） 2.型号:LED,7W 3.安装方式:嵌入式 4.含接线盒、金属软管安装 | 套 | 193
337 | 030413002027 | 装饰灯 |  | 1.名称:600*600LED平板灯 2.型号:LED 3.安装方式:嵌入式 4.含接线盒、金属软管安装 | 套 | 12
338 | 030413002028 | 装饰灯 |  | 1.名称:灯带 2.规格:LED，6~14w/m 3.安装方式:嵌入式 4.含接线盒、金属软管安装 | m | 735.3
339 | 030413004001 | 嵌入式地灯 |  | 1.名称:嵌入式地灯 2.安装方式:地面嵌入式 3.含接线底盒安装 | 套 | 3
340 | 030413003001 | 荧光灯 |  | 1.名称:单管荧光灯 2.规格:LED,14W 3.安装方式:吸顶、壁装 4.含接线底盒安装 | 套 | 22
341 | 030413013001 | 照明开关、按钮 |  | 1.名称:单联单控开关 2.安装方式:暗装 3.含接线底盒安装 | 套 | 29
342 | 030413013002 | 照明开关、按钮 |  | 1.名称:双联单控开关 2.安装方式:暗装 3.含接线底盒安装 | 套 | 1
343 | 030413013003 | 照明开关、按钮 |  | 1.名称:三联单控开关 2.安装方式:暗装 3.含接线底盒安装 | 套 | 1
344 | 030413013004 | 照明开关、按钮 |  | 1.名称:四联单控开关 2.安装方式:暗装 3.含接线底盒安装 | 套 | 1
345 | 030405004003 | 温控开关 |  | 1.名称：空调温控开关 2.含接线盒安装 | 个 | 2
346 | 030413014037 | 插座 |  | 1.名称:网络插座 2.规格:单口 3.安装方式:暗装 4.含接线底盒安装 | 套 | 20
347 | 030413014038 | 插座 |  | 1.名称:AP面板 2.规格:综合 3.安装方式:暗装 4.含接线底盒安装 | 套 | 20
348 | 030413014017 | 插座 |  | 1.名称:二三孔插座 2.规格:10A 3.安装方式:暗装 4.含接线底盒安装 | 套 | 51
349 | 030413014016 | 插座 |  | 1.名称:单三孔插座 2.规格:16A 3.安装方式:暗装 4.含接线底盒安装 | 套 | 75
350 | 030412006011 | 接线盒 |  | 1.名称:预留接线盒 2.材质:镀锌接线盒 3.规格:86*86 4.安装形式:暗装 | 个 | 5
351 | 030410002006 | 接地母线 |  | 1.名称:接地母线 2.规格:镀锌扁钢40*4 | m | 72.8
352 | 030416006001 | 输配电装置系统 |  | 1.名称:送配电系统调试 | 系统 | 3
公区给排水
热水系统
353 | 031005006001 | 地源(水源、气源)热泵机组 |  | 1.名称:空气源热泵机组 2.型号:制热量：95KW，额定功率21.5KW， 3.减震装置形式:橡胶弹簧垫 4.机组调试 | 组 | 2
354 | 030109001001 | 泵 |  | 1.名称:生活热水给水加压泵 2.型号:h=20m，Q=6T/h，机电功率=0.75KW，220V 3.减振装置形式、数量:减震器安装 | 台 | 2
355 | 030109001002 | 泵 |  | 1.名称:生活热水一次循环泵 2.型号:h=14m，Q=50T/h，机电功率=3KW，380V 3.减振装置形式、数量:减震器安装 | 台 | 2
356 | 031005012001 | 紫外线杀菌设备 |  | 1.类型:消毒装置 2.AOT紫外线光氧催化消毒器 3.处理水量：25t/h，功率：270w，电压220V | 台 | 1
357 | 031005004001 | 气压罐 |  | 1.名称:气压罐 | 台 | 1
358 | 031005016001 | 水箱 |  | 1.类型:保温水箱 2.材质:内304不锈钢，外201不锈钢，中间聚氨酯5公分发泡 3.容量:20m³ 4.规格:5000*2000*2000mm | 台 | 1
359 | 031001008121 | 塑料管 |  | 1.材质:PRCR保温给水管 2.规格:Φ90*160 3.连接形式:热熔连接 4.压力试验及吹、洗设计要求:冲洗消毒 5.安装部位:室内、外、管井内 6.介质:热水给水 7.含管道支架制作安装 | m | 39.84
360 | 031001008122 | 塑料管 |  | 1.材质:PRCR保温给水管 2.规格:Φ75*110 3.连接形式:热熔连接 4.压力试验及吹、洗设计要求:冲洗消毒 5.安装部位:室内、外、管井内 6.介质:热水给水 7.含管道支架制作安装 | m | 105.6
361 | 031001008123 | 塑料管 |  | 1.材质:PRCR保温给水管 2.规格:Φ63*110 3.连接形式:热熔连接 4.压力试验及吹、洗设计要求:冲洗消毒 5.安装部位:室内、外、管井内 6.介质:热水给水 7.含管道支架制作安装 | m | 49.6
362 | 031001008124 | 塑料管 |  | 1.材质:PRCR保温给水管 2.规格:Φ50*90 3.连接形式:热熔连接 4.压力试验及吹、洗设计要求:冲洗消毒 5.安装部位:室内、外、管井内 6.介质:热水给水 7.含管道支架制作安装 | m | 29.6
363 | 031001008125 | 塑料管 |  | 1.材质:PRCR保温给水管 2.规格:Φ40*75 3.连接形式:热熔连接 4.压力试验及吹、洗设计要求:冲洗消毒 5.安装部位:室内、外、管井内 6.介质:热水给水 7.含管道支架制作安装 | m | 33.6
364 | 031001008126 | 塑料管 |  | 1.材质:PRCR保温给水管 2.规格:Φ32*50 3.连接形式:热熔连接 4.压力试验及吹、洗设计要求:冲洗消毒 5.安装部位:室内、外、管井内 6.介质:热水给水 5.含管道支架制作安装 | m | 29.6
365 | 031001008127 | 塑料管 |  | 1.材质:PRCR保温给水管 2.规格:Φ25*50 3.连接形式:热熔连接 4.压力试验及吹、洗设计要求:冲洗消毒 5.安装部位:室内、外、管井内 6.介质:热水给水 7.含管道支架制作安装 | m | 76.96
366 | 031002001006 | 全铜闸阀DN80 |  | 1.类型:全铜闸阀DN80 2.连接形式:法兰连接 3.含阀门保温 | 个 | 10
367 | 031002001007 | 全铜闸阀DN65 |  | 1.类型:全铜闸阀DN65 2.连接形式:法兰连接 3.含阀门保温 | 个 | 9
368 | 031002001008 | 全铜闸阀DN50 |  | 1.类型:全铜闸阀DN50 2.连接形式:法兰连接 3.含阀门保温 | 个 | 19
369 | 031002001009 | 全铜闸阀DN40 |  | 1.类型:全铜闸阀DN40 2.连接形式:法兰连接 3.含阀门保温 | 个 | 2
370 | 031002001010 | 全铜闸阀DN32 |  | 1.类型:全铜闸阀DN32 2.连接形式:法兰连接 3.含阀门保温 | 个 | 6
371 | 031002001011 | 金属阀门 |  | 1.类型:全铜闸阀DN20 2.连接形式:螺纹连接 3.含阀门保温 | 个 | 17
372 | 031002006001 | 除污器(过滤器) |  | 1.材质:全铜Y型过滤器DN80 2.连接形式:法兰连接 3.含阀门保温 | 个 | 2
373 | 031002006002 | 除污器(过滤器) |  | 1.材质:全铜Y型过滤器DN50 2.连接形式:法兰连接 3.含阀门保温 | 个 | 4
374 | 031002006003 | 除污器(过滤器) |  | 1.材质:全铜Y型过滤器DN20 2.连接形式:螺纹连接 3.含阀门保温 | 个 | 4
375 | 031003010006 | 止回阀 |  | 1.材质:全铜止回阀DN80 2.连接形式:法兰连接 3.含阀门保温 | 个 | 2
376 | 031003010007 | 止回阀 |  | 1.材质:全铜止回阀DN50 2.连接形式:法兰连接 3.含阀门保温 | 个 | 4
377 | 031002008001 | 软接头(软管) |  | 1.材质:可挠曲橡胶软接头 2.规格:DN80 3.连接形式:法兰连接 | 个 | 4
378 | 031002008002 | 软接头(软管) |  | 1.材质:可挠曲橡胶软接头 2.规格:DN50 3.连接形式:法兰连接 | 个 | 8
379 | 031002004001 | 减压阀 |  | 1.材质:可调式减压阀DN20 2.连接形式:螺纹连接 | 个 | 1
380 | 031002001013 | 信号阀 |  | 1.类型:信号阀DN20 2.连接形式:螺纹连接 3.含阀门接线 | 个 | 1
381 | 031002001014 | 排气阀 |  | 1.类型:自行排气阀DN25 2.连接形式:螺纹连接 | 个 | 1
382 | 031002001015 | 截止阀 |  | 1.类型:全铜截止阀DN25 2.连接形式:螺纹连接 | 个 | 1
383 | 031002008003 | 不锈钢波纹管 |  | 1.材质:不锈钢波纹管DN20 2.连接形式:螺纹连接 | 个 | 6
384 | 030601002001 | 压力仪表 |  | 1.名称:压力表 2.压力表弯材质、规格:铜质 | 个 | 16
385 | 030601001001 | 温度计 |  | 1.名称:温度计 | 支 | 4
386 | 031301002034 | 开孔打洞 |  | 1.名称:机械开孔 2.规格:Φ200以内 3.结构类型:钢筋混凝土楼板 | 个 | 2
387 | 031301002035 | 开孔打洞 |  | 1.名称:机械开孔 2.规格:Φ150以内 3.结构类型:钢筋混凝土楼板 | 个 | 45
388 | 031301002036 | 开孔打洞 |  | 1.名称:机械开孔 2.规格:Φ108以内 3.结构类型:钢筋混凝土楼板 | 个 | 18
389 | 031301002037 | 开孔打洞 |  | 1.名称:机械开孔 2.规格:Φ65以内 3.结构类型:钢筋混凝土楼板 | 个 | 36
390 | 031301003002 | 套管 |  | 1.名称:一般钢套管 2.规格:DN150 3.填料材质:水泥砂浆 | 个 | 2
391 | 031301003003 | 套管 |  | 1.名称:一般钢套管 2.规格:DN100 3.填料材质:水泥砂浆 | 个 | 45
392 | 031301003004 | 套管 |  | 1.名称:一般钢套管 2.规格:DN80 3.填料材质:水泥砂浆 | 个 | 9
393 | 031301003005 | 套管 |  | 1.名称:一般钢套管 2.规格:DN65 3.填料材质:水泥砂浆 | 个 | 9
394 | 031301003006 | 套管 |  | 1.名称:一般钢套管 2.规格:DN50 3.填料材质:水泥砂浆 | 个 | 36
冷水系统
395 | 031001008128 | 塑料管 |  | 1.材质:PPR塑料给水管Φ90 2.连接形式:热熔连接 3.压力试验及吹、洗设计要求:冲洗消毒 4.安装部位:室内、外，管井立管 5.介质:冷水给水 6.含管道支架制作安装 | m | 124.96
396 | 031001008129 | 塑料管 |  | 1.材质:PPR塑料给水管Φ75 2.连接形式:热熔连接 3.压力试验及吹、洗设计要求:冲洗消毒 4.安装部位:室内、外，管井立管 5.介质:冷水给水 6.含管道支架制作安装 | m | 104.8
397 | 031001008130 | 塑料管 |  | 1.材质:PPR塑料给水管Φ63 2.连接形式:热熔连接 3.压力试验及吹、洗设计要求:冲洗消毒 4.安装部位:室内、外，管井立管 5.介质:冷水给水 6.含管道支架制作安装 | m | 37.6
398 | 031001008131 | 塑料管 |  | 1.材质:PPR塑料给水管Φ50 2.连接形式:热熔连接 3.压力试验及吹、洗设计要求:冲洗消毒 4.安装部位:室内、外，管井立管 5.介质:冷水给水 6.含管道支架制作安装 | m | 21.6
399 | 031001008132 | 塑料管 |  | 1.材质:PPR塑料给水管Φ40 2.连接形式:热熔连接 3.压力试验及吹、洗设计要求:冲洗消毒 4.安装部位:室内、外，管井立管 5.介质:冷水给水 6.含管道支架制作安装 | m | 21.6
400 | 031001008133 | 塑料管 |  | 1.材质:PPR塑料给水管Φ32 2.连接形式:热熔连接 3.压力试验及吹、洗设计要求:冲洗消毒 4.安装部位:室内、外，管井立管 5.介质:冷水给水 6.含管道支架制作安装 | m | 21.6
401 | 031001008134 | 塑料管 |  | 1.材质:PPR塑料给水管Φ25 2.连接形式:热熔连接 3.压力试验及吹、洗设计要求:冲洗消毒 4.安装部位:室内、外，管井立管 5.介质:冷水给水 6.含管道支架制作安装 | m | 38.64
402 | 031002001016 | 全铜闸阀DN80 |  | 1.类型:全铜闸阀DN80 2.连接形式:法兰连接 | 个 | 5
403 | 031002001017 | 全铜闸阀DN65 |  | 1.类型:全铜闸阀DN65 2.连接形式:法兰连接 | 个 | 9
404 | 031002001018 | 全铜闸阀DN50 |  | 1.类型:全铜闸阀DN50 2.连接形式:螺纹连接 | 个 | 1
405 | 031002001021 | 金属阀门 |  | 1.类型:全铜闸阀DN20 2.连接形式:螺纹连接 | 个 | 2
406 | 031002006004 | 除污器(过滤器) |  | 1.材质:全铜Y型过滤器DN80 2.连接形式:法兰连接 | 个 | 1
407 | 031002006005 | 除污器(过滤器) |  | 1.材质:全铜Y型过滤器DN20 2.连接形式:螺纹连接 3.含阀门保温 | 个 | 1
408 | 031003010008 | 止回阀 |  | 1.材质:全铜止回阀DN80 2.连接形式:法兰连接 | 个 | 1
409 | 031002001022 | 止回阀 |  | 1.类型:全铜止回阀DN20 2.连接形式:螺纹连接 | 个 | 1
410 | 031002004007 | 减压阀 |  | 1.材质:可调式减压阀DN20 2.连接形式:螺纹连接 | 个 | 1
411 | 031002011014 | 水表 |  | 1.类型:法兰水表 2.规格:DN80 3.连接形式:法兰连接 | 个 | 1
412 | 031002001023 | 信号阀DN80 |  | 1.类型：信号阀DN80 2.连接形式:法兰连接 3.含阀门接线 | 个 | 2
413 | 031002001024 | 排气阀 |  | 1.类型:自行排气阀DN25 2.连接形式:螺纹连接 | 个 | 1
414 | 031002001025 | 截止阀 |  | 1.类型:全铜截止阀DN25 2.连接形式:螺纹连接 | 个 | 1
415 | 031301002038 | 开孔打洞 |  | 1.名称:机械开孔 2.规格:Φ108以内 3.结构类型:钢筋混凝土楼板 | 个 | 20
416 | 031301002039 | 开孔打洞 |  | 1.名称:机械开孔 2.规格:Φ65以内 3.结构类型:钢筋混凝土楼板 | 个 | 72
417 | 031301003009 | 套管 |  | 1.名称:一般钢套管 2.规格:DN80 3.填料材质:水泥砂浆 | 个 | 20
418 | 031301003010 | 套管 |  | 1.名称:一般钢套管 2.规格:DN65 3.填料材质:水泥砂浆 | 个 | 36
419 | 031301003011 | 套管 |  | 1.名称:一般钢套管 2.规格:DN50 3.填料材质:水泥砂浆 | 个 | 9
420 | 031301003012 | 套管 |  | 1.名称:一般钢套管 2.规格:DN40 3.填料材质:水泥砂浆 | 个 | 9
421 | 031301003013 | 套管 |  | 1.名称:一般钢套管 2.规格:DN32 3.填料材质:水泥砂浆 | 个 | 9
422 | 031301003014 | 套管 |  | 1.名称:一般钢套管 2.规格:DN25 3.填料材质:水泥砂浆 | 个 | 9
排水系统
423 | 031001008049 | 雨水管 |  | 1.材质:UPVC雨水管DN150 2.规格:S11.2 3.连接形式:粘接 4.安装部位:室内、外 5.介质:雨水 6.含管道支架制作安装 | m | 169.76
424 | 031001008050 | 雨水管 |  | 1.材质:UPVC雨水管DN75 2.规格:S11.2 3.连接形式:粘接 4.安装部位:室内、外 5.介质:雨水 6.含管道支架制作安装 | m | 8.6
425 | 031001008051 | 塑料管 |  | 1.材质:UPVC消音螺旋排水管DN100 2.连接形式:粘接 3.安装部位:室内 4.介质:排水 5.含管道支架制作安装 | m | 841.6
426 | 031001008054 | 塑料管 |  | 1.材质:UPVC塑料排水管DN100 2.连接形式:粘接 3.安装部位:室内 4.介质:通气管\排水支管 5.含管道支架制作安装 | m | 125.6
427 | 031001008053 | 塑料管 |  | 1.材质:UPVC塑料排水管DN75 2.连接形式:粘接 3.安装部位:室内 4.介质:废水 5.含管道支架制作安装 | m | 12.5
428 | 031001008052 | 塑料管 |  | 1.材质:UPVC塑料排水管DN50 2.连接形式:粘接 3.安装部位:室内 4.介质:废水 5.含管道支架制作安装 | m | 44.8
429 | 031003014021 | 雨水斗 |  | 1.类型:侧排型钢制雨水斗 2.规格:DN150 | 个 | 4
430 | 031003014022 | 雨水斗 |  | 1.类型:侧排型钢制雨水斗 2.规格:DN75 | 个 | 4
431 | 031003014023 | 给、排水附件 |  | 1.类型:PVC透气帽DN100 2.连接方式：粘接 | 个 | 1
432 | 040502016001 | 分离器 |  | 1.种类:不锈钢盆下水油分离器 | 组 | 1
433 | 031003014044 | 给、排水附件 |  | 1.类型:不锈钢地漏 2.材质:304不锈钢 3.型号:DN75 | 个 | 15
434 | 031003014045 | 给、排水附件 |  | 1.类型:不锈钢地漏 2.材质:304不锈钢 3.型号:DN50 | 个 | 80
435 | 031301002043 | 开孔打洞 |  | 1.名称:机械开孔 2.规格:Φ150以内 3.结构类型:钢筋混凝土楼板 | 个 | 23
436 | 031301002042 | 开孔打洞 |  | 1.名称:机械开孔 2.规格:Φ108以内 3.结构类型:钢筋混凝土楼板 | 个 | 298
437 | 031301002041 | 开孔打洞 |  | 1.名称:机械开孔 2.规格:Φ65以内 3.结构类型:钢筋混凝土楼板 | 个 | 80
438 | 031301003015 | 套管 |  | 1.名称:一般钢套管 2.规格:DN150 3.填料材质:水泥砂浆 | 个 | 23
439 | 031301003016 | 套管 |  | 1.名称:一般钢套管 2.规格:DN100 3.填料材质:水泥砂浆 | 个 | 283
通风空调工程
440 | 030701003007 | 空调器 |  | 1.名称:变频多联空调静音型风管式室内机 2.规格:L=850m3/h,H静=30Pa Q冷=6.3KW,Q热=7.1KW N=0.08kW/220V/50Hz 噪音≤33dB(A) 3.安装形式:天花吊装 4.含支架制作安装 | 台 | 27
441 | 030701003008 | 空调器 |  | 1.名称:变频多联系统室外机组 2.规格:Q冷=78.5KW,Q热=87.5KW N=23.4KW/380V/50HZ 噪声≤65dB(A), APF>4.4 最小线路电流57.2A,最大熔丝电流63A 3.安装形式:坐地式 4.减振形式:橡胶弹簧减震器 5.含支架制作安装 | 台 | 2
442 | 030701003002 | 空调器 |  | 1.名称:壁挂式分体式空调机组(冷暖) 2.规格:Q冷=5.0kW 额定功率=1.21kW, 220V Q热=7.21kW 额定功率=2.0kW, 220V L=1000m3/h 室内机噪声≤33dB(A) 能效等级为一级,APF>3.5 3.安装形式:挂墙式 4.含室内机、室外机安装 5.含室内外机不锈钢支架制作安装 | 台 | 56
443 | 030701003009 | 空调器 |  | 1.名称:壁挂式分体式空调机组(冷暖) 2.规格:Q冷=7.2kW 额定功率=2.1kW, 220V Q热=9.6kW 额定功率=2.95kW, 220V L=1200m3/h,室内机噪声≤33dB(A) 能效等级为一级,APF>3.3 3.安装形式:挂墙式 4.含室内机、室外机安装 5.含室内外机不锈钢支架制作安装 | 台 | 8
444 | 030701003010 | 空调器 |  | 1.名称:柜式分体式空调机组(冷暖) 2.规格:Q冷=12.0kW 额定功率=4.6kW, 380V Q热=13.8kW 额定功率=4.8kW, 380V L=2000m3/h,室内机噪声≤45dB(A) 能效等级为一级,APF>3.3 3.安装形式:室内机落地安装，室外机挂墙安装 4.减振形式:橡胶弹簧减震器 5.含室内外机不锈钢支架制作安装 | 台 | 1
445 | 030701003003 | 空调器 |  | 1.名称:天花嵌入式分体空调机组 2.规格:5HP，Q冷=12.0kW 额定功率=4.6kW, 380V Q热=13.8kW 额定功率=4.8kW, 380V L=2000m3/h,室内机噪声≤40dB(A) 能效等级为一级,APF>3.3 3.安装形式:室内机天花嵌入式，室外机挂墙式 4.含室外机安装 5.含室内外机不锈钢支架制作安装 | 台 | 2
446 | 030405015004 | 排风机 |  | 1.名称:管道式排风机（带止回阀） 2.规格:按设计要求 噪音45dB(A) 3.安装方式:吊顶天花内安装 | 台 | 81
447 | 030405015003 | 排风机 |  | 1.名称:壁式排气扇（带止回阀） 2.规格:L=300m3/h,H静=50Pa N=35W/220V/50HZ 噪音45dB(A) 3.安装方式:墙上安装 | 台 | 1
448 | 031001005003 | 铜管 |  | 1.材质:空调铜管 2.规格:Φ6.4（壁厚0.8mm） 3.安装部位:室内 4.介质:冷煤 5.保温材料：橡塑保温管30mm厚 6.含管道支架制作安装 | m | 60.5
449 | 031001005005 | 铜管 |  | 1.材质:空调铜管 2.规格:Φ9.5（壁厚0.8mm） 3.安装部位:室内 4.介质:冷煤 5.保温材料：橡塑保温管30mm厚 6.含管道支架制作安装 | m | 376.8
450 | 031001005006 | 铜管 |  | 1.材质:空调铜管 2.规格:Φ12.7（壁厚0.8mm） 3.安装部位:室内 4.介质:冷煤 5.保温材料：橡塑保温管30mm厚 6.含管道支架制作安装 | m | 10.4
451 | 031001005007 | 铜管 |  | 1.材质:空调铜管 2.规格:Φ15.9（壁厚1.0mm） 3.安装部位:室内 4.介质:冷煤 5.保温材料：橡塑保温管30mm厚 6.含管道支架制作安装 | m | 149.44
452 | 031001005008 | 铜管 |  | 1.材质:空调铜管 2.规格:Φ19.1（壁厚1.0mm） 3.安装部位:室内 4.介质:冷煤 5.保温材料：橡塑保温管30mm厚 6.含管道支架制作安装 | m | 175.84
453 | 031001005009 | 铜管 |  | 1.材质:空调铜管 2.规格:Φ22.2（壁厚1.0mm） 3.安装部位:室内 4.介质:冷煤 5.保温材料：橡塑保温管30mm厚 6.含管道支架制作安装 | m | 24.4
454 | 031001005010 | 铜管 |  | 1.材质:空调铜管 2.规格:Φ25.4（壁厚1.0mm） 3.安装部位:室内 4.介质:冷煤 5.保温材料：橡塑保温管30mm厚 6.含管道支架制作安装 | m | 5.3
455 | 031001005011 | 铜管 |  | 1.材质:空调铜管 2.规格:Φ28.6（壁厚1.0mm） 3.安装部位:室内 4.介质:冷煤 5.保温材料：橡塑保温管30mm厚 6.含管道支架制作安装 | m | 8.5
456 | 031001005012 | 铜管 |  | 1.材质:空调铜管 2.规格:Φ31.8（壁厚1.1mm） 3.安装部位:室内 4.介质:冷煤 5.保温材料：橡塑保温管30mm厚 6.含管道支架制作安装 | m | 42.1
457 | 031001005013 | 铜管分歧器 |  | 1.铜管分歧器 2.规格：Φ31.8 | 个 | 3
458 | 031001005014 | 铜管分歧器 |  | 1.铜管分歧器 2.规格：Φ25.4 | 个 | 6
459 | 031001005015 | 铜管分歧器 |  | 1.铜管分歧器 2.规格：Φ22.2 | 个 | 9
460 | 031001005016 | 铜管分歧器 |  | 1.铜管分歧器 2.规格：Φ19.1 | 个 | 19
461 | 031001005017 | 首次充值冷剂 |  | 1.冷媒管首次充制冷剂 | 项 | 1
462 | 031001008055 | 塑料管 |  | 1.材质:UPVC塑料排水管DN25 2.连接形式:粘接 3.安装部位:室内 4.介质:冷凝水 5.保温材料：橡塑保温管15mm厚 6.含管道支架制作安装 | m | 397
463 | 030702001002 | 碳钢通风管道 |  | 1.名称:镀锌薄钢板风管（排风管） 2.形状:矩形 3.板材厚度:0.5mm 4.接口形式:咬口 5.含管道支架制作安装除锈刷油 | m2 | 472.576
464 | 030702001006 | 碳钢通风管道 |  | 1.名称:镀锌薄钢板风管（排风管） 2.形状:矩形 3.板材厚度:0.6mm 4.接口形式:咬口 5.含管道支架制作安装除锈刷油 | m2 | 160.02
465 | 030702001007 | 碳钢通风管道 |  | 1.名称:镀锌薄钢板风管（排风管） 2.形状:矩形 3.板材厚度:0.75mm 4.接口形式:咬口 5.含管道支架制作安装除锈刷油 | m2 | 5.4
466 | 030702001004 | 碳钢通风管道 |  | 1.名称:镀锌薄钢板风管 2.形状:矩形 3.板材厚度:0.75mm 4.接口形式:咬口 5.含管道支架制作安装除锈刷油 6.保温材料：橡塑保温板25mm厚 | m2 | 116.1
467 | 030703007003 | 防雨百叶 |  | 1.名称:防雨百叶风口 2.规格:800*200 | 个 | 9
468 | 030703007004 | 防雨百叶 |  | 1.名称:防雨百叶风口 2.规格:200*200 | 个 | 8
469 | 030703007005 | 防雨百叶 |  | 1.名称:防雨百叶风口 2.规格:200*100 | 个 | 1
470 | 030703007002 | 门较式回风百叶带滤网 |  | 1.名称:门较式回风百叶带滤网 2.型号:800*300 | 个 | 37
471 | 030703007006 | 门较式回风百叶带滤网 |  | 1.名称:门较式回风百叶带滤网 2.型号:500*300 | 个 | 9
472 | 030703007007 | 双层送风百叶 |  | 1.名称:双层送风百叶 2.型号:900*150 | 个 | 37
473 | 030703007008 | 双层送风百叶 |  | 1.名称:双层送风百叶 2.型号:600*150 | 个 | 9
474 | 030703007009 | 双层送风百叶 |  | 1.名称:排风百叶 2.型号:500*150 | 个 | 242
475 | 031301002005 | 开孔打洞 |  | 1.名称:机械开孔 2.规格:Φ108以内 3.部位:砖墙 | 个 | 69
476 | 031301002018 | 开孔打洞 |  | 1.名称:机械开孔 2.规格:Φ108以内 3.部位:钢筋混凝土楼板 | 个 | 18
477 | 031301002044 | 开孔打洞 |  | 1.名称:砖墙开孔打洞 2.规格:800*200 | 个 | 9
478 | 031301002045 | 开孔打洞 |  | 1.名称:砖墙开孔打洞 2.规格:200*200 | 个 | 8
479 | 031301002046 | 开孔打洞 |  | 1.名称:砖墙开孔打洞 2.规格:200*100 | 个 | 1
480 | 031301003001 | 套管 |  | 1.名称:一般钢套管 2.规格:DN100 | 个 | 87
481 | 031008002011 | 空调水工程系统调试 |  |  | 系统 | 1
482 | 030704001002 | 通风工程检测、调试 |  |  | 系统 | 1
消防工程
整个项目
应急照明系统
483 | 030402011001 | 成套配电箱 |  | 1.名称:1层A型消防应急照明集中电源1ALE1 2.安装方式:悬挂式 | 台 | 1
484 | 030402011002 | 成套配电箱 |  | 1.名称:5~13层A型消防应急照明集中电源5~13ALE1 2.安装方式:悬挂式 | 台 | 9
485 | 030413002001 | 应急灯 |  | 1.名称:应急灯 2.安装方式:壁装 3.含接线底盒安装 | 套 | 22
486 | 030413002002 | 应急灯 |  | 1.名称:天花应急灯 2.安装方式:天花嵌入式 3.含金属软管、接线底盒安装 | 套 | 19
487 | 030413002003 | 应急灯 |  | 1.名称:A型单面疏散标志灯 2.安装方式:壁装 3.含接线底盒安装 | 套 | 69
488 | 030413002004 | 应急灯 |  | 1.名称:A型双面疏散标志灯 2.安装方式:吊装 3.含接线底盒安装 | 套 | 2
489 | 030412001001 | 配管 |  | 1.名称:镀锌电线管JDG20 2.配置形式:吊顶内敷设、暗敷综合考虑 3.含墙身凿槽就修复 4.含涂刷防火漆 | m | 1127.4
490 | 030412001002 | 配管 |  | 1.名称:镀锌电线管JDG40 2.配置形式:吊顶内敷设 | m | 8.6
491 | 030409001001 | 电力电缆 |  | 1.名称:电力电缆 2.规格:WDZAN-YJY（B1）-4x10 3.含电缆头制作安装 | m | 12.6
492 | 030409001002 | 电力电缆 |  | 1.名称:电力电缆 2.规格:WDZAN-YJY（B1/t1,d1）-3x2.5 | m | 33
493 | 030412004001 | 配线 |  | 1.名称:管内穿线 2.规格:WDZC-BYJ-2.5 | m | 180
494 | 030412004002 | 配线 |  | 1.名称:管内穿线 2.规格:WDZCN-BYJ（B1/t1,d1）-2.5 | m | 2124.2
495 | 030412004003 | 配线 |  | 1.名称:管内穿线 2.规格:WDZCN-RYS（B1/t1,d1）-2x2.5 | m | 104.3
496 | 030416006001 | 输配电装置系统 |  | 1.名称:应急照明系统送配电系统调试 | 系统 | 2
497 | 030416012001 | 事故照明切换系统 |  |  | 台 | 1
消火栓系统
498 | 030901002001 | 消火栓钢管 |  | 1.安装部位:室内 2.材质、规格:加厚型内外热镀浸锌钢管DN65 3.连接形式:沟槽连接 4.含管道支架制作安装 5.外刷红丹防锈漆2遍，调和漆2遍 | m | 225.2
499 | 030901002002 | 消火栓钢管 |  | 1.安装部位:室内 2.材质、规格:加厚型内外热镀浸锌钢管DN100 3.连接形式:沟槽连接 4.含管道支架制作安装 5.外刷红丹防锈漆2遍，调和漆2遍 | m | 140.1
500 | 030901011001 | 室外消火栓 |  | 1.安装方式:室外明装 2.型号、规格:SS100/65-1.6 3.附件材质、规格:DN65消火栓1个，衬胶水龙带1条，DN65长25米，喷嘴口径DN19mm水枪一支，消防卷盘一套 | 套 | 1
501 | 030901010001 | 室内消火栓 |  | 1.安装方式:明装 2.型号、规格:800*700*200 3.附件材质、规格:DN65消火栓1个，衬胶水龙带1条，DN65长25米，喷嘴口径DN19mm水枪一支，消防卷盘一套 | 套 | 12
502 | 030901010002 | 室内消火栓 |  | 1.安装方式:明装 2.型号、规格:1800*700*200 3.附件材质、规格:DN65消火栓1个，衬胶水龙带1条，DN65长25米，喷嘴口径DN19mm水枪一支，消防卷盘一套 4.内配两具手提式灭火器MF/ABC5 | 套 | 13
503 | 030901010003 | 试验消火栓 |  | 1.安装方式:明装 2.附件材质、规格:试验消火栓 | 套 | 1
504 | 030910001001 | 灭火器 |  | 1.形式:灭火器放置箱 2.规格、型号:内含两具手提式灭火器MF/ABC5 | 具 | 35
505 | 031002001001 | 金属阀门 |  | 1.类型:消防法兰闸阀DN65 2.材质:碳钢 3.连接形式:法兰连接 | 个 | 29
506 | 031002001002 | 金属阀门 |  | 1.类型:消防法兰闸阀DN100 2.材质:碳钢 3.连接形式:法兰连接 | 个 | 8
507 | 031002001003 | 金属阀门 |  | 1.类型:全铜闸阀DN25 2.连接形式:螺纹连接 | 个 | 1
508 | 031002001004 | 排气阀 |  | 1.类型:自行排气阀DN25 2.连接形式:螺纹连接 | 个 | 1
509 | 030601002001 | 压力仪表 |  | 1.名称:压力表 2.压力表弯材质、规格:铜质 | 个 | 1
510 | 031001002001 | 新旧管驳接 |  | 1.新旧管驳接 2.镀锌钢管DN100 | 处 | 2
511 | 031301002001 | 开孔打洞 |  | 1.名称:机械开孔 2.规格:Φ108以内 3.结构类型:钢筋混凝土楼板 | 个 | 28
512 | 031301002002 | 开孔打洞 |  | 1.名称:机械开孔 2.规格:Φ65以内 3.结构类型:钢筋混凝土楼板 | 个 | 2
513 | 031301003002 | 套管 |  | 1.名称:一般钢套管 2.规格:DN100 3.填料材质:水泥砂浆 | 个 | 28
514 | 031301003004 | 套管 |  | 1.名称:一般钢套管 2.规格:DN65 3.填料材质:水泥砂浆 | 个 | 2
喷淋系统
515 | 030901003001 | 水喷淋(雾)喷头 |  | 1.材质、型号、规格:吊顶型喷头DN15 2.连接形式:螺纹连接 | 个 | 525
516 | 031002001006 | 信号闸阀 |  | 1.类型:信号闸阀DN100 2.连接形式:法兰连接 3.含阀门接线 | 个 | 10
517 | 030901006001 | 水流指示器 |  | 1.规格、型号:水流指示器DN100 2.连接形式:法兰连接 3.含阀门接线 | 个 | 10
518 | 030901007001 | 减压孔板 |  | 1.材质、规格:减压孔板DN100 2.连接形式:法兰连接 | 个 | 10
519 | 030901008001 | 末端试水装置 |  | 1.规格:末端试水装置DN25 2.组装形式:含闸阀、压力表、压力表阀门 | 套 | 10
520 | 030901001001 | 水喷淋钢管 |  | 1.安装部位:室内 2.材质、规格:加厚型内外热镀浸锌钢管DN100 3.连接形式:沟槽连接 4.含管道支架制作安装 5.外刷红丹防锈漆2遍，调和漆2遍 | m | 63.44
521 | 030901001002 | 水喷淋钢管 |  | 1.安装部位:室内 2.材质、规格:加厚型内外热镀浸锌钢管DN80 3.连接形式:沟槽连接 4.含管道支架制作安装 5.外刷红丹防锈漆2遍，调和漆2遍 | m | 78.58
522 | 030901002003 | 水喷淋钢管 |  | 1.安装部位:室内 2.材质、规格:加厚型内外热镀浸锌钢管DN65 3.连接形式:沟槽连接 4.含管道支架制作安装 5.外刷红丹防锈漆2遍，调和漆2遍 | m | 21.9
523 | 030901002004 | 水喷淋钢管 |  | 1.安装部位:室内 2.材质、规格:加厚型内外热镀浸锌钢管DN50 3.连接形式:沟槽连接 4.含管道支架制作安装 5.外刷红丹防锈漆2遍，调和漆2遍 | m | 117.7
524 | 030901001003 | 水喷淋钢管 |  | 1.安装部位:室内 2.材质、规格:加厚型内外热镀浸锌钢管DN40 3.连接形式:螺纹连接 4.含管道支架制作安装 5.外刷红丹防锈漆2遍，调和漆2遍 | m | 84.2
525 | 030901001004 | 水喷淋钢管 |  | 1.安装部位:室内 2.材质、规格:加厚型内外热镀浸锌钢管DN32 3.连接形式:螺纹连接 4.含管道支架制作安装 5.外刷红丹防锈漆2遍，调和漆2遍 | m | 439.38
526 | 030901001005 | 水喷淋钢管 |  | 1.安装部位:室内 2.材质、规格:加厚型内外热镀浸锌钢管DN25 3.连接形式:螺纹连接 4.含管道支架制作安装 5.外刷红丹防锈漆2遍，调和漆2遍 | m | 857.43
527 | 030909001001 | 水灭火控制装置调试 |  | 1.系统形式:喷淋系统调试 | 点 | 10
消防自动报警系统
528 | 030904013001 | 联动控制主机 |  | 1.集中火灾报警控制柜（联动型） 2.内含报警控制器、手动控制盘、消防专用电话总机 | 台 | 1
529 | 030904012001 | 火灾报警系统控制主机 |  | 1.电气火灾报警主机 | 台 | 1
530 | 030405004001 | 应急照明控制器 |  | 1.名称:应急照明控制器 | 台 | 1
531 | 030904008001 | 消防模块箱(端子箱、手报箱) |  | 1.名称:消防端子接线箱 2.安装方式:悬挂式 | 台 | 9
532 | 080801008001 | 液位显示器 |  | 1.名称:液位显示器 2.安装方式:壁装 | 套 | 1
533 | 030904010001 | 楼层火灾显示器 |  | 1.名称:火灾楼层显示盘 2.安装方式:壁装 | 台 | 9
534 | 030904001001 | 点型探测器 |  | 1.名称:编址感烟探测器 2.线制:总线制 3.含金属软管、接线底盒安装 | 个 | 176
535 | 030904003001 | 带指示灯消火栓按钮 |  | 1.名称:带指示灯消火栓按钮 2.安装方式:壁装 3.含接线底盒安装 | 个 | 25
536 | 030904005001 | 消防报警电话插孔(电话) |  | 1.名称:电话插孔 2.安装方式:壁装 3.含接线底盒安装 | 个 | 25
537 | 030904004001 | 声光报警器 |  | 1.名称:火灾声光报警器 2.安装方式:壁装 3.含接线底盒安装 | 个 | 25
538 | 030904003002 | 按钮 |  | 1.名称:手动报警按钮 2.安装方式:壁装 3.含接线底盒安装 | 个 | 25
539 | 030904007001 | 消防模块 |  | 1.名称:输入模块 | 个 | 3
540 | 030904007002 | 消防模块 |  | 1.名称:输入输出模块 | 个 | 43
541 | 030904006001 | 消防广播(扬声器) |  | 1.名称:吸顶喇叭 2.安装方式:天花嵌入式 3.含金属软管、接线盒安装 | 个 | 113
542 | 030904005002 | 消防报警电话插孔(电话) |  | 1.名称:消防专用电话 2.安装方式:壁装 3.含接线底盒安装 | 个 | 3
543 | 030904007003 | 消防模块 |  | 1.名称:总线隔离模块 | 个 | 18
544 | 030412002001 | 消防线槽 |  | 1.名称:消防线槽（涂防火漆） 2.规格:150*100 3.含支架制作安装 | m | 76.2
545 | 030412002002 | 消防线槽 |  | 1.名称:消防线槽（涂防火漆） 2.规格:100*100 3.含支架制作安装 | m | 89.6
546 | 030412001003 | 配管 |  | 1.名称:镀锌电线管JDG20 2.配置形式:吊顶内敷设、暗敷综合考虑 3.含墙身凿槽就修复 4.含涂刷防火漆 | m | 2487.21
547 | 030412001004 | 配管 |  | 1.名称:镀锌电线管JDG25 2.配置形式:吊顶内敷设、暗敷综合考虑 3.含墙身凿槽就修复 4.含涂刷防火漆 | m | 90
548 | 030412004004 | 配线 |  | 1.名称:穿线 2.规格:WDZCN-RYS-2*1.5 | m | 2967.864
549 | 030412004007 | 配线 |  | 1.名称:穿线 2.规格:WDZCN-RYJS-2*2.5 | m | 141
550 | 030412004006 | 配线 |  | 1.名称:穿线 2.规格:WDZCN-RYSP-2*1.0 | m | 1752.05
551 | 030412004005 | 配线 |  | 1.名称:管内穿线 2.规格:WDZCN-BYJ（B1/t1,d1）-2.5 | m | 1338.0624
552 | 030412004008 | 配线 |  | 1.名称:管内穿线 2.规格:WDZCN-BYJ（B1/t1,d1）-4 | m | 282
553 | 030409002001 | 控制电缆 |  | 1.名称:直流防排烟风机、水泵直接启动控制线 2.规格:WDZCN-KYJK-7*1.5 | m | 54.05
554 | 030909003001 | 自动报警系统调试 |  |  | 系统 | 1
余压监控系统
555 | 030907001001 | 监控主机 |  | 1.名称:余压监控器主机 2.安装方式:壁装 | 台 | 1
556 | 030503005001 | 传感器 |  | 1.名称:余压传感器 | 支 | 18
557 | 030405004002 | 控制器 |  | 1.余压控制器 | 台 | 2
558 | 030412001005 | 配管 |  | 1.名称:镀锌电线管JDG20 2.配置形式:吊顶内敷设、暗敷综合考虑 3.含墙身凿槽就修复 4.含涂刷防火漆 | m | 244.2
559 | 030412004009 | 配线 |  | 1.名称:穿线 2.规格:WDZCN-RYS-2*1.5 | m | 214.2
560 | 030409002002 | 控制电缆 |  | 1.名称:直流防排烟风机、水泵直接启动控制线 2.规格:WDZCN-KYJK-7*1.5 | m | 30
561 | 030909003002 | 余压监控系统调试 |  | 余压监控系统调试 | 系统 | 1
消防电源监控系统
562 | 030907001002 | 消防电源监控 |  | 1.名称:消防电源监控器 2.安装方式:壁装 | 台 | 1
563 | 030906003001 | 监控模块 |  | 1.名称:消防电源监控模块 | 个 | 11
564 | 030412001006 | 配管 |  | 1.名称:镀锌电线管JDG20 2.配置形式:吊顶内敷设、暗敷综合考虑 3.含墙身凿槽就修复 4.含涂刷防火漆 | m | 167
565 | 030412004010 | 配线 |  | 1.名称:穿线 2.规格:WDZCN-RYS-2*1.5 | m | 167
566 | 030909003003 | 消防电源监控系统调试 |  | 1.消防电源监控系统 | 系统 | 1
电气火灾监控系统
567 | 030907001003 | 电气火灾监控主机 |  | 1.名称:电气火灾监控主机 2.安装方式:壁装 | 台 | 1
568 | 030906003002 | 电气火灾监控器 |  | 1.名称:电气火灾监控器 | 个 | 11
569 | 030412001007 | 配管 |  | 1.名称:镀锌电线管JDG20 2.配置形式:吊顶内敷设、暗敷综合考虑 3.含墙身凿槽就修复 4.含涂刷防火漆 | m | 167
570 | 030412004011 | 配线 |  | 1.名称:穿线 2.规格:WDZCN-RYS-2*1.5 | m | 167
571 | 030909003004 | 电气火灾监控系统调试 |  | 1.电气火灾监控系统调试 | 系统 | 1
防火门监控系统
572 | 030906002001 | 防火门监控主机 |  | 1.名称:防火门监控主机 | 个 | 1
573 | 030906002002 | 防火门监控分机 |  | 1.名称:防火门监控分机 | 个 | 1
574 | 030405004003 | 控制器 |  | 1.名称:单扇常闭防火门现场控制器 | 台 | 9
575 | 030405004004 | 控制器 |  | 1.名称:双扇常闭防火门现场控制器 | 台 | 9
576 | 030405004005 | 控制器 |  | 1.名称:双扇常开防火门现场控制器 | 台 | 18
577 | 030506001001 | 防火门门磁开关 |  | 1.名称:防火门门磁开关 | 套 | 63
578 | 030412001008 | 配管 |  | 1.名称:镀锌电线管JDG20 2.配置形式:吊顶内敷设、暗敷综合考虑 3.含墙身凿槽就修复 4.含涂刷防火漆 | m | 141
579 | 030412004012 | 配线 |  | 1.名称:穿线 2.规格:WDZCN-RYS-2*1.5 | m | 141
580 | 030412004013 | 配线 |  | 1.名称:管内穿线 2.规格:WDZCN-BYJ（B1/t1,d1）-2.5 | m | 282
581 | 030506020001 | 防火门监控系统调试 |  | 1.防火门监控系统调试 | 系统 | 1
防排烟系统
582 | 030108001001 | 风机 |  | 1.名称:消防轴流加压送风机SPF-14-1 2.规格:L=52000m/h，H静压=600Pa，N=18.5KW/380/50HZ 3.减振底座形式、数量:橡胶弹簧减震器 4.安装方式：座装 5.含设备支架制作安装 | 台 | 1
583 | 030108001002 | 风机 |  | 1.名称:消防轴流加压送风机SPF-14-2 2.规格:L=39000m/h，H静压=600Pa，N=15KW/380/50HZ 3.减振底座形式、数量:橡胶弹簧减震器 4.安装方式：座装 5.含设备支架制作安装 | 台 | 1
584 | 030702001001 | 碳钢通风管道 |  | 1.名称:镀锌薄钢板风管 2.形状:矩形 3.板材厚度:1.0mm 4.接口形式:咬口 5.含管道支架制作安装除锈刷油 | m2 | 305.968
585 | 030702001002 | 碳钢通风管道 |  | 1.名称:镀锌薄钢板风管 2.形状:矩形 3.板材厚度:1.2mm 4.接口形式:咬口 5.含管道支架制作安装除锈刷油 | m2 | 35.36
586 | 030703001001 | 碳钢阀门 |  | 1.名称:70℃电动防火阀（常闭） 2.规格:800*500. 3.含阀门接线 | 个 | 1
587 | 030703001002 | 碳钢阀门 |  | 1.名称:70℃防火阀（常闭） 2.规格:800*900 | 个 | 1
588 | 030703001003 | 碳钢阀门 |  | 1.名称:70℃防火阀（常闭） 2.规格:800*1250 | 个 | 1
589 | 030703001004 | 碳钢阀门 |  | 1.名称:电动对开多页调节阀 2.规格:600*600 | 个 | 1
590 | 030703001005 | 碳钢阀门 |  | 1.名称:电动对开多页调节阀 2.规格:800*600 | 个 | 1
591 | 030703007001 | 加压送风口 |  | 1.名称:电动加压送风口 2.规格:800*1200 3.含风口接线 | 个 | 9
592 | 030703007002 | 加压送风口 |  | 1.名称:电动加压送风口 2.规格:800*1500 3.含风口接线 | 个 | 9
593 | 030703007003 | 单层百叶风口 |  | 1.名称:单层百叶风口 2.规格:800*1500 | 个 | 1
594 | 030703007004 | 防雨百叶 |  | 1.名称:防雨百叶风口 2.规格:2000*1200 | 个 | 1
595 | 030703007005 | 防雨百叶 |  | 1.名称:防雨百叶风口 2.规格:2000*1500 | 个 | 1
596 | 031301002003 | 开孔打洞 |  | 1.名称:砖墙开孔打洞 2.规格:2000*1200 | 个 | 1
597 | 031301002004 | 开孔打洞 |  | 1.名称:砖墙开孔打洞 2.规格:2000*1500 | 个 | 1
598 | 030704001001 | 通风工程检测、调试 |  | 1.加压送风系统调试 | 系统 | 1
设计费
整个项目
599 | 01B001 | 工程设计费 |  |  | 项 | 1
合计

## E.3.1 措施项目清单计价表
措施项目清单计价表
工程名称：新世界大酒店升级改造项目设计施工总承包(EPC) |  | 标段：新世界大酒店升级改造项目设计施工总承包(EPC) |  |  | 第 1 页 共 1 页
序号 | 项目编码 |  | 项 目 名 称 | 工作内容 |  | 价格 （元） | 备注
1 |  |  | 措施项目
1.1 | WMSGCS001001 |  | 文明施工
1.2 | HJBHCS001001 |  | 环境保护
1.3 | LSSSCS001001 |  | 临时设施
1.4 | AQSCCS001001 |  | 安全生产
1.5 | GJSJSG001001 |  | 管井内、竖井内、断面小于或等于2m2隧道或洞内、封闭吊顶天棚内施工增加费
1.6 | 031401001001 |  | 脚手架
1.7 | 011601003001 |  | 其他大型机械进出场及安拆
1.8 | 011601003002 |  | 高空作业
1.9 | 011601013001 |  | 二次搬运
1.10 | 011601015001 |  | 既有建(构)筑物、设施保护
1.11 | 011601001001 |  | 电动吊篮
合计 | [6 empty] | -

## E.4.1 其他项目清单计价表
其他项目清单计价表
工程名称：新世界大酒店升级改造项目设计施工总承包(EPC) |  | 标段：新世界大酒店升级改造项目设计施工总承包(EPC) |  |  |  | 第 1 页 共 1 页
序号 | 项目名称 |  | 暂估（暂定）金额（元） | 结算（确定）金额（元） | 调整金额± （元） |  | 备注
1 | 暂列金额 |  | 626873.36
2 | 专业工程暂估价
3 | 计日工
4 | 总承包服务费
5 | 合同中约定的其他项目
6 | 预算包干费
合 计 |  |  | 626873.36 |  |  |  | -

## E.4.2 暂列金额明细表
暂列金额明细表
工程名称：新世界大酒店升级改造项目设计施工总承包(EPC) |  |  | 标段：新世界大酒店升级改造项目设计施工总承包(EPC) |  |  | 第 1 页 共 1 页
序号 | 项目名称 | 计算基础 | 费率（%） | 暂定金额 （元） | 确定金额（元） |  | 调整金额± (元) | 备注
1 | 未确定工程暂列金额 |  |  | 626873.36
1.1 | 暂列金额 |  |  | 626873.36
合 计 |  | - | - | 626873.36 |  |  |  | -
注：1 本表由招标人填写“暂定金额”总额，采用费率计价方式计算暂定金额的，应分别填写“计算基础”“费率”,并计算填写“暂定金额”;采用总价计价方式计算暂定金额的，可直接填写“暂定金额”； 2 投标人应将上述暂定金额填写并计入投标总价； 3 结算时应按合同约定计算并填写“确定金额”；