## 土方计算表001
路基土石方数量计算表
秀山县龙凤坝镇2026年龙凤村农村道路建设项目 | [26 empty] | 第 1 页 共 1 页
桩 号 | 横 断 面 |  | 距离(m) | 挖 方 分 类 及 数 量 (m3) | [12 empty] | 填 方 数 量 (m3) |  |  | 利 用 方 数 量 及 调 配 (m3) | [6 empty] | 借 方 数 量 |  | 弃 方 数 量 |  | 备 注
| 面 积 |  |  | 总数量 | 土 | [5 empty] | 石 | [15 empty] | (m3)及运距 |  | (m3)及运距
| (m2) |  |  |  | Ⅰ |  | Ⅱ |  | Ⅲ |  | Ⅳ |  | Ⅴ |  | Ⅵ |  |  |  |  | 本桩利用 |  | 填 缺 |  | 挖 余 |  | 远运利用及纵向调配示意 | (Km) |  | (Km)
| 挖方 | 填方 |  |  | % | 数量 | % | 数量 | % | 数量 | % | 数量 | % | 数量 | % | 数量 | 总数量 | 土 | 石 | 土 | 石 | 土 | 石 | 土 | 石 |  | 土 | 石 | 土 | 石
1 | 2 | 3 | 5 | 6 | 7 | 8 | 9 | 10 | 11 | 12 | 13 | 14 | 15 | 16 | 17 | 18 | 19 | 20 | 21 | 22 | 23 | 24 | 25 | 26 | 27 | 28 | 29 | 30 | 31 | 32 | 33
K0+000 | 0.5 | 5.956 | [29 empty] | 平均断面法（一般推荐采用）
K0+020 |  | 16.259 | 20 | 5 | 20 | 1 | 60 | 3 | 20 | 1 | [5 empty] | 总数量: 222.15; 土: 222.15; 本桩利用 土: 5; 填 缺 土: 217.15
K0+040 |  | 16.518 | 20 |  | 20 |  | 60 |  | 20 | [6 empty] | 总数量: 327.77; 土: 327.77; 填 缺 土: 327.77
K0+060 |  | 14.894 | 20 |  | 20 |  | 60 |  | 20 | [6 empty] | 总数量: 314.12; 土: 314.12; 填 缺 土: 314.12
K0+080 |  | 13.394 | 20 |  | 20 |  | 60 |  | 20 | [6 empty] | 总数量: 282.88; 土: 282.88; 填 缺 土: 282.88
K0+100 |  | 12.682 | 20 |  | 20 |  | 60 |  | 20 | [6 empty] | 总数量: 260.76; 土: 260.76; 填 缺 土: 260.76
K0+120 |  | 5.206 | 20 |  | 20 |  | 60 |  | 20 | [6 empty] | 总数量: 178.88; 土: 178.88; 填 缺 土: 178.88
K0+140 |  | 4.821 | 20 |  | 20 |  | 60 |  | 20 | [6 empty] | 总数量: 100.27; 土: 100.27; 填 缺 土: 100.27
K0+160 |  | 3.078 | 20 |  | 20 |  | 60 |  | 20 | [6 empty] | 总数量: 78.99; 土: 78.99; 填 缺 土: 78.99
K0+180 |  | 17.444 | 20 |  | 20 |  | 60 |  | 20 | [6 empty] | 总数量: 205.22; 土: 205.22; 填 缺 土: 205.22
K0+200 |  | 16.705 | 20 |  | 20 |  | 60 |  | 20 | [6 empty] | 总数量: 341.49; 土: 341.49; 填 缺 土: 341.49
K0+220 |  | 9.637 | 20 |  | 20 |  | 60 |  | 20 | [6 empty] | 总数量: 263.42; 土: 263.42; 填 缺 土: 263.42
K0+240 |  |  | 20 |  | 20 |  | 60 |  | 20 | [6 empty] | 总数量: 96.37; 土: 96.37; 填 缺 土: 96.37
K0+260 |  |  | 20 |  | 20 |  | 60 |  | 20
K0+280 |  |  | 20 |  | 20 |  | 60 |  | 20
K0+300 |  | 4.657 | 20 |  | 20 |  | 60 |  | 20 | [6 empty] | 总数量: 46.57; 土: 46.57; 填 缺 土: 46.57
K0+320 |  | 5.882 | 20 |  | 20 |  | 60 |  | 20 | [6 empty] | 总数量: 105.39; 土: 105.39; 填 缺 土: 105.39
K0+340 |  | 7.491 | 20 |  | 20 |  | 60 |  | 20 | [6 empty] | 总数量: 133.73; 土: 133.73; 填 缺 土: 133.73
K0+360 |  | 9.503 | 20 |  | 20 |  | 60 |  | 20 | [6 empty] | 总数量: 169.94; 土: 169.94; 填 缺 土: 169.94
K0+380 |  | 14.254 | 20 |  | 20 |  | 60 |  | 20 | [6 empty] | 总数量: 237.57; 土: 237.57; 填 缺 土: 237.57
K0+400 |  | 5.793 | 20 |  | 20 |  | 60 |  | 20 | [6 empty] | 总数量: 200.47; 土: 200.47; 填 缺 土: 200.47
K0+420 |  |  | 20 |  | 20 |  | 60 |  | 20 | [6 empty] | 总数量: 57.93; 土: 57.93; 填 缺 土: 57.93
K0+440 |  | 5.352 | 20 |  | 20 |  | 60 |  | 20 | [6 empty] | 总数量: 53.52; 土: 53.52; 填 缺 土: 53.52
K0+455.168 | 2.584 | 0.006 | 15.168 | 19.5971 | 20 | 3.9194 | 60 | 11.7582 | 20 | 3.9194 | [5 empty] | 总数量: 40.6351; 土: 40.6351; 本桩利用 土: 19.5971; 填 缺 土: 21.038
小 计 |  |  |  | 24.5971 |  | 4.9194 |  | 14.7582 |  | 4.9194 | [5 empty] | 总数量: 3718.0751; 土: 3718.0751; 本桩利用 土: 24.5971; 填 缺 土: 3693.478
累 计 |  |  |  | 24.5971 |  | 4.9194 |  | 14.7582 |  | 4.9194 | [5 empty] | 总数量: 3718.0751; 土: 3718.0751; 本桩利用 土: 24.5971; 填 缺 土: 3693.478
[8 empty] | 编制： | [7 empty] | 挖 余 土: 复核：