## 第1页
土 工 试 验 成 果 分 层 分 析 表
工程编号：25003 工程名称：江平路消防救援站建设工程 | [37 empty] | 第 1 页 共 8 页
层号 | 土层名称 | 时代 成因 | 钻孔编号 | 项目 | 样号 | 试样id | 个样剔除 | 标准贯 入击数 | 基本物理性指标 | [6 empty] | 液塑限 |  |  |  | 颗粒组成 | [13 empty] | 土分类 | 直接快剪 |  | 固结快剪 |  | 压缩试验 |  | 渗透 系数 Kv
[9 empty] | 含水率 | 湿密度 | 干密度 | 土粒 比重 | 孔隙比 | 孔隙率 | 饱和度 | 液限 | 塑限 | 塑性 指数 | 液性 指数 | > 2 | 2 | 0.5 | 0.25 | 0.075 | < 0.005 | 有效 粒径 | 粒径 (30%) | 平均 粒径 | 限制 粒径 | 不均 匀系 数 | 曲率 系数 |  |  |  | 凝聚力 | 内摩 擦角 | 凝聚力 | 内摩 擦角 | 压缩 系数 | 压缩 模量
[21 empty] | ∫ | ∫ | ∫ | ∫
[21 empty] | 0.5 | 0.25 | 0.075 | 0.005
[8 empty] | N | W | ρ | ρd | Gs | e | n | Sr | WL | WP | Ip | IL | mm | [9 empty] | ─ |  |  |  | 工民建工程 | cq | φq | ccq | φcq | ａv | Es | 20℃
[8 empty] | N: 击; W: %; ρ: g/cm3; Gs: ─; n: %; Ip: ─; mm: % | [5 empty] | d10 | d30 | d50 | d60 | Cu | Cc |  |  | GB50021-2001 | kPa | 度 | kPa | 度 | MPa-1 | MPa | cm/s
1 | 素填土 | Q4ml | J1 |  | 1 | 2830 |  |  | 34.1 | 1.84 | 1.37 | 2.72 | 0.982 | 49.5 | 94.5 | 30.3 | 19.3 | 11 | 1.35 | [14 empty] | 粉质粘土 | 17.4 | 7.5 |  |  | 0.593 | 3.34 | 1.6e-06
|  |  | J1 |  | B1 | 2848 |  | N: 6
|  |  | J3 |  | 1 | 3025 |  |  | 31.9 | 1.82 | 1.38 | 2.72 | 0.971 | 49.3 | 89.4 | 29.3 | 17.2 | 12.1 | 1.21 | [14 empty] | 粉质粘土 |  |  | 17.8 | 9.4 | 0.573 | 3.44 | 1.7e-06
|  |  | J3 |  | B1 | 3043 |  | N: 3
|  |  | J5 |  | 2 | 3061 |  |  | 22.6 | 2 | 1.63 | 2.72 | 0.667 | 40 | 92.2 | 28.9 | 16.1 | 12.8 | 0.51 | [14 empty] | 粉质粘土 |  |  | 30.1 | 17.2 | 0.304 | 5.48 | 1.4e-06
|  |  | J8 |  | 2 | 3098 |  |  | 25.8 | 1.91 | 1.52 | 2.72 | 0.791 | 44.2 | 88.7 | 35.3 | 19.4 | 15.9 | 0.4 | [14 empty] | 粉质粘土 | *26.0 | *11.7 |  |  | 0.375 | 4.77 | 4.3e-07
|  |  | J8-2 |  | 1 | 3136 |  |  | 33.1 | 1.83 | 1.37 | 2.72 | 0.978 | 49.4 | 92.1 | 29.8 | 18.5 | 11.3 | 1.29 | [14 empty] | 粉质粘土 |  |  | 21.3 | 11.3 | 0.655 | 3.02 | 1.9e-06
|  |  | J8-4 |  | 2 | 3145 |  |  | 27.8 | 1.96 | 1.53 | 2.72 | 0.774 | 43.6 | 97.7 | 30.5 | 17.5 | 13 | 0.79 | [14 empty] | 粉质粘土 | 20.7 | 10.3 |  |  | 0.385 | 4.61 | 1.5e-06
|  |  | J9 |  | 1 | 3152 |  |  | 33.1 | 1.83 | 1.37 | 2.72 | 0.978 | 49.4 | 92.1 | 29.7 | 18.1 | 11.6 | 1.29 | [14 empty] | 粉质粘土 | 19.4 | 8.3 |  |  | 0.559 | 3.54 | 1.7e-06
|  |  | J9 |  | B1 | 3170 |  | N: 4
|  |  | J9 |  | 2 | 3153 |  |  | 32.8 | 1.8 | 1.36 | 2.72 | 1.007 | 50.2 | 88.6 | 29.3 | 18.5 | 10.8 | 1.32 | [14 empty] | 淤泥质粉质粘土 | 14.4 | 12.7 |  |  | 0.478 | 4.2
|  |  | J9 |  | B2 | 3171 |  | N: 3
|  |  | J12 |  | 1 | 2866 |  |  | 33 | 1.84 | 1.38 | 2.72 | 0.966 | 49.1 | 92.9 | 29.3 | 17.3 | 12 | 1.31 | [14 empty] | 粉质粘土 |  |  | 19.4 | 10.1 | 0.527 | 3.73 | 2.5e-06
|  |  | J12 |  | B1 | 2884 |  | N: 5
|  |  | J12 |  | 2 | 2867 |  |  | 34.5 | 1.84 | 1.37 | 2.72 | 0.988 | 49.7 | 95 | 29.9 | 18.1 | 11.8 | 1.39 | [14 empty] | 粉质粘土 |  |  | 21.6 | 10.5 | 0.412 | 4.83
|  |  | J12 |  | B2 | 2885 |  | N: 4
|  |  | J13 |  | 1 | 2903 |  |  | 25.5 | 1.95 | 1.55 | 2.72 | 0.751 | 42.9 | 92.4 | 28.6 | 17.5 | 11.1 | 0.72 | [14 empty] | 粉质粘土 | 19.1 | 11.8 |  |  | 0.299 | 5.85 | 1.5e-06
|  |  | J13 |  | 2 | 2904 |  |  | 25.5 | 1.91 | 1.52 | 2.72 | 0.787 | 44 | 88.1 | 30.7 | 18.7 | 12 | 0.57 | [14 empty] | 粉质粘土 | 20 | 14.7 |  |  | 0.345 | 5.18 | 8.2e-07
|  |  | J13 |  | 3 | 2905 |  |  | 25.7 | 1.93 | 1.54 | 2.72 | 0.772 | 43.6 | 90.5 | 31.6 | 19.3 | 12.3 | 0.52 | [14 empty] | 粉质粘土 | 33.7 | 15.8 |  |  | 0.357 | 4.97
|  |  | J13-1 |  | 2 | 2926 |  |  | 23.6 | 2 | 1.62 | 2.72 | 0.681 | 40.5 | 94.3 | 28 | 15.9 | 12.1 | 0.64 | [14 empty] | 粉质粘土 | *23.5 | *13.2 |  |  | 0.292 | 5.75 | 1.1e-06
|  |  | J13-1 |  | 3 | 2927 |  |  | 27.3 | 1.96 | 1.54 | 2.74 | 0.78 | 43.8 | 95.9 | 40.9 | 22.3 | 18.6 | 0.27 | [14 empty] | 粘土 | *49.9 | *12.8 |  |  | 0.283 | 6.28 | 3.3e-07
|  |  | J13-3 |  | 1 | 2935 |  |  | 34.5 | 1.8 | 1.34 | 2.72 | 1.032 | 50.8 | 90.9 | 30.2 | 17.8 | 12.4 | 1.35 | [14 empty] | 淤泥质粉质粘土 |  |  | 16.9 | 10.5 | 0.647 | 3.14 | 1.6e-06
|  |  | J13-3 |  | 2 | 2936 |  |  | 30.5 | 1.94 | 1.49 | 2.72 | 0.83 | 45.4 | 100 | 32.7 | 19.6 | 13.1 | 0.83 | [14 empty] | 粉质粘土 | 19.9 | 7.9 | 21.3 | 10.9 | 0.35 | 5.23 | 8.8e-07
|  |  | J13-4 |  | 1 | 2939 |  |  | 33.1 | 1.81 | 1.36 | 2.72 | 1 | 50 | 90 | 29.6 | 17.8 | 11.8 | 1.3 | [14 empty] | 粉质粘土 |  |  | 15.6 | 8.1 | 0.575 | 3.48 | 2e-06
|  |  | J13-4 |  | 2 | 2940 |  |  | 31.8 | 1.88 | 1.43 | 2.72 | 0.907 | 47.6 | 95.4 | 30.3 | 18.2 | 12.1 | 1.12 | [14 empty] | 粉质粘土 | 16.5 | 8.3 | 21.7 | 11.2 | 0.409 | 4.66 | 1.4e-06
|  |  | J13-4 |  | 3 | 2941 |  |  | 30.4 | 1.92 | 1.47 | 2.72 | 0.847 | 45.9 | 97.6 | 31.2 | 19.5 | 11.7 | 0.93 | [14 empty] | 粉质粘土 | 18.3 | 8.7 | 20.9 | 11.1 | 0.39 | 4.74 | 4.1e-06
|  |  | J13-5 |  | 1 | 2944 |  |  | 33.5 | 1.8 | 1.35 | 2.72 | 1.017 | 50.4 | 89.6 | 29.9 | 19 | 10.9 | 1.33 | [14 empty] | 淤泥质粉质粘土 |  |  | 14.2 | 10 | 0.666 | 3.03 | 3.3e-06
|  |  | J13-5 |  | 2 | 2945 |  |  | 29.8 | 1.91 | 1.47 | 2.72 | 0.848 | 45.9 | 95.6 | 32.4 | 20.5 | 11.9 | 0.78 | [14 empty] | 粉质粘土 | 16.3 | 8.4 | 19.2 | 10.4 | 0.331 | 5.59 | 1.1e-06
|  |  | J13-5 |  | 3 | 2946 |  |  | 31.5 | 1.92 | 1.46 | 2.72 | 0.863 | 46.3 | 99.3 | 31.8 | 18.6 | 13.2 | 0.98 | [14 empty] | 粉质粘土 | 16.5 | 9.3 | 19.9 | 11.4 | 0.354 | 5.27 | 8.6e-07
|  |  | J13-7 |  | 1 | 2949 |  |  | 32.7 | 1.81 | 1.36 | 2.72 | 0.994 | 49.8 | 89.5 | 29.8 | 18.5 | 11.3 | 1.26 | [14 empty] | 粉质粘土 |  |  | 18.1 | 9.6 | 0.671 | 2.97 | 4.7e-06
|  |  | J13-7 |  | 2 | 2950 |  |  | 32.2 | 1.89 | 1.43 | 2.72 | 0.903 | 47.5 | 97 | 31.7 | 18.8 | 12.9 | 1.04 | [14 empty] | 粉质粘土 | 19.3 | 7.8 | 18.1 | 10.1 | 0.402 | 4.73 | 1.5e-06
|  |  | J21 |  | 1 | 2992 |  |  | 32.8 | 1.8 | 1.36 | 2.72 | 1.007 | 50.2 | 88.6 | 29.4 | 18.2 | 11.2 | 1.3 | [14 empty] | 淤泥质粉质粘土 |  |  | 19.4 | 9.3 | 0.577 | 3.48 | 1.4e-06
|  |  | .. | .. | .. | .. | .. | [13 empty] | .. | .. | .. | .. | .. | .. | .. | .. | .. | .. | .. | .. | .. | .. | .. | .. | .. | .. | .. | .. | .. | bar: N to mm
|  |  | 最大值 | 最大值 |  |  |  | 6 | 34.5 | 2 | 1.63 | 2.74 | 1.032 | 50.8 | 100 | 40.9 | 22.3 | 18.6 | 1.39 | [15 empty] | 33.7 | 15.8 | 30.1 | 17.2 | 0.671 | 6.28 | 4.7e-06
|  |  | 最小值 | 最小值 |  |  |  | 3 | 22.6 | 1.8 | 1.34 | 2.72 | 0.667 | 40 | 88.1 | 28 | 15.9 | 10.8 | 0.27 | [15 empty] | 14.4 | 7.5 | 14.2 | 8.1 | 0.283 | 2.97 | 3.3e-07
|  |  | 平均值 | 平均值 |  |  |  | 4 | 30.4 | 1.88 | 1.45 | 2.72 | 0.889 | 46.9 | 93 | 30.8 | 18.5 | 12.3 | 0.99 | [15 empty] | 19.3 | 10.1 | 19.7 | 10.7 | 0.454 | 4.44 | 1.71e-06
|  |  | 大值平均值 | 大值平均值 |  |  |  | 6 | 32.7 | 1.94 | 1.53 | 2.74 | 0.981 | 49.5 | 96.6 | 33.5 | 19.3 | 14 | 1.28 | [15 empty] | 22.7 | 13.1 | 22.4 | 12.2 | 0.593 | 5.2 | 3.08e-06
|  |  | 小值平均值 | 小值平均值 |  |  |  | 4 | 26 | 1.82 | 1.37 | 2.72 | 0.783 | 43.8 | 90.4 | 29.6 | 17.5 | 11.6 | 0.66 | [15 empty] | 17.2 | 8.3 | 17.6 | 9.8 | 0.353 | 3.4 | 1.22e-06
|  |  | 个数 | 个数 |  |  |  | 6 | 26 | 26 | 26 | 26 | 26 | 26 | 26 | 26 | 26 | 26 | 26 | [15 empty] | 13 | 13 | 16 | 16 | 26 | 26 | 23
|  |  | 标准差 | 标准差 |  |  |  | 1.17 | 3.61 | 0.07 | 0.09 | 0 | 0.11 | 3.24 | 3.56 | 2.56 | 1.3 | 1.64 | 0.35 | [15 empty] | 4.69 | 2.77 | 3.53 | 1.94 | 0.13 | 1.01
|  |  | 变异系数 | 变异系数 |  |  |  | 0.28 | 0.12 | 0.03 | 0.06 | 0 | 0.13 | 0.07 | 0.04 | 0.08 | 0.07 | 0.13 | 0.35 | [15 empty] | 0.24 | 0.27 | 0.18 | 0.18 | 0.29 | 0.23
|  |  | 修正系数 | 修正系数 |  |  |  | 0.77 | 1.04 | 0.99 | 0.98 | 1 | 1.04 | 1.02 | 1.01 | 0.97 | 0.98 | 0.95 | 1.12 | [15 empty] | 0.88 | 0.86 | 0.92 | 0.92 | 1.1 | 0.92
|  |  | 标准值 | 标准值 |  |  |  | 3 | 31.6 | 1.86 | 1.41 | 2.72 | 0.927 | 48 | 94.2 | 29.9 | 18 | 11.8 | 1.11 | [15 empty] | 17 | 8.7 | 18.2 | 9.8 | 0.499 | 4.09
... | ... | ... | ... | ... | ... | ... | ... | ... | ... | ... | ... | ... | ... | ... | ... | ... | ... | ... | ... | ... | ... | ... | ... | ... | ... | ... | ... | ... | ... | ... | ... | ... | ... | ... | ... | ... | ... | ... | ... | ... | ...
31 | 粉质黏土 | Q4al | J1 |  | 2 | 2831 |  |  | 26.7 | 1.96 | 1.55 | 2.72 | 0.758 | 43.1 | 95.8 | 37.1 | 20.5 | 16.6 | 0.37 | [14 empty] | 粉质粘土 | 40.3 | 12.3 |  |  | 0.276 | 6.37
|  |  | J1 |  | B2 | 2849 |  | N: 13
|  |  | J1 |  | 3 | 2832 |  |  | 25.1 | 1.99 | 1.59 | 2.74 | 0.722 | 41.9 | 95.3 | 37 | 19.5 | 17.5 | 0.32 | [14 empty] | 粘土 | 41.9 | 14 |  |  | 0.27 | 6.37 | 4.1e-07
|  |  | J1 |  | B3 | 2850 |  | N: 14
|  |  | J1 |  | 4 | 2833 |  |  | 27 | 1.97 | 1.55 | 2.74 | 0.766 | 43.4 | 96.6 | 37.8 | 19.9 | 17.9 | 0.4 | [14 empty] | 粘土 | 39.3 | 13.9 |  |  | 0.308 | 5.73
江苏省工程勘测研究院有限责任公司 | [36 empty] | 制表日期：2025年06月10日

## 第2页
土 工 试 验 成 果 分 层 分 析 表
工程编号：25003 工程名称：江平路消防救援站建设工程 | [35 empty] | 第 2 页 共 8 页
层号 | 土层名称 | 时代 成因 | 钻孔编号 | 项目 | 样号 | 试样id | 个样剔除 | 标准贯 入击数 | 基本物理性指标 | [6 empty] | 液塑限 |  |  |  | 颗粒组成 | [11 empty] | 土分类 | 直接快剪 |  | 固结快剪 |  | 压缩试验 |  | 渗透 系数 Kv
[9 empty] | 含水率 | 湿密度 | 干密度 | 土粒 比重 | 孔隙比 | 孔隙率 | 饱和度 | 液限 | 塑限 | 塑性 指数 | 液性 指数 | > 2 | 2 | 0.5 | 0.25 | 0.075 | < 0.005 | 有效 粒径 | 粒径 (30%) | 平均 粒径 | 限制 粒径 | 不均 匀系 数 | 曲率 系数 |  | 凝聚力 | 内摩 擦角 | 凝聚力 | 内摩 擦角 | 压缩 系数 | 压缩 模量
[21 empty] | ∫ | ∫ | ∫ | ∫
[21 empty] | 0.5 | 0.25 | 0.075 | 0.005
[8 empty] | N | W | ρ | ρd | Gs | e | n | Sr | WL | WP | Ip | IL | mm | [9 empty] | ─ |  | 工民建工程 | cq | φq | ccq | φcq | ａv | Es | 20℃
[8 empty] | N: 击; W: %; ρ: g/cm3; Gs: ─; n: %; Ip: ─; mm: % | [5 empty] | d10 | d30 | d50 | d60 | Cu | Cc | GB50021-2001 | kPa | 度 | kPa | 度 | MPa-1 | MPa | cm/s
31 | 粉质黏土 | Q4al | J1 |  | B4 | 2851 |  | N: 15
|  |  | J3 |  | 2 | 3026 |  |  | 24.8 | 2.01 | 1.61 | 2.72 | 0.689 | 40.8 | 97.9 | 38.1 | 21.3 | 16.8 | 0.21 | [12 empty] | 粉质粘土 |  |  | 45.3 | 16.8 | 0.211 | 8.01
|  |  | J3 |  | B2 | 3044 |  | N: 10
|  |  | J3 |  | 3 | 3027 |  |  | 26.4 | 2 | 1.58 | 2.74 | 0.732 | 42.3 | 98.8 | 37.3 | 20.2 | 17.1 | 0.36 | [12 empty] | 粘土 |  |  | 44.2 | 17.1 | 0.228 | 7.59 | 3.8e-07
|  |  | J3 |  | B3 | 3045 |  | N: 11
|  |  | J3 |  | 4 | 3028 |  |  | 25.4 | 2.01 | 1.6 | 2.74 | 0.709 | 41.5 | 98.2 | 37 | 19.5 | 17.5 | 0.34 | [12 empty] | 粘土 |  |  | 48.2 | 16.7 | 0.219 | 7.79
|  |  | J3 |  | B4 | 3046 |  | N: 11
|  |  | J5 |  | B1 | 3080 |  | N: 7
|  |  | J5 |  | 3 | 3062 |  |  | 21.9 | 1.99 | 1.63 | 2.74 | 0.678 | 40.4 | 88.5 | 39.2 | 20.5 | 18.7 | 0.07 | [12 empty] | 粘土 |  |  | 61.9 | 17 | 0.207 | 8.11 | 2.6e-07
|  |  | J5 |  | B2 | 3081 |  | N: 10
|  |  | J5 |  | 4 | 3063 |  |  | 24.9 | 2 | 1.6 | 2.74 | 0.711 | 41.6 | 96 | 38.1 | 20.3 | 17.8 | 0.26 | [12 empty] | 粘土 |  |  | 59.5 | 17.1 | 0.213 | 8.05
|  |  | J5 |  | B3 | 3082 |  | N: 12
|  |  | J8 |  | 3 | 3099 |  |  | 24.3 | 2 | 1.61 | 2.72 | 0.69 | 40.8 | 95.8 | 35.2 | 19 | 16.2 | 0.33 | [12 empty] | 粉质粘土 | 57.5 | 16 |  |  | 0.198 | 8.55
|  |  | J8 |  | B1 | 3115 |  | N: 15
|  |  | J8 |  | 4 | 3100 |  |  | 25.7 | 1.98 | 1.58 | 2.74 | 0.739 | 42.5 | 95.3 | 38.1 | 20.6 | 17.5 | 0.29 | [12 empty] | 粘土 | 37.4 | 18.3 |  |  | 0.283 | 6.15 | 3.5e-07
|  |  | J8 |  | B2 | 3116 |  | N: 17
|  |  | J8 |  | 5 | 3101 |  |  | 27.3 | 1.95 | 1.53 | 2.72 | 0.776 | 43.7 | 95.7 | 36.3 | 19.8 | 16.5 | 0.45 | [12 empty] | 粉质粘土 | 30.9 | 13.8 |  |  | 0.352 | 5.04 | 4.1e-07
|  |  | J8 |  | B3 | 3117 |  | N: 7
|  |  | J8-1 |  | 1 | 3133 |  |  | 26.1 | 1.98 | 1.57 | 2.72 | 0.732 | 42.3 | 97 | 36 | 19.5 | 16.5 | 0.4 | [12 empty] | 粉质粘土 |  |  | 32.7 | 14.2 | 0.246 | 7.04 | 3.9e-07
|  |  | J8-2 |  | 2 | 3137 |  |  | 24.7 | 2 | 1.6 | 2.72 | 0.696 | 41 | 96.5 | 36.7 | 20.3 | 16.4 | 0.27 | [12 empty] | 粉质粘土 |  |  | 46.9 | 16.8 | 0.202 | 8.4 | 4.9e-07
|  |  | J8-3 |  | 2 | 3140 |  |  | 23 | 2.01 | 1.63 | 2.74 | 0.677 | 40.4 | 93.1 | 37.6 | 20 | 17.6 | 0.17 | [12 empty] | 粘土 |  |  | 67.4 | 17 | 0.217 | 7.72 | 4.1e-07
|  |  | J8-3 |  | 3 | 3141 |  |  | 21.9 | 2.05 | 1.68 | 2.74 | 0.629 | 38.6 | 95.4 | 38.5 | 18.9 | 19.6 | 0.15 | [12 empty] | 粘土 |  |  | 79.7 | 19.3 | 0.211 | 7.71 | 1.6e-07
|  |  | J8-3 |  | 4 | 3142 |  |  | 22.9 | 2.05 | 1.67 | 2.74 | 0.643 | 39.1 | 97.6 | 42.6 | 22 | 20.6 | 0.04 | [12 empty] | 粘土 |  |  | 76.8 | 17.4 | 0.163 | 10.1 | 2.1e-07
|  |  | J8-4 |  | 3 | 3146 |  |  | 21.8 | 2.06 | 1.69 | 2.74 | 0.62 | 38.3 | 96.3 | 37.4 | 18.8 | 18.6 | 0.16 | [12 empty] | 粘土 | 61.9 | 16.9 |  |  | 0.174 | 9.3 | 2.6e-07
|  |  | J9 |  | 3 | 3154 |  |  | 24.7 | 2 | 1.6 | 2.74 | 0.708 | 41.5 | 95.6 | 37.6 | 20.4 | 17.2 | 0.25 | [12 empty] | 粘土 | 38.7 | 13.9 |  |  | 0.214 | 7.98
|  |  | J9 |  | B3 | 3172 |  | N: 12
|  |  | J9 |  | 4 | 3155 |  |  | 25.3 | 1.98 | 1.58 | 2.72 | 0.721 | 41.9 | 95.4 | 37.1 | 21 | 16.1 | 0.27 | [12 empty] | 粉质粘土 | 36.9 | 15.5 |  |  | 0.261 | 6.6 | 6.8e-07
|  |  | J9 |  | B4 | 3173 |  | N: 11
|  |  | J9 |  | 5 | 3156 |  |  | 26.7 | 1.97 | 1.55 | 2.74 | 0.762 | 43.2 | 96 | 36.8 | 19.4 | 17.4 | 0.42 | [12 empty] | 粘土 | 40.5 | 14.9 |  |  | 0.26 | 6.77
|  |  | J12 |  | 3 | 2868 |  |  | 27.1 | 1.98 | 1.56 | 2.72 | 0.746 | 42.7 | 98.8 | 36.5 | 20.1 | 16.4 | 0.43 | [12 empty] | 粉质粘土 |  |  | 44.6 | 15.5 | 0.315 | 5.54
|  |  | J12 |  | B3 | 2886 |  | N: 11
|  |  | J12 |  | 4 | 2869 |  |  | 25.3 | 1.99 | 1.59 | 2.72 | 0.713 | 41.6 | 96.5 | 35.7 | 19.7 | 16 | 0.35 | [12 empty] | 粉质粘土 |  |  | 43.2 | 16.6 | 0.249 | 6.88 | 6.1e-07
|  |  | J12 |  | B4 | 2887 |  | N: 13
|  |  | J12 |  | 5 | 2870 |  |  | 24.4 | 2.01 | 1.62 | 2.74 | 0.696 | 41 | 96.1 | 36.9 | 19.4 | 17.5 | 0.29 | [12 empty] | 粘土 |  |  | 47.6 | 16 | 0.165 | 10.27
|  |  | J12 |  | B5 | 2888 |  | N: 12
|  |  | J13 |  | 4 | 2906 |  |  | 25.8 | 1.97 | 1.57 | 2.72 | 0.737 | 42.4 | 95.2 | 34.6 | 20.2 | 14.4 | 0.39 | [12 empty] | 粉质粘土 | 37.4 | 12.2 |  |  | 0.273 | 6.37 | 5.7e-07
|  |  | J13 |  | B1 | 2919 |  | N: 14
|  |  | J13 |  | 5 | 2907 |  |  | 27.1 | 1.96 | 1.54 | 2.74 | 0.777 | 43.7 | 95.6 | 39.1 | 21.7 | 17.4 | 0.31 | [12 empty] | 粘土 | 58.7 | 12.9 |  |  | 0.291 | 6.11
|  |  | J13-1 |  | 4 | 2928 |  |  | 22.3 | 2.04 | 1.67 | 2.74 | 0.643 | 39.1 | 95 | 41.5 | 21.1 | 20.4 | 0.06 | [12 empty] | 粘土 | 81.6 | 18.8 |  |  | 0.16 | 10.27 | 8.1e-08
|  |  | J13-2 |  | 3 | 2931 |  |  | 23.8 | 2.02 | 1.63 | 2.72 | 0.667 | 40 | 97.1 | 36.5 | 19.9 | 16.6 | 0.23 | [12 empty] | 粉质粘土 |  |  | 68.9 | 19.6 | 0.231 | 7.23 | 4e-07
|  |  | J13-2 |  | 4 | 2932 |  |  | 22.9 | 2.05 | 1.67 | 2.74 | 0.643 | 39.1 | 97.6 | 40.7 | 21 | 19.7 | 0.1 | [12 empty] | 粘土 |  |  | 80.5 | 19.1 | 0.136 | 12.06 | 1.4e-07
|  |  | J18 |  | 1 | 2956 |  |  | 25.3 | 1.98 | 1.58 | 2.72 | 0.721 | 41.9 | 95.4 | 36.2 | 19.4 | 16.8 | 0.35 | [12 empty] | 粉质粘土 | 41 | 13.8 |  |  | 0.202 | 8.54
|  |  | J18 |  | B1 | 2974 |  | N: 10
|  |  | J18 |  | 2 | 2957 |  |  | 26.6 | 1.98 | 1.56 | 2.74 | 0.752 | 42.9 | 96.9 | 37 | 19.9 | 17.1 | 0.39 | [12 empty] | 粘土 | 44.8 | 14.2 |  |  | 0.2 | 8.74 | 3.2e-07
|  |  | J18 |  | B2 | 2975 |  | N: 12
江苏省工程勘测研究院有限责任公司 | [34 empty] | 制表日期：2025年06月10日

## 第3页
土 工 试 验 成 果 分 层 分 析 表
工程编号：25003 工程名称：江平路消防救援站建设工程 | [37 empty] | 第 3 页 共 8 页
层号 | 土层名称 | 时代 成因 | 钻孔编号 | 项目 | 样号 | 试样id | 个样剔除 | 标准贯 入击数 | 基本物理性指标 | [6 empty] | 液塑限 |  |  |  | 颗粒组成 | [13 empty] | 土分类 | 直接快剪 |  | 固结快剪 |  | 压缩试验 |  | 渗透 系数 Kv
[9 empty] | 含水率 | 湿密度 | 干密度 | 土粒 比重 | 孔隙比 | 孔隙率 | 饱和度 | 液限 | 塑限 | 塑性 指数 | 液性 指数 | > 2 | 2 | 0.5 | 0.25 | 0.075 | < 0.005 | 有效 粒径 | 粒径 (30%) | 平均 粒径 | 限制 粒径 | 不均 匀系 数 | 曲率 系数 |  |  |  | 凝聚力 | 内摩 擦角 | 凝聚力 | 内摩 擦角 | 压缩 系数 | 压缩 模量
[21 empty] | ∫ | ∫ | ∫ | ∫
[21 empty] | 0.5 | 0.25 | 0.075 | 0.005
[8 empty] | N | W | ρ | ρd | Gs | e | n | Sr | WL | WP | Ip | IL | mm | [9 empty] | ─ |  |  |  | 工民建工程 | cq | φq | ccq | φcq | ａv | Es | 20℃
[8 empty] | N: 击; W: %; ρ: g/cm3; Gs: ─; n: %; Ip: ─; mm: % | [5 empty] | d10 | d30 | d50 | d60 | Cu | Cc |  |  | GB50021-2001 | kPa | 度 | kPa | 度 | MPa-1 | MPa | cm/s
31 | 粉质黏土 | Q4al | J18 |  | 3 | 2958 |  |  | 25.4 | 1.99 | 1.59 | 2.72 | 0.714 | 41.7 | 96.8 | 36 | 19.6 | 16.4 | 0.35 | [14 empty] | 粉质粘土 | 46.8 | 13.8 |  |  | 0.202 | 8.5
|  |  | J18 |  | B3 | 2976 |  | N: 12
|  |  | J18 |  | 4 | 2959 |  |  | 24.7 | 2 | 1.6 | 2.72 | 0.696 | 41 | 96.5 | 37.2 | 21.4 | 15.8 | 0.21 | [14 empty] | 粉质粘土 | 39.7 | 15.1 |  |  | 0.207 | 8.19
|  |  | J18 |  | B4 | 2977 |  | N: 11
|  |  | J21 |  | B1 | 3010 |  | N: 11
|  |  | J21 |  | 2 | 2993 |  |  | 25.4 | 2.01 | 1.6 | 2.72 | 0.697 | 41.1 | 99.1 | 36.5 | 20.2 | 16.3 | 0.32 | [14 empty] | 粉质粘土 |  |  | 42.8 | 15.3 | 0.208 | 8.15
|  |  | J21 |  | B2 | 3011 |  | N: 10
|  |  | J21 |  | 3 | 2994 |  |  | 25.4 | 1.98 | 1.58 | 2.72 | 0.723 | 42 | 95.6 | 36.4 | 19.8 | 16.6 | 0.34 | [14 empty] | 粉质粘土 |  |  | 47.2 | 17 | 0.226 | 7.63 | 3.3e-07
|  |  | J21 |  | B3 | 3012 |  | N: 12
|  |  | J21 |  | 4 | 2995 |  |  | 27.3 | 1.97 | 1.55 | 2.74 | 0.771 | 43.5 | 97 | 37 | 19.7 | 17.3 | 0.44 | [14 empty] | 粘土 |  |  | 49.2 | 16.4 | 0.332 | 5.34
|  |  | J21 |  | B4 | 3013 |  | N: 11
|  |  | .. | .. | .. | .. | .. | [13 empty] | .. | .. | .. | .. | .. | .. | .. | .. | .. | .. | .. | .. | .. | .. | .. | .. | .. | .. | .. | .. | .. | bar: N to mm
|  |  | 最大值 | 最大值 |  |  |  | 17 | 27.3 | 2.06 | 1.69 | 2.74 | 0.777 | 43.7 | 99.1 | 42.6 | 22 | 20.6 | 0.45 | [15 empty] | 81.6 | 18.8 | 80.5 | 19.6 | 0.352 | 12.06 | 6.8e-07
|  |  | 最小值 | 最小值 |  |  |  | 7 | 21.8 | 1.95 | 1.53 | 2.72 | 0.62 | 38.3 | 88.5 | 34.6 | 18.8 | 14.4 | 0.04 | [15 empty] | 30.9 | 12.2 | 32.7 | 14.2 | 0.136 | 5.04 | 8.1e-08
|  |  | 平均值 | 平均值 |  |  |  | 12 | 25 | 2 | 1.6 | 2.73 | 0.71 | 41.5 | 96.2 | 37.4 | 20.1 | 17.3 | 0.29 | [15 empty] | 45.6 | 14.7 | 54.8 | 16.9 | 0.232 | 7.69 | 3.61e-07
|  |  | 大值平均值 | 大值平均值 |  |  |  | 13 | 26.1 | 2.02 | 1.63 | 2.74 | 0.741 | 42.4 | 97.4 | 39.1 | 20.8 | 18.3 | 0.36 | [15 empty] | 61.3 | 16.5 | 70.7 | 17.8 | 0.286 | 8.76 | 4.75e-07
|  |  | 小值平均值 | 小值平均值 |  |  |  | 10 | 23.5 | 1.98 | 1.57 | 2.72 | 0.674 | 40.1 | 95 | 36.5 | 19.6 | 16.4 | 0.18 | [15 empty] | 39.1 | 13.5 | 44.7 | 16 | 0.2 | 6.42 | 2.35e-07
|  |  | 个数 | 个数 |  |  |  | 26 | 35 | 35 | 35 | 35 | 35 | 35 | 35 | 35 | 35 | 35 | 35 | [15 empty] | 17 | 17 | 18 | 18 | 35 | 35 | 19
|  |  | 标准差 | 标准差 |  |  |  | 2.22 | 1.62 | 0.03 | 0.04 | 0.01 | 0.04 | 1.46 | 1.82 | 1.64 | 0.78 | 1.3 | 0.11 | [15 empty] | 12.54 | 1.88 | 14.38 | 1.36 | 0.05 | 1.53
|  |  | 变异系数 | 变异系数 |  |  |  | 0.19 | 0.06 | 0.01 | 0.03 | 0 | 0.06 | 0.04 | 0.02 | 0.04 | 0.04 | 0.08 | 0.39 | [15 empty] | 0.27 | 0.13 | 0.26 | 0.08 | 0.22 | 0.2
|  |  | 修正系数 | 修正系数 |  |  |  | 0.94 | 1.02 | 1 | 0.99 | 1 | 1.02 | 1.01 | 1.01 | 0.99 | 0.99 | 0.98 | 1.11 | [15 empty] | 0.88 | 0.95 | 0.89 | 0.97 | 1.06 | 0.94
|  |  | 标准值 | 标准值 |  |  |  | 11 | 25.5 | 1.99 | 1.59 | 2.73 | 0.722 | 41.9 | 96.7 | 36.9 | 19.9 | 16.9 | 0.32 | [15 empty] | 40.2 | 13.9 | 48.8 | 16.4 | 0.246 | 7.24
... | ... | ... | ... | ... | ... | ... | ... | ... | ... | ... | ... | ... | ... | ... | ... | ... | ... | ... | ... | ... | ... | ... | ... | ... | ... | ... | ... | ... | ... | ... | ... | ... | ... | ... | ... | ... | ... | ... | ... | ... | ...
32 | 粉质黏土 | Q4al | J1 |  | 5 | 2834 |  |  | 30.1 | 1.94 | 1.49 | 2.72 | 0.824 | 45.2 | 99.4 | 33.6 | 19.8 | 13.8 | 0.75 | [14 empty] | 粉质粘土 | 20.3 | 11.1 |  |  | 0.366 | 4.99
|  |  | J1 |  | B5 | 2852 |  | N: 6
|  |  | J1 |  | 6 | 2835 |  |  | 28.6 | 1.94 | 1.51 | 2.72 | 0.803 | 44.5 | 96.9 | 33.7 | 19.2 | 14.5 | 0.65 | [14 empty] | 粉质粘土 | 23.3 | 12.9 |  |  | 0.342 | 5.27
|  |  | J1 |  | B6 | 2853 |  | N: 7
|  |  | J1 |  | 7 | 2836 |  |  | 29.3 | 1.94 | 1.5 | 2.72 | 0.813 | 44.8 | 98 | 33.6 | 19.2 | 14.4 | 0.7 | [14 empty] | 粉质粘土 | 21.8 | 13.2 |  |  | 0.333 | 5.45 | 6.3e-07
|  |  | J1 |  | B7 | 2854 |  | N: 7
|  |  | J1 |  | 8 | 2837 |  |  | 28.5 | 1.94 | 1.51 | 2.72 | 0.802 | 44.5 | 96.7 | 34.4 | 20.1 | 14.3 | 0.59 | [14 empty] | 粉质粘土 | 21 | 11.2 |  |  | 0.337 | 5.34
|  |  | J1 |  | B8 | 2855 |  | N: 8
|  |  | J3 |  | 5 | 3029 |  |  | 29.1 | 1.92 | 1.49 | 2.72 | 0.829 | 45.3 | 95.5 | 33.7 | 20.2 | 13.5 | 0.66 | [14 empty] | 粉质粘土 |  |  | 24.1 | 13.6 | 0.352 | 5.2
|  |  | J3 |  | B5 | 3047 |  | N: 7
|  |  | J3 |  | 6 | 3030 |  |  | 30.3 | 1.92 | 1.47 | 2.72 | 0.846 | 45.8 | 97.4 | 34.2 | 19.1 | 15.1 | 0.74 | [14 empty] | 粉质粘土 |  |  | 25.1 | 15 | 0.383 | 4.82 | 6.5e-07
|  |  | J3 |  | B6 | 3048 |  | N: 8
|  |  | J3 |  | 7 | 3031 |  |  | 27.7 | 1.94 | 1.52 | 2.72 | 0.79 | 44.1 | 95.4 | 33.8 | 18.5 | 15.3 | 0.6 | [14 empty] | 粉质粘土 |  |  | 23.6 | 14.8 | 0.324 | 5.53
|  |  | J3 |  | B7 | 3049 |  | N: 6
|  |  | J3 |  | 8 | 3032 |  |  | 28.6 | 1.95 | 1.52 | 2.72 | 0.794 | 44.3 | 98 | 33.5 | 20.1 | 13.4 | 0.63 | [14 empty] | 粉质粘土 |  |  | 21.5 | 15.2 | 0.282 | 6.37
|  |  | J3 |  | B8 | 3050 |  | N: 11
|  |  | J5 |  | 5 | 3064 |  |  | 27.3 | 1.96 | 1.54 | 2.72 | 0.767 | 43.4 | 96.8 | 33.7 | 18.4 | 15.3 | 0.58 | [14 empty] | 粉质粘土 |  |  | 38 | 16.5 | 0.335 | 5.28 | 5e-07
|  |  | J5 |  | B4 | 3083 |  | N: 6
|  |  | J5 |  | 6 | 3065 |  |  | 29.6 | 1.93 | 1.49 | 2.72 | 0.826 | 45.2 | 97.5 | 33.2 | 18.6 | 14.6 | 0.75 | [14 empty] | 粉质粘土 |  |  | 27.8 | 14.5 | 0.362 | 5.04 | 7.4e-07
|  |  | J5 |  | B5 | 3084 |  | N: 6
|  |  | J5 |  | 7 | 3066 |  |  | 27.7 | 1.95 | 1.53 | 2.72 | 0.781 | 43.9 | 96.5 | 34.1 | 18.9 | 15.2 | 0.58 | [14 empty] | 粉质粘土 |  |  | 31 | 15.5 | 0.366 | 4.87
|  |  | J5 |  | B6 | 3085 |  | N: 8
|  |  | J5 |  | 8 | 3067 |  |  | 28.8 | 1.92 | 1.49 | 2.72 | 0.825 | 45.2 | 95 | 33.9 | 18.5 | 15.4 | 0.67 | [14 empty] | 粉质粘土 |  |  | 20.6 | 12.6 | 0.421 | 4.33 | 6.3e-07
|  |  | J5 |  | B7 | 3086 |  | N: 13
|  |  | J8 |  | 6 | 3102 |  |  | 28.3 | 1.93 | 1.5 | 2.72 | 0.808 | 44.7 | 95.3 | 33.8 | 18.4 | 15.4 | 0.64 | [14 empty] | 粉质粘土 | 32.9 | 13.5 |  |  | 0.344 | 5.26
|  |  | J8 |  | B4 | 3118 |  | N: 6
江苏省工程勘测研究院有限责任公司 | [36 empty] | 制表日期：2025年06月10日

## 第4页
土 工 试 验 成 果 分 层 分 析 表
工程编号：25003 工程名称：江平路消防救援站建设工程 | [37 empty] | 第 4 页 共 8 页
层号 | 土层名称 | 时代 成因 | 钻孔编号 | 项目 | 样号 | 试样id | 个样剔除 | 标准贯 入击数 | 基本物理性指标 | [6 empty] | 液塑限 |  |  |  | 颗粒组成 | [13 empty] | 土分类 | 直接快剪 |  | 固结快剪 |  | 压缩试验 |  | 渗透 系数 Kv
[9 empty] | 含水率 | 湿密度 | 干密度 | 土粒 比重 | 孔隙比 | 孔隙率 | 饱和度 | 液限 | 塑限 | 塑性 指数 | 液性 指数 | > 2 | 2 | 0.5 | 0.25 | 0.075 | < 0.005 | 有效 粒径 | 粒径 (30%) | 平均 粒径 | 限制 粒径 | 不均 匀系 数 | 曲率 系数 |  |  |  | 凝聚力 | 内摩 擦角 | 凝聚力 | 内摩 擦角 | 压缩 系数 | 压缩 模量
[21 empty] | ∫ | ∫ | ∫ | ∫
[21 empty] | 0.5 | 0.25 | 0.075 | 0.005
[8 empty] | N | W | ρ | ρd | Gs | e | n | Sr | WL | WP | Ip | IL | mm | [9 empty] | ─ |  |  |  | 工民建工程 | cq | φq | ccq | φcq | ａv | Es | 20℃
[8 empty] | N: 击; W: %; ρ: g/cm3; Gs: ─; n: %; Ip: ─; mm: % | [5 empty] | d10 | d30 | d50 | d60 | Cu | Cc |  |  | GB50021-2001 | kPa | 度 | kPa | 度 | MPa-1 | MPa | cm/s
32 | 粉质黏土 | Q4al | J8 |  | 7 | 3103 |  |  | 27.5 | 1.97 | 1.55 | 2.72 | 0.76 | 43.2 | 98.4 | 33.7 | 18.9 | 14.8 | 0.58 | [14 empty] | 粉质粘土 | 27.6 | 15.6 |  |  | 0.295 | 5.96 | 7.2e-07
|  |  | J8 |  | B5 | 3119 |  | N: 6
|  |  | J8 |  | 8 | 3104 |  |  | 28.9 | 1.93 | 1.5 | 2.72 | 0.817 | 45 | 96.2 | 32.9 | 17.9 | 15 | 0.73 | [14 empty] | 粉质粘土 | 25.3 | 12.1 |  |  | 0.373 | 4.87 | 6.1e-07
|  |  | J8 |  | B6 | 3120 |  | N: 8
|  |  | J9 |  | B5 | 3174 |  | N: 7
|  |  | J9 |  | 6 | 3157 |  |  | 30.1 | 1.94 | 1.49 | 2.72 | 0.824 | 45.2 | 99.4 | 34 | 20 | 14 | 0.72 | [14 empty] | 粉质粘土 | 22.8 | 11.7 |  |  | 0.359 | 5.08
|  |  | J9 |  | B6 | 3175 |  | N: 7
|  |  | J9 |  | 7 | 3158 |  |  | 27.8 | 1.94 | 1.52 | 2.72 | 0.792 | 44.2 | 95.5 | 32.8 | 18.3 | 14.5 | 0.66 | [14 empty] | 粉质粘土 | 23.2 | 12.6 |  |  | 0.323 | 5.55 | 7.4e-07
|  |  | J9 |  | B7 | 3176 |  | N: 6
|  |  | J9 |  | 8 | 3159 |  |  | 30.1 | 1.94 | 1.49 | 2.72 | 0.824 | 45.2 | 99.4 | 33.5 | 18.9 | 14.6 | 0.77 | [14 empty] | 粉质粘土 | 21.7 | 11.4 |  |  | 0.378 | 4.83
|  |  | J9 |  | B8 | 3177 |  | N: 8
|  |  | J12 |  | 6 | 2871 |  |  | 29.1 | 1.95 | 1.51 | 2.72 | 0.801 | 44.5 | 98.8 | 32.3 | 17.9 | 14.4 | 0.78 | [14 empty] | 粉质粘土 |  |  | 27.2 | 14.8 | 0.367 | 4.91
|  |  | J12 |  | B6 | 2889 |  | N: 7
|  |  | J12 |  | 7 | 2872 |  |  | 28.6 | 1.93 | 1.5 | 2.72 | 0.812 | 44.8 | 95.8 | 31.6 | 18.1 | 13.5 | 0.78 | [14 empty] | 粉质粘土 |  |  | 23.5 | 13.8 | 0.318 | 5.7 | 8e-07
|  |  | J12 |  | B7 | 2890 |  | N: 6
|  |  | J12 |  | 8 | 2873 |  |  | 30.1 | 1.94 | 1.49 | 2.72 | 0.824 | 45.2 | 99.4 | 33.4 | 19.6 | 13.8 | 0.76 | [14 empty] | 粉质粘土 |  |  | 22.2 | 13.2 | 0.367 | 4.97
|  |  | J12 |  | B8 | 2891 |  | N: 7
|  |  | J13 |  | 6 | 2908 |  |  | 28.3 | 1.93 | 1.5 | 2.72 | 0.808 | 44.7 | 95.3 | 34.5 | 20.6 | 13.9 | 0.55 | [14 empty] | 粉质粘土 | 25.6 | 14.8 |  |  | 0.328 | 5.52 | 8e-07
|  |  | J13 |  | B2 | 2920 |  | N: 6
|  |  | J13 |  | 7 | 2909 |  |  | 32.9 | 1.9 | 1.43 | 2.72 | 0.903 | 47.5 | 99.1 | 33.2 | 18.6 | 14.6 | 0.98 | [14 empty] | 粉质粘土 | 20.2 | 14.5 |  |  | 0.396 | 4.8
|  |  | J13 |  | 8 | 2910 |  |  | 25.3 | 1.98 | 1.58 | 2.72 | 0.721 | 41.9 | 95.4 | 34.3 | 19.1 | 15.2 | 0.41 | [14 empty] | 粉质粘土 | 27.1 | 14.4 |  |  | 0.312 | 5.52 | 4.9e-07
|  |  | J18 |  | 5 | 2960 |  |  | 27.7 | 1.96 | 1.53 | 2.72 | 0.772 | 43.6 | 97.6 | 32.8 | 18.6 | 14.2 | 0.64 | [14 empty] | 粉质粘土 | 25.3 | 12.2 |  |  | 0.297 | 5.97
|  |  | J18 |  | B5 | 2978 |  | N: 6
|  |  | J18 |  | 6 | 2961 |  |  | 28.9 | 1.96 | 1.52 | 2.72 | 0.789 | 44.1 | 99.6 | 33.3 | 19.3 | 14 | 0.69 | [14 empty] | 粉质粘土 | 23.2 | 11.7 |  |  | 0.321 | 5.58 | 5e-07
|  |  | J18 |  | B6 | 2979 |  | N: 7
|  |  | J18 |  | 7 | 2962 |  |  | 30.1 | 1.91 | 1.47 | 2.72 | 0.853 | 46 | 96 | 33.8 | 19.6 | 14.2 | 0.74 | [14 empty] | 粉质粘土 | 19.7 | 10.1 |  |  | 0.33 | 5.61
|  |  | J18 |  | B7 | 2980 |  | N: 8
|  |  | J18 |  | 8 | 2963 |  |  | 28.5 | 1.94 | 1.51 | 2.72 | 0.802 | 44.5 | 96.7 | 34.2 | 18.8 | 15.4 | 0.63 | [14 empty] | 粉质粘土 | 28.3 | 12.4 |  |  | 0.379 | 4.75
|  |  | J21 |  | 5 | 2996 |  |  | 27.7 | 1.95 | 1.53 | 2.72 | 0.781 | 43.9 | 96.5 | 32.6 | 19 | 13.6 | 0.64 | [14 empty] | 粉质粘土 |  |  | 19.4 | 12.5 | 0.346 | 5.14
|  |  | J21 |  | B5 | 3014 |  | N: 6
|  |  | J21 |  | 6 | 2997 |  |  | 30.1 | 1.94 | 1.49 | 2.72 | 0.824 | 45.2 | 99.4 | 33.6 | 19.8 | 13.8 | 0.75 | [14 empty] | 粉质粘土 |  |  | 26 | 11.6 | 0.338 | 5.39 | 7.8e-07
|  |  | J21 |  | B6 | 3015 |  | N: 6
|  |  | J21 |  | 7 | 2998 |  |  | 28.8 | 1.94 | 1.51 | 2.72 | 0.806 | 44.6 | 97.2 | 34.1 | 19.8 | 14.3 | 0.63 | [14 empty] | 粉质粘土 |  |  | 20.6 | 12.6 | 0.371 | 4.87
|  |  | J21 |  | B7 | 3016 |  | N: 7
|  |  | .. | .. | .. | .. | .. | [13 empty] | .. | .. | .. | .. | .. | .. | .. | .. | .. | .. | .. | .. | .. | .. | .. | .. | .. | .. | .. | .. | .. | bar: N to mm
|  |  | 最大值 | 最大值 |  |  |  | 13 | 32.9 | 1.98 | 1.58 | 2.72 | 0.903 | 47.5 | 99.6 | 34.5 | 20.6 | 15.4 | 0.98 | [15 empty] | 32.9 | 15.6 | 38 | 16.5 | 0.421 | 6.37 | 8e-07
|  |  | 最小值 | 最小值 |  |  |  | 6 | 25.3 | 1.9 | 1.43 | 2.72 | 0.721 | 41.9 | 95 | 31.6 | 17.9 | 13.4 | 0.41 | [15 empty] | 19.7 | 10.1 | 19.4 | 11.6 | 0.282 | 4.33 | 4.9e-07
|  |  | 平均值 | 平均值 |  |  |  | 7 | 28.9 | 1.94 | 1.51 | 2.72 | 0.807 | 44.7 | 97.2 | 33.5 | 19.1 | 14.5 | 0.68 | [15 empty] | 24.1 | 12.7 | 25 | 14 | 0.347 | 5.25 | 6.61e-07
|  |  | 大值平均值 | 大值平均值 |  |  |  | 9 | 29.9 | 1.95 | 1.53 | 2.72 | 0.829 | 45.3 | 98.7 | 33.9 | 19.7 | 15 | 0.76 | [15 empty] | 27.4 | 14.1 | 29.2 | 15.2 | 0.374 | 5.58 | 7.63e-07
|  |  | 小值平均值 | 小值平均值 |  |  |  | 6 | 28 | 1.92 | 1.49 |  | 0.784 | 43.9 | 96 | 32.9 | 18.5 | 13.9 | 0.61 | [15 empty] | 21.7 | 11.7 | 21.9 | 12.8 | 0.324 | 4.9 | 5.73e-07
|  |  | 个数 | 个数 |  |  |  | 29 | 31 | 31 | 31 | 31 | 31 | 31 | 31 | 31 | 31 | 31 | 31 | [15 empty] | 17 | 17 | 14 | 14 | 31 | 31 | 13
|  |  | 标准差 | 标准差 |  |  |  | 1.57 | 1.33 | 0.02 | 0.03 | 0 | 0.03 | 0.97 | 1.52 | 0.64 | 0.72 | 0.63 | 0.1 | [15 empty] | 3.49 | 1.5 | 4.91 | 1.39 | 0.03 | 0.43
|  |  | 变异系数 | 变异系数 |  |  |  | 0.22 | 0.05 | 0.01 | 0.02 | 0 | 0.04 | 0.02 | 0.02 | 0.02 | 0.04 | 0.04 | 0.15 | [15 empty] | 0.15 | 0.12 | 0.2 | 0.1 | 0.09 | 0.08
|  |  | 修正系数 | 修正系数 |  |  |  | 0.93 | 1.01 | 1 | 0.99 | 1 | 1.01 | 1.01 | 1 | 0.99 | 0.99 | 0.99 | 1.05 | [15 empty] | 0.94 | 0.95 | 0.91 | 0.95 | 1.03 | 0.97
|  |  | 标准值 | 标准值 |  |  |  | 7 | 29.3 | 1.93 | 1.5 | 2.72 | 0.817 | 45 | 97.7 | 33.3 | 18.9 | 14.3 | 0.71 | [15 empty] | 22.6 | 12 | 22.7 | 13.3 | 0.356 | 5.12
... | ... | ... | ... | ... | ... | ... | ... | ... | ... | ... | ... | ... | ... | ... | ... | ... | ... | ... | ... | ... | ... | ... | ... | ... | ... | ... | ... | ... | ... | ... | ... | ... | ... | ... | ... | ... | ... | ... | ... | ... | ...
33 | 黏土 | Q3al | J1 |  | 9 | 2838 |  |  | 26.4 | 2 | 1.58 | 2.72 | 0.719 | 41.8 | 99.9 | 37.1 | 20.2 | 16.9 | 0.37 | [14 empty] | 粉质粘土 | 39.3 | 14.1 |  |  | 0.302 | 5.69
|  |  | J1 |  | B9 | 2856 |  | N: 19
|  |  | J1 |  | 10 | 2839 |  |  | 25.4 | 1.99 | 1.59 | 2.74 | 0.727 | 42.1 | 95.7 | 38.1 | 20.2 | 17.9 | 0.29 | [14 empty] | 粘土 | 47.6 | 15.1 |  |  | 0.245 | 7.06
江苏省工程勘测研究院有限责任公司 | [36 empty] | 制表日期：2025年06月10日

## 第5页
土 工 试 验 成 果 分 层 分 析 表
工程编号：25003 工程名称：江平路消防救援站建设工程 | [35 empty] | 第 5 页 共 8 页
层号 | 土层名称 | 时代 成因 | 钻孔编号 | 项目 | 样号 | 试样id | 个样剔除 | 标准贯 入击数 | 基本物理性指标 | [6 empty] | 液塑限 |  |  |  | 颗粒组成 | [11 empty] | 土分类 | 直接快剪 |  | 固结快剪 |  | 压缩试验 |  | 渗透 系数 Kv
[9 empty] | 含水率 | 湿密度 | 干密度 | 土粒 比重 | 孔隙比 | 孔隙率 | 饱和度 | 液限 | 塑限 | 塑性 指数 | 液性 指数 | > 2 | 2 | 0.5 | 0.25 | 0.075 | < 0.005 | 有效 粒径 | 粒径 (30%) | 平均 粒径 | 限制 粒径 | 不均 匀系 数 | 曲率 系数 |  | 凝聚力 | 内摩 擦角 | 凝聚力 | 内摩 擦角 | 压缩 系数 | 压缩 模量
[21 empty] | ∫ | ∫ | ∫ | ∫
[21 empty] | 0.5 | 0.25 | 0.075 | 0.005
[8 empty] | N | W | ρ | ρd | Gs | e | n | Sr | WL | WP | Ip | IL | mm | [9 empty] | ─ |  | 工民建工程 | cq | φq | ccq | φcq | ａv | Es | 20℃
[8 empty] | N: 击; W: %; ρ: g/cm3; Gs: ─; n: %; Ip: ─; mm: % | [5 empty] | d10 | d30 | d50 | d60 | Cu | Cc | GB50021-2001 | kPa | 度 | kPa | 度 | MPa-1 | MPa | cm/s
33 | 黏土 | Q3al | J1 |  | B10 | 2857 |  | N: 20
|  |  | J1 |  | 11 | 2840 |  |  | 24.7 | 2.02 | 1.62 | 2.72 | 0.679 | 40.4 | 98.9 | 37.8 | 20.9 | 16.9 | 0.22 | [12 empty] | 粉质粘土 | 42.5 | 16.1 |  |  | 0.225 | 7.47 | 4.8e-07
|  |  | J1 |  | B11 | 2858 |  | N: 21
|  |  | J1 |  | 12 | 2841 |  |  | 25.3 | 1.99 | 1.59 | 2.74 | 0.725 | 42 | 95.6 | 37.7 | 20.3 | 17.4 | 0.29 | [12 empty] | 粘土 | 45.7 | 13.8 |  |  | 0.201 | 8.59
|  |  | J1 |  | B12 | 2859 |  | N: 20
|  |  | J3 |  | 9 | 3033 |  |  | 26.3 | 1.97 | 1.56 | 2.74 | 0.757 | 43.1 | 95.2 | 38.3 | 21.1 | 17.2 | 0.3 | [12 empty] | 粘土 |  |  | 56.1 | 17.1 | 0.277 | 6.35
|  |  | J3 |  | B9 | 3051 |  | N: 17
|  |  | J3 |  | 10 | 3034 |  |  | 25.4 | 2 | 1.59 | 2.72 | 0.705 | 41.3 | 98 | 37 | 20.2 | 16.8 | 0.31 | [12 empty] | 粉质粘土 |  |  | 56 | 16.5 | 0.223 | 7.63
|  |  | J3 |  | B10 | 3052 |  | N: 20
|  |  | J3 |  | 11 | 3035 |  |  | 24.9 | 2.01 | 1.61 | 2.74 | 0.703 | 41.3 | 97 | 37.4 | 19.4 | 18 | 0.31 | [12 empty] | 粘土 |  |  | 59 | 17 | 0.226 | 7.54 | 2.1e-07
|  |  | J3 |  | B11 | 3053 |  | N: 21
|  |  | J3 |  | 12 | 3036 |  |  | 26.2 | 1.97 | 1.56 | 2.74 | 0.755 | 43 | 95.1 | 37.5 | 20.2 | 17.3 | 0.35 | [12 empty] | 粘土 |  |  | 50.5 | 16.2 | 0.293 | 5.98
|  |  | J3 |  | B12 | 3054 |  | N: 19
|  |  | J5 |  | 9 | 3068 |  |  | 23.8 | 2.01 | 1.62 | 2.72 | 0.675 | 40.3 | 95.9 | 36.5 | 20 | 16.5 | 0.23 | [12 empty] | 粉质粘土 |  |  | 45.3 | 16.8 | 0.231 | 7.26 | 4.1e-07
|  |  | J5 |  | B8 | 3087 |  | N: 16
|  |  | J5 |  | 10 | 3069 |  |  | 25.5 | 1.98 | 1.58 | 2.72 | 0.724 | 42 | 95.8 | 36.8 | 19.9 | 16.9 | 0.33 | [12 empty] | 粉质粘土 |  |  | 44.2 | 14 | 0.327 | 5.28
|  |  | J5 |  | B9 | 3088 |  | N: 17
|  |  | J5 |  | 11 | 3070 |  |  | 24.8 | 1.99 | 1.59 | 2.72 | 0.706 | 41.4 | 95.5 | 36.8 | 20 | 16.8 | 0.29 | [12 empty] | 粉质粘土 |  |  | 53.8 | 16.7 | 0.227 | 7.52 | 3.3e-07
|  |  | J5 |  | 12 | 3071 |  |  | 25.4 | 1.99 | 1.59 | 2.72 | 0.714 | 41.7 | 96.8 | 36.2 | 19.9 | 16.3 | 0.34 | [12 empty] | 粉质粘土 |  |  | 58.4 | 17.6 | 0.256 | 6.7 | 4.1e-07
|  |  | J5 |  | B10 | 3089 |  | N: 21
|  |  | J8 |  | 9 | 3105 |  |  | 23.8 | 2.02 | 1.63 | 2.74 | 0.679 | 40.4 | 96 | 37.5 | 19.6 | 17.9 | 0.23 | [12 empty] | 粘土 | 78.5 | 17.8 |  |  | 0.211 | 7.96
|  |  | J8 |  | B7 | 3121 |  | N: 17
|  |  | J8 |  | 10 | 3106 |  |  | 26.3 | 1.96 | 1.55 | 2.72 | 0.753 | 43 | 95 | 36.6 | 20.1 | 16.5 | 0.38 | [12 empty] | 粉质粘土 | 33.5 | 16 |  |  | 0.34 | 5.16 | 3.9e-07
|  |  | J8 |  | B8 | 3122 |  | N: 19
|  |  | J8 |  | 11 | 3107 |  |  | 26.6 | 1.96 | 1.55 | 2.72 | 0.757 | 43.1 | 95.6 | 36 | 19.5 | 16.5 | 0.43 | [12 empty] | 粉质粘土 | 42.4 | 15.8 |  |  | 0.327 | 5.37 | 4.3e-07
|  |  | J8 |  | B9 | 3123 |  | N: 20
|  |  | J8 |  | 12 | 3108 |  |  | 24.8 | 2 | 1.6 | 2.74 | 0.71 | 41.5 | 95.7 | 40.1 | 20.5 | 19.6 | 0.22 | [12 empty] | 粘土 | 40.8 | 18.8 |  |  | 0.222 | 7.69
|  |  | J8 |  | B10 | 3124 |  | N: 22
|  |  | J9 |  | 9 | 3160 |  |  | 27.3 | 1.98 | 1.56 | 2.74 | 0.762 | 43.2 | 98.2 | 36.8 | 19.4 | 17.4 | 0.45 | [12 empty] | 粘土 | 45.9 | 14.2 |  |  | 0.228 | 7.72
|  |  | J9 |  | B9 | 3178 |  | N: 18
|  |  | J9 |  | 10 | 3161 |  |  | 24.6 | 1.99 | 1.6 | 2.72 | 0.703 | 41.3 | 95.2 | 37.1 | 20.3 | 16.8 | 0.26 | [12 empty] | 粉质粘土 | 42.2 | 13.8 |  |  | 0.196 | 8.71
|  |  | J9 |  | B10 | 3179 |  | N: 20
|  |  | J9 |  | 11 | 3162 |  |  | 23.8 | 2.02 | 1.63 | 2.74 | 0.679 | 40.4 | 96 | 37 | 19.5 | 17.5 | 0.25 | [12 empty] | 粘土 | 47 | 15.1 |  |  | 0.194 | 8.65 | 3e-07
|  |  | J9 |  | B11 | 3180 |  | N: 21
|  |  | J9 |  | 12 | 3163 |  |  | 26.3 | 1.99 | 1.58 | 2.74 | 0.739 | 42.5 | 97.5 | 36.9 | 19.5 | 17.4 | 0.39 | [12 empty] | 粘土 | 46.6 | 14.3 |  |  | 0.239 | 7.27
|  |  | J9 |  | B12 | 3181 |  | N: 19
|  |  | J9 |  | 13 | 3164 |  |  | 25.1 | 2 | 1.6 | 2.74 | 0.714 | 41.7 | 96.3 | 38.3 | 20 | 18.3 | 0.28 | [12 empty] | 粘土 | 53.5 | 15.2 |  |  | 0.218 | 7.88
|  |  | J12 |  | 9 | 2874 |  |  | 24.9 | 2 | 1.6 | 2.74 | 0.711 | 41.6 | 96 | 37.4 | 19.4 | 18 | 0.31 | [12 empty] | 粘土 |  |  | 52.6 | 16.4 | 0.221 | 7.75
|  |  | J12 |  | B9 | 2892 |  | N: 18
|  |  | J12 |  | 10 | 2875 |  |  | 26.1 | 1.98 | 1.57 | 2.72 | 0.732 | 42.3 | 97 | 37.4 | 20.6 | 16.8 | 0.33 | [12 empty] | 粉质粘土 |  |  | 51.1 | 17 | 0.247 | 7.01
|  |  | J12 |  | B10 | 2893 |  | N: 19
|  |  | J12 |  | 11 | 2876 |  |  | 24.7 | 2 | 1.6 | 2.74 | 0.708 | 41.5 | 95.6 | 38.1 | 20.6 | 17.5 | 0.23 | [12 empty] | 粘土 |  |  | 58.1 | 16.6 | 0.222 | 7.69 | 2.9e-07
|  |  | J12 |  | B11 | 2894 |  | N: 19
|  |  | J12 |  | 12 | 2877 |  |  | 24.8 | 2.01 | 1.61 | 2.74 | 0.701 | 41.2 | 96.9 | 36.7 | 19.4 | 17.3 | 0.31 | [12 empty] | 粘土 |  |  | 51.7 | 15.7 | 0.227 | 7.5
|  |  | J12 |  | B12 | 2895 |  | N: 20
江苏省工程勘测研究院有限责任公司 | [34 empty] | 制表日期：2025年06月10日

## 第6页
土 工 试 验 成 果 分 层 分 析 表
工程编号：25003 工程名称：江平路消防救援站建设工程 | [37 empty] | 第 6 页 共 8 页
层号 | 土层名称 | 时代 成因 | 钻孔编号 | 项目 | 样号 | 试样id | 个样剔除 | 标准贯 入击数 | 基本物理性指标 | [6 empty] | 液塑限 |  |  |  | 颗粒组成 | [13 empty] | 土分类 | 直接快剪 |  | 固结快剪 |  | 压缩试验 |  | 渗透 系数 Kv
[9 empty] | 含水率 | 湿密度 | 干密度 | 土粒 比重 | 孔隙比 | 孔隙率 | 饱和度 | 液限 | 塑限 | 塑性 指数 | 液性 指数 | > 2 | 2 | 0.5 | 0.25 | 0.075 | < 0.005 | 有效 粒径 | 粒径 (30%) | 平均 粒径 | 限制 粒径 | 不均 匀系 数 | 曲率 系数 |  |  |  | 凝聚力 | 内摩 擦角 | 凝聚力 | 内摩 擦角 | 压缩 系数 | 压缩 模量
[21 empty] | ∫ | ∫ | ∫ | ∫
[21 empty] | 0.5 | 0.25 | 0.075 | 0.005
[8 empty] | N | W | ρ | ρd | Gs | e | n | Sr | WL | WP | Ip | IL | mm | [9 empty] | ─ |  |  |  | 工民建工程 | cq | φq | ccq | φcq | ａv | Es | 20℃
[8 empty] | N: 击; W: %; ρ: g/cm3; Gs: ─; n: %; Ip: ─; mm: % | [5 empty] | d10 | d30 | d50 | d60 | Cu | Cc |  |  | GB50021-2001 | kPa | 度 | kPa | 度 | MPa-1 | MPa | cm/s
33 | 黏土 | Q3al | J12 |  | 13 | 2878 |  |  | 25.2 | 2.02 | 1.61 | 2.72 | 0.686 | 40.7 | 99.9 | 37.5 | 20.7 | 16.8 | 0.27 | [14 empty] | 粉质粘土 |  |  | 55 | 16.5 | 0.247 | 6.82
|  |  | J12 |  | B13 | 2896 |  | N: 22
|  |  | J13 |  | 9 | 2911 |  |  | 23.9 | 2.01 | 1.62 | 2.74 | 0.689 | 40.8 | 95 | 41.8 | 21.2 | 20.6 | 0.13 | [14 empty] | 粘土 | 70.6 | 14.8 |  |  | 0.191 | 8.86 | 1.3e-07
|  |  | J13 |  | 10 | 2912 |  |  | 23.7 | 2.01 | 1.62 | 2.72 | 0.674 | 40.3 | 95.6 | 36.1 | 19.2 | 16.9 | 0.27 | [14 empty] | 粉质粘土 | 72 | 15 |  |  | 0.186 | 8.99
|  |  | J13 |  | B3 | 2921 |  | N: 26
|  |  | J13 |  | 11 | 2913 |  |  | 26.7 | 1.96 | 1.55 | 2.72 | 0.758 | 43.1 | 95.8 | 36.5 | 20.3 | 16.2 | 0.4 | [14 empty] | 粉质粘土 | 39.1 | 13.4 |  |  | 0.272 | 6.46 | 4.1e-07
|  |  | J13 |  | 12 | 2914 |  |  | 27.7 | 1.94 | 1.52 | 2.72 | 0.79 | 44.1 | 95.4 | 36.3 | 19.6 | 16.7 | 0.49 | [14 empty] | 粉质粘土 | 34.8 | 14.8 |  |  | 0.352 | 5.09 | 6.1e-07
|  |  | J13 |  | 13 | 2915 |  |  | 23.9 | 2.01 | 1.62 | 2.74 | 0.689 | 40.8 | 95 | 37.8 | 20.4 | 17.4 | 0.2 | [14 empty] | 粘土 | 45.3 | 14 |  |  | 0.257 | 6.58 | 3.5e-07
|  |  | J18 |  | B8 | 2981 |  | N: 16
|  |  | J18 |  | 9 | 2964 |  |  | 26.7 | 2 | 1.58 | 2.74 | 0.736 | 42.4 | 99.4 | 37 | 19.3 | 17.7 | 0.42 | [14 empty] | 粘土 | 44.1 | 14.2 |  |  | 0.236 | 7.35
|  |  | J18 |  | B9 | 2982 |  | N: 19
|  |  | J18 |  | 10 | 2965 |  |  | 25.2 | 1.99 | 1.59 | 2.74 | 0.724 | 42 | 95.4 | 38.1 | 18.8 | 19.3 | 0.33 | [14 empty] | 粘土 | 45 | 14.9 |  |  | 0.198 | 8.72
|  |  | J18 |  | B10 | 2983 |  | N: 22
|  |  | J18 |  | 11 | 2966 |  |  | 26.1 | 1.99 | 1.58 | 2.74 | 0.736 | 42.4 | 97.2 | 37.4 | 19.4 | 18 | 0.37 | [14 empty] | 粘土 | 49.6 | 15.2 |  |  | 0.235 | 7.4 | 3.3e-07
|  |  | J18 |  | B11 | 2984 |  | N: 20
|  |  | J18 |  | 12 | 2967 |  |  | 25.4 | 1.99 | 1.59 | 2.74 | 0.727 | 42.1 | 95.7 | 38.3 | 20.6 | 17.7 | 0.27 | [14 empty] | 粘土 | 45.6 | 14.6 |  |  | 0.244 | 7.08
|  |  | J18 |  | B12 | 2985 |  | N: 20
|  |  | J21 |  | 8 | 2999 |  |  | 24.7 | 2 | 1.6 | 2.72 | 0.696 | 41 | 96.5 | 37.4 | 20.6 | 16.8 | 0.24 | [14 empty] | 粉质粘土 |  |  | 50.9 | 16.5 | 0.205 | 8.26
|  |  | J21 |  | B8 | 3017 |  | N: 18
|  |  | J21 |  | 9 | 3000 |  |  | 27.3 | 1.97 | 1.55 | 2.74 | 0.771 | 43.5 | 97 | 37.3 | 19.6 | 17.7 | 0.44 | [14 empty] | 粘土 |  |  | 50.5 | 17.2 | 0.286 | 6.19
|  |  | J21 |  | B9 | 3018 |  | N: 19
|  |  | J21 |  | 10 | 3001 |  |  | 24.9 | 2 | 1.6 | 2.74 | 0.711 | 41.6 | 96 | 38.3 | 19.9 | 18.4 | 0.27 | [14 empty] | 粘土 |  |  | 61.1 | 17.5 | 0.229 | 7.48 | 2.9e-07
|  |  | J21 |  | B10 | 3019 |  | N: 20
|  |  | J21 |  | 11 | 3002 |  |  | 24.8 | 2.01 | 1.61 | 2.74 | 0.701 | 41.2 | 96.9 | 37.9 | 19.7 | 18.2 | 0.28 | [14 empty] | 粘土 |  |  | 56.1 | 17.1 | 0.207 | 8.22
|  |  | J21 |  | 12 | 3003 |  |  | 25.3 | 1.99 | 1.59 | 2.74 | 0.725 | 42 | 95.6 | 38.2 | 20.3 | 17.9 | 0.28 | [14 empty] | 粘土 |  |  | 44.6 | 16.7 | 0.193 | 8.92
|  |  | .. | .. | .. | .. | .. | [13 empty] | .. | .. | .. | .. | .. | .. | .. | .. | .. | .. | .. | .. | .. | .. | .. | .. | .. | .. | .. | .. | .. | bar: N to mm
|  |  | 最大值 | 最大值 |  |  |  | 26 | 27.7 | 2.02 | 1.63 | 2.74 | 0.79 | 44.1 | 99.9 | 41.8 | 21.2 | 20.6 | 0.49 | [15 empty] | 78.5 | 18.8 | 61.1 | 17.6 | 0.352 | 8.99 | 6.1e-07
|  |  | 最小值 | 最小值 |  |  |  | 16 | 23.7 | 1.94 | 1.52 | 2.72 | 0.674 | 40.3 | 95 | 36 | 18.8 | 16.2 | 0.13 | [15 empty] | 33.5 | 13.4 | 44.2 | 14 | 0.186 | 5.09 | 1.3e-07
|  |  | 平均值 | 平均值 |  |  |  | 20 | 25.4 | 1.99 | 1.59 | 2.73 | 0.719 | 41.8 | 96.4 | 37.5 | 20 | 17.5 | 0.31 | [15 empty] | 47.8 | 15 | 53.1 | 16.6 | 0.242 | 7.3 | 3.58e-07
|  |  | 大值平均值 | 大值平均值 |  |  |  | 21 | 26.3 | 2.01 | 1.6 | 2.74 | 0.743 | 42.7 | 97.8 | 38.3 | 20.5 | 18.2 | 0.37 | [15 empty] | 64.8 | 16.1 | 57.1 | 17.1 | 0.285 | 8.02 | 4.49e-07
|  |  | 小值平均值 | 小值平均值 |  |  |  | 18 | 24.6 | 1.98 | 1.56 | 2.72 | 0.697 | 41.1 | 95.6 | 36.9 | 19.6 | 16.9 | 0.25 | [15 empty] | 42.8 | 14.3 | 49 | 16.1 | 0.216 | 6.31 | 2.79e-07
|  |  | 个数 | 个数 |  |  |  | 33 | 40 | 40 | 40 | 40 | 40 | 40 | 40 | 40 | 40 | 40 | 40 | [15 empty] | 22 | 22 | 18 | 18 | 40 | 40 | 15
|  |  | 标准差 | 标准差 |  |  |  | 1.97 | 1.04 | 0.02 | 0.03 | 0.01 | 0.03 | 0.96 | 1.33 | 1.06 | 0.56 | 0.9 | 0.08 | [15 empty] | 11.52 | 1.28 | 4.97 | 0.8 | 0.04 | 1.07
|  |  | 变异系数 | 变异系数 |  |  |  | 0.1 | 0.04 | 0.01 | 0.02 | 0 | 0.04 | 0.02 | 0.01 | 0.03 | 0.03 | 0.05 | 0.25 | [15 empty] | 0.24 | 0.09 | 0.09 | 0.05 | 0.18 | 0.15
|  |  | 修正系数 | 修正系数 |  |  |  | 0.97 | 1.01 | 1 | 1 | 1 | 1.01 | 1.01 | 1 | 0.99 | 0.99 | 0.99 | 1.07 | [15 empty] | 0.91 | 0.97 | 0.96 | 0.98 | 1.05 | 0.96
|  |  | 标准值 | 标准值 |  |  |  | 19 | 25.6 | 1.99 | 1.58 | 2.73 | 0.727 | 42.1 | 96.8 | 37.2 | 19.9 | 17.2 | 0.33 | [15 empty] | 43.5 | 14.6 | 51 | 16.3 | 0.253 | 7
... | ... | ... | ... | ... | ... | ... | ... | ... | ... | ... | ... | ... | ... | ... | ... | ... | ... | ... | ... | ... | ... | ... | ... | ... | ... | ... | ... | ... | ... | ... | ... | ... | ... | ... | ... | ... | ... | ... | ... | ... | ...
34 | 黏土 | Q3al | J1 |  | 13 | 2842 |  |  | 25.4 | 2 | 1.59 | 2.74 | 0.718 | 41.8 | 96.9 | 41.8 | 21.4 | 20.4 | 0.2 | [14 empty] | 粘土 | 51.6 | 15.9 |  |  | 0.277 | 6.21
|  |  | J1 |  | B13 | 2860 |  | N: 25
|  |  | J1 |  | 14 | 2843 |  |  | 24.7 | 2.02 | 1.62 | 2.74 | 0.691 | 40.9 | 97.9 | 41.3 | 22.6 | 18.7 | 0.11 | [14 empty] | 粘土 | 48.3 | 14.8 |  |  | 0.204 | 8.28
|  |  | J1 |  | 15 | 2844 |  |  | 25 | 2.01 | 1.61 | 2.74 | 0.704 | 41.3 | 97.3 | 42.1 | 22.2 | 19.9 | 0.14 | [14 empty] | 粘土 | 57.9 | 16.3 |  |  | 0.211 | 8.09 | 1.4e-07
|  |  | J1 |  | 16 | 2845 |  |  | 26.1 | 2 | 1.59 | 2.74 | 0.728 | 42.1 | 98.2 | 41.5 | 22.8 | 18.7 | 0.18 | [14 empty] | 粘土 | 54.6 | 14.9 |  |  | 0.21 | 8.24
|  |  | J1 |  | 17 | 2846 |  |  | 24.5 | 2.03 | 1.63 | 2.74 | 0.68 | 40.5 | 98.7 | 40.6 | 21.4 | 19.2 | 0.16 | [14 empty] | 粘土 | 57.8 | 17.2 |  |  | 0.205 | 8.21
|  |  | J1 |  | 18 | 2847 |  |  | 26.3 | 1.98 | 1.57 | 2.74 | 0.748 | 42.8 | 96.3 | 41.7 | 22 | 19.7 | 0.22 | [14 empty] | 粘土 | 49.3 | 14.6 |  |  | 0.317 | 5.52 | 2.1e-07
|  |  | J3 |  | 13 | 3037 |  |  | 25.5 | 1.99 | 1.59 | 2.74 | 0.728 | 42.1 | 96 | 42 | 22.5 | 19.5 | 0.15 | [14 empty] | 粘土 |  |  | 66 | 17 | 0.227 | 7.61
|  |  | J3 |  | B13 | 3055 |  | N: 24
|  |  | J3 |  | 14 | 3038 |  |  | 25 | 2 | 1.6 | 2.74 | 0.713 | 41.6 | 96.1 | 41.5 | 21.8 | 19.7 | 0.16 | [14 empty] | 粘土 |  |  | 68.3 | 16.6 | 0.215 | 7.97
|  |  | J3 |  | 15 | 3039 |  |  | 23.8 | 2.02 | 1.63 | 2.74 | 0.679 | 40.4 | 96 | 43.1 | 21.5 | 21.6 | 0.11 | [14 empty] | 粘土 |  |  | 69.5 | 17.3 | 0.186 | 9.01 | 9.3e-08
|  |  | J3 |  | 16 | 3040 |  |  | 26.3 | 1.98 | 1.57 | 2.74 | 0.748 | 42.8 | 96.3 | 42.2 | 22.3 | 19.9 | 0.2 | [14 empty] | 粘土 |  |  | 64.5 | 18.1 | 0.231 | 7.58
江苏省工程勘测研究院有限责任公司 | [36 empty] | 制表日期：2025年06月10日

## 第7页
土 工 试 验 成 果 分 层 分 析 表
工程编号：25003 工程名称：江平路消防救援站建设工程 | [35 empty] | 第 7 页 共 8 页
层号 | 土层名称 | 时代 成因 | 钻孔编号 | 项目 | 样号 | 试样id | 个样剔除 | 标准贯 入击数 | 基本物理性指标 | [6 empty] | 液塑限 |  |  |  | 颗粒组成 | [11 empty] | 土分类 | 直接快剪 |  | 固结快剪 |  | 压缩试验 |  | 渗透 系数 Kv
[9 empty] | 含水率 | 湿密度 | 干密度 | 土粒 比重 | 孔隙比 | 孔隙率 | 饱和度 | 液限 | 塑限 | 塑性 指数 | 液性 指数 | > 2 | 2 | 0.5 | 0.25 | 0.075 | < 0.005 | 有效 粒径 | 粒径 (30%) | 平均 粒径 | 限制 粒径 | 不均 匀系 数 | 曲率 系数 |  | 凝聚力 | 内摩 擦角 | 凝聚力 | 内摩 擦角 | 压缩 系数 | 压缩 模量
[21 empty] | ∫ | ∫ | ∫ | ∫
[21 empty] | 0.5 | 0.25 | 0.075 | 0.005
[8 empty] | N | W | ρ | ρd | Gs | e | n | Sr | WL | WP | Ip | IL | mm | [9 empty] | ─ |  | 工民建工程 | cq | φq | ccq | φcq | ａv | Es | 20℃
[8 empty] | N: 击; W: %; ρ: g/cm3; Gs: ─; n: %; Ip: ─; mm: % | [5 empty] | d10 | d30 | d50 | d60 | Cu | Cc | GB50021-2001 | kPa | 度 | kPa | 度 | MPa-1 | MPa | cm/s
34 | 黏土 | Q3al | J3 |  | 17 | 3041 |  |  | 25.3 | 1.99 | 1.59 | 2.74 | 0.725 | 42 | 95.6 | 40.9 | 23.1 | 17.8 | 0.12 | [12 empty] | 粘土 |  |  | 63.7 | 17.2 | 0.256 | 6.73
|  |  | J3 |  | 18 | 3042 |  |  | 27.3 | 1.98 | 1.56 | 2.74 | 0.762 | 43.2 | 98.2 | 41.4 | 22.5 | 18.9 | 0.25 | [12 empty] | 粘土 |  |  | 67.2 | 17.9 | 0.323 | 5.46
|  |  | J5 |  | 13 | 3072 |  |  | 24.2 | 2.01 | 1.62 | 2.74 | 0.693 | 40.9 | 95.7 | 37.1 | 19.7 | 17.4 | 0.26 | [12 empty] | 粘土 |  |  | 63.1 | 16.8 | 0.251 | 6.75
|  |  | J5 |  | 14 | 3073 |  |  | 28.8 | 1.96 | 1.52 | 2.74 | 0.801 | 44.5 | 98.5 | 48.8 | 25.6 | 23.2 | 0.14 | [12 empty] | 粘土 |  |  | 74.6 | 17.3 | 0.168 | 10.7 | 1.4e-07
|  |  | J5 |  | B11 | 3090 |  | N: 22
|  |  | J5 |  | 15 | 3074 |  |  | 23.6 | 2.01 | 1.63 | 2.72 | 0.673 | 40.2 | 95.4 | 36.7 | 20 | 16.7 | 0.22 | [12 empty] | 粉质粘土 |  |  | 51 | 16.8 | 0.204 | 8.19 | 4e-07
|  |  | J5 |  | 16 | 3075 |  |  | 22.7 | 2.04 | 1.66 | 2.74 | 0.648 | 39.3 | 96 | 39.6 | 20.5 | 19.1 | 0.12 | [12 empty] | 粘土 |  |  | 58.4 | 16.7 | 0.119 | 13.8
|  |  | J5 |  | B12 | 3091 |  | N: 30
|  |  | J5 |  | 17 | 3076 |  |  | 25.9 | 1.98 | 1.57 | 2.74 | 0.742 | 42.6 | 95.6 | 47.4 | 24.9 | 22.5 | 0.04 | [12 empty] | 粘土 |  |  | 69.3 | 17.6 | 0.168 | 10.34 | 9.3e-08
|  |  | J5 |  | 18 | 3077 |  |  | 25.3 | 2 | 1.6 | 2.74 | 0.717 | 41.8 | 96.7 | 38.7 | 21.1 | 17.6 | 0.24 | [12 empty] | 粘土 |  |  | 66 | 17 | 0.259 | 6.64 | 2.1e-07
|  |  | J5 |  | B13 | 3092 |  | N: 33
|  |  | J5 |  | 19 | 3078 |  |  | 23.8 | 2.02 | 1.63 | 2.74 | 0.679 | 40.4 | 96 | 41.8 | 22.3 | 19.5 | 0.08 | [12 empty] | 粘土 |  |  | 79 | 15.7 | 0.168 | 10.02
|  |  | J5 |  | 20 | 3079 |  |  | 22.8 | 2.03 | 1.65 | 2.74 | 0.657 | 39.6 | 95.1 | 41.5 | 22.8 | 18.7 | < 0 | [12 empty] | 粘土 |  |  | 68.2 | 17.5 | 0.219 | 7.57 | 1.6e-07
|  |  | J8 |  | 13 | 3109 |  |  | 25.3 | 1.99 | 1.59 | 2.74 | 0.725 | 42 | 95.6 | 40 | 21.1 | 18.9 | 0.22 | [12 empty] | 粘土 | 67.1 | 14.8 |  |  | 0.305 | 5.65 | 2.9e-07
|  |  | J8 |  | B11 | 3125 |  | N: 21
|  |  | J8 |  | 14 | 3110 |  |  | 28.4 | 1.94 | 1.51 | 2.74 | 0.813 | 44.8 | 95.7 | 43.8 | 23.1 | 20.7 | 0.26 | [12 empty] | 粘土 | 78.7 | 16.4 |  |  | 0.192 | 9.43 | 1.3e-07
|  |  | J8 |  | B12 | 3126 |  | N: 20
|  |  | J8 |  | 15 | 3111 |  |  | 24.1 | 2.01 | 1.62 | 2.74 | 0.692 | 40.9 | 95.4 | 36.4 | 19.1 | 17.3 | 0.29 | [12 empty] | 粘土 | 69.2 | 14.8 |  |  | 0.258 | 6.57
|  |  | J8 |  | B13 | 3127 |  | N: 19
|  |  | J8 |  | 16 | 3112 |  |  | 23.3 | 2.03 | 1.65 | 2.74 | 0.664 | 39.9 | 96.1 | 39.3 | 20.4 | 18.9 | 0.15 | [12 empty] | 粘土 | 72.3 | 15.6 |  |  | 0.238 | 6.98 | 2.1e-07
|  |  | J8 |  | B14 | 3128 |  | N: 25
|  |  | J8 |  | 17 | 3113 |  |  | 25.1 | 2.02 | 1.61 | 2.74 | 0.697 | 41.1 | 98.7 | 46.6 | 24.2 | 22.4 | 0.04 | [12 empty] | 粘土 | 78.4 | 15.4 |  |  | 0.153 | 11.07 | 8.7e-08
|  |  | J8 |  | B15 | 3129 |  | N: 32
|  |  | J8 |  | 18 | 3114 |  |  | 25.3 | 2 | 1.6 | 2.74 | 0.717 | 41.8 | 96.7 | 48.5 | 24.9 | 23.6 | 0.02 | [12 empty] | 粘土 | 81.8 | 17.1 |  |  | 0.187 | 9.18
|  |  | J8 |  | B16 | 3130 |  | N: 33
|  |  | J9 |  | B13 | 3182 |  | N: 25
|  |  | J9 |  | 14 | 3165 |  |  | 24.4 | 2.03 | 1.63 | 2.74 | 0.679 | 40.4 | 98.5 | 42.5 | 21.4 | 21.1 | 0.14 | [12 empty] | 粘土 | 63.5 | 14.7 |  |  | 0.247 | 6.8
|  |  | J9 |  | 15 | 3166 |  |  | 25.4 | 2.01 | 1.6 | 2.74 | 0.709 | 41.5 | 98.2 | 41.9 | 22.5 | 19.4 | 0.15 | [12 empty] | 粘土 | 52.4 | 14.4 |  |  | 0.259 | 6.6
|  |  | J9 |  | 16 | 3167 |  |  | 26.3 | 1.98 | 1.57 | 2.74 | 0.748 | 42.8 | 96.3 | 41.1 | 21.9 | 19.2 | 0.23 | [12 empty] | 粘土 | 62.1 | 15.3 |  |  | 0.237 | 7.37
|  |  | J9 |  | 17 | 3168 |  |  | 25.4 | 2.01 | 1.6 | 2.74 | 0.709 | 41.5 | 98.2 | 42.4 | 22.3 | 20.1 | 0.15 | [12 empty] | 粘土 | 62.2 | 14.6 |  |  | 0.223 | 7.68 | 1.3e-07
|  |  | J9 |  | 18 | 3169 |  |  | 24.7 | 2.01 | 1.61 | 2.74 | 0.7 | 41.2 | 96.7 | 41.2 | 22.4 | 18.8 | 0.12 | [12 empty] | 粘土 | 52.5 | 13.8 |  |  | 0.22 | 7.71
|  |  | J12 |  | B14 | 2897 |  | N: 24
|  |  | J12 |  | 14 | 2879 |  |  | 27.3 | 1.99 | 1.56 | 2.74 | 0.753 | 43 | 99.3 | 40.8 | 22.3 | 18.5 | 0.27 | [12 empty] | 粘土 |  |  | 68.2 | 17.1 | 0.25 | 7
|  |  | J12 |  | 15 | 2880 |  |  | 24.5 | 2.02 | 1.62 | 2.74 | 0.689 | 40.8 | 97.4 | 42 | 22.3 | 19.7 | 0.11 | [12 empty] | 粘土 |  |  | 69.5 | 17 | 0.234 | 7.21
|  |  | J12 |  | 16 | 2881 |  |  | 25 | 1.99 | 1.59 | 2.74 | 0.721 | 41.9 | 95 | 42.2 | 22.6 | 19.6 | 0.12 | [12 empty] | 粘土 |  |  | 70 | 16.9 | 0.233 | 7.4 | 1.3e-07
|  |  | J12 |  | 17 | 2882 |  |  | 26.3 | 2 | 1.58 | 2.74 | 0.73 | 42.2 | 98.7 | 41.6 | 22.9 | 18.7 | 0.18 | [12 empty] | 粘土 |  |  | 60.4 | 16.3 | 0.306 | 5.65
|  |  | J12 |  | 18 | 2883 |  |  | 25.5 | 2.02 | 1.61 | 2.74 | 0.702 | 41.2 | 99.5 | 42.1 | 21.6 | 20.5 | 0.19 | [12 empty] | 粘土 |  |  | 73.8 | 17.2 | 0.246 | 6.91 | 8.1e-08
|  |  | J13 |  | 14 | 2916 |  |  | 27.2 | 1.97 | 1.55 | 2.74 | 0.769 | 43.5 | 96.9 | 40.9 | 22.4 | 18.5 | 0.26 | [12 empty] | 粘土 | 40 | 18.6 |  |  | 0.186 | 9.5
|  |  | J13 |  | B4 | 2922 |  | N: 30
|  |  | J13 |  | 15 | 2917 |  |  | 29.8 | 1.94 | 1.49 | 2.74 | 0.833 | 45.4 | 98 | 51.6 | 27.8 | 23.8 | 0.08 | [12 empty] | 粘土 | 69 | 16 |  |  | 0.214 | 8.56 | 1.7e-07
|  |  | J13 |  | 16 | 2918 |  |  | 23.3 | 2.03 | 1.65 | 2.72 | 0.652 | 39.5 | 97.2 | 37.3 | 20.5 | 16.8 | 0.17 | [12 empty] | 粉质粘土 | 54.8 | 17.8 |  |  | 0.197 | 8.4 | 4.1e-07
|  |  | J13 |  | B5 | 2923 |  | N: 21
|  |  | J18 |  | 13 | 2968 |  |  | 24.5 | 2.03 | 1.63 | 2.74 | 0.68 | 40.5 | 98.7 | 42.8 | 23.2 | 19.6 | 0.07 | [12 empty] | 粘土 | 57.4 | 14.1 |  |  | 0.211 | 7.95
|  |  | J18 |  | B13 | 2986 |  | N: 25
|  |  | J18 |  | 14 | 2969 |  |  | 25 | 2.02 | 1.62 | 2.74 | 0.696 | 41 | 98.4 | 40.5 | 21.3 | 19.2 | 0.19 | [12 empty] | 粘土 | 48.1 | 15.5 |  |  | 0.262 | 6.48
江苏省工程勘测研究院有限责任公司 | [34 empty] | 制表日期：2025年06月10日

## 第8页
土 工 试 验 成 果 分 层 分 析 表
工程编号：25003 工程名称：江平路消防救援站建设工程 | [37 empty] | 第 8 页 共 8 页
层号 | 土层名称 | 时代 成因 | 钻孔编号 | 项目 | 样号 | 试样id | 个样剔除 | 标准贯 入击数 | 基本物理性指标 | [6 empty] | 液塑限 |  |  |  | 颗粒组成 | [13 empty] | 土分类 | 直接快剪 |  | 固结快剪 |  | 压缩试验 |  | 渗透 系数 Kv
[9 empty] | 含水率 | 湿密度 | 干密度 | 土粒 比重 | 孔隙比 | 孔隙率 | 饱和度 | 液限 | 塑限 | 塑性 指数 | 液性 指数 | > 2 | 2 | 0.5 | 0.25 | 0.075 | < 0.005 | 有效 粒径 | 粒径 (30%) | 平均 粒径 | 限制 粒径 | 不均 匀系 数 | 曲率 系数 |  |  |  | 凝聚力 | 内摩 擦角 | 凝聚力 | 内摩 擦角 | 压缩 系数 | 压缩 模量
[21 empty] | ∫ | ∫ | ∫ | ∫
[21 empty] | 0.5 | 0.25 | 0.075 | 0.005
[8 empty] | N | W | ρ | ρd | Gs | e | n | Sr | WL | WP | Ip | IL | mm | [9 empty] | ─ |  |  |  | 工民建工程 | cq | φq | ccq | φcq | ａv | Es | 20℃
[8 empty] | N: 击; W: %; ρ: g/cm3; Gs: ─; n: %; Ip: ─; mm: % | [5 empty] | d10 | d30 | d50 | d60 | Cu | Cc |  |  | GB50021-2001 | kPa | 度 | kPa | 度 | MPa-1 | MPa | cm/s
34 | 黏土 | Q3al | J18 |  | 15 | 2970 |  |  | 27.3 | 1.99 | 1.56 | 2.74 | 0.753 | 43 | 99.3 | 42.4 | 22.3 | 20.1 | 0.25 | [14 empty] | 粘土 | 57.8 | 14.6 |  |  | 0.248 | 7.08
|  |  | J18 |  | 16 | 2971 |  |  | 25.3 | 2.01 | 1.6 | 2.74 | 0.708 | 41.5 | 97.9 | 40.7 | 21.7 | 19 | 0.19 | [14 empty] | 粘土 | 55 | 15.8 |  |  | 0.274 | 6.24 | 1.6e-07
|  |  | J18 |  | 17 | 2972 |  |  | 24.1 | 2.02 | 1.63 | 2.74 | 0.683 | 40.6 | 96.7 | 42.2 | 21.8 | 20.4 | 0.11 | [14 empty] | 粘土 | 50.7 | 14.6 |  |  | 0.226 | 7.44 | 8.3e-08
|  |  | J18 |  | 18 | 2973 |  |  | 25.7 | 1.98 | 1.58 | 2.74 | 0.739 | 42.5 | 95.3 | 41.6 | 22.3 | 19.3 | 0.18 | [14 empty] | 粘土 | 57.4 | 14.1 |  |  | 0.23 | 7.55
|  |  | J21 |  | 13 | 3004 |  |  | 24.7 | 2.01 | 1.61 | 2.74 | 0.7 | 41.2 | 96.7 | 40.8 | 21.8 | 19 | 0.15 | [14 empty] | 粘土 |  |  | 68.1 | 17.6 | 0.285 | 5.97
|  |  | J21 |  | 14 | 3005 |  |  | 26.7 | 1.97 | 1.55 | 2.74 | 0.762 | 43.2 | 96 | 41.8 | 23.1 | 18.7 | 0.19 | [14 empty] | 粘土 |  |  | 65.9 | 16.8 | 0.277 | 6.35 | 3.5e-07
|  |  | J21 |  | 15 | 3006 |  |  | 25.1 | 2.01 | 1.61 | 2.74 | 0.705 | 41.3 | 97.6 | 42.1 | 21.8 | 20.3 | 0.16 | [14 empty] | 粘土 |  |  | 68.4 | 17.2 | 0.201 | 8.48
|  |  | J21 |  | 16 | 3007 |  |  | 24.8 | 2.02 | 1.62 | 2.74 | 0.693 | 40.9 | 98.1 | 42.3 | 23.2 | 19.1 | 0.08 | [14 empty] | 粘土 |  |  | 52.2 | 16.6 | 0.213 | 7.95
|  |  | J21 |  | 17 | 3008 |  |  | 25.4 | 2 | 1.59 | 2.74 | 0.718 | 41.8 | 96.9 | 43.1 | 23.3 | 19.8 | 0.11 | [14 empty] | 粘土 |  |  | 59.8 | 19.3 | 0.209 | 8.21
|  |  | J21 |  | 18 | 3009 |  |  | 25.2 | 2.01 | 1.61 | 2.74 | 0.707 | 41.4 | 97.7 | 42.2 | 22.7 | 19.5 | 0.13 | [14 empty] | 粘土 |  |  | 67.2 | 17 | 0.241 | 7.09 | 1.8e-07
|  |  | .. | .. | .. | .. | .. | [13 empty] | .. | .. | .. | .. | .. | .. | .. | .. | .. | .. | .. | .. | .. | .. | .. | .. | .. | .. | .. | .. | .. | bar: N to mm
|  |  | 最大值 | 最大值 |  |  |  | 33 | 29.8 | 2.04 | 1.66 | 2.74 | 0.833 | 45.4 | 99.5 | 51.6 | 27.8 | 23.8 | 0.29 | [15 empty] | 81.8 | 18.6 | 79 | 19.3 | 0.323 | 13.8 | 4.1e-07
|  |  | 最小值 | 最小值 |  |  |  | 19 | 22.7 | 1.94 | 1.49 | 2.72 | 0.648 | 39.3 | 95 | 36.4 | 19.1 | 16.7 | 0 | [15 empty] | 40 | 13.8 | 51 | 15.7 | 0.119 | 5.46 | 8.1e-08
|  |  | 平均值 | 平均值 |  |  |  | 26 | 25.3 | 2 | 1.6 | 2.74 | 0.715 | 41.7 | 97.1 | 41.9 | 22.3 | 19.6 | 0.16 | [15 empty] | 59.6 | 15.5 | 66.1 | 17.1 | 0.229 | 7.75 | 1.84e-07
|  |  | 大值平均值 | 大值平均值 |  |  |  | 32 | 26.6 | 2.02 | 1.62 | 2.74 | 0.748 | 42.8 | 98.3 | 43.8 | 23.1 | 20.8 | 0.21 | [15 empty] | 70.4 | 16.6 | 70.1 | 17.7 | 0.262 | 9.12 | 2.97e-07
|  |  | 小值平均值 | 小值平均值 |  |  |  | 23 | 24.5 | 1.98 | 1.57 | 2.72 | 0.689 | 40.8 | 96.1 | 40.4 | 21.2 | 18.6 | 0.11 | [15 empty] | 52.9 | 14.6 | 61 | 16.7 | 0.198 | 6.79 | 1.27e-07
|  |  | 个数 | 个数 |  |  |  | 16 | 51 | 51 | 51 | 51 | 51 | 51 | 51 | 51 | 51 | 51 | 51 | [15 empty] | 26 | 26 | 25 | 25 | 51 | 51 | 21
|  |  | 标准差 | 标准差 |  |  |  | 4.66 | 1.43 | 0.02 | 0.04 | 0 | 0.04 | 1.29 | 1.26 | 2.78 | 1.45 | 1.53 | 0.07 | [15 empty] | 10.43 | 1.2 | 6.26 | 0.67 | 0.04 | 1.56
|  |  | 变异系数 | 变异系数 |  |  |  | 0.18 | 0.06 | 0.01 | 0.02 | 0 | 0.05 | 0.03 | 0.01 | 0.07 | 0.07 | 0.08 | 0.43 | [15 empty] | 0.18 | 0.08 | 0.09 | 0.04 | 0.18 | 0.2
|  |  | 修正系数 | 修正系数 |  |  |  | 0.92 | 1.01 | 1 | 0.99 | 1 | 1.01 | 1.01 | 1 | 0.98 | 0.98 | 0.98 | 1.1 | [15 empty] | 0.94 | 0.97 | 0.97 | 0.99 | 1.04 | 0.95
|  |  | 标准值 | 标准值 |  |  |  | 23 | 25.7 | 2 | 1.59 | 2.74 | 0.725 | 42 | 97.4 | 41.2 | 21.9 | 19.2 | 0.17 | [15 empty] | 56.1 | 15 | 63.9 | 16.9 | 0.239 | 7.38
... | ... | ... | ... | ... | ... | ... | ... | ... | ... | ... | ... | ... | ... | ... | ... | ... | ... | ... | ... | ... | ... | ... | ... | ... | ... | ... | ... | ... | ... | ... | ... | ... | ... | ... | ... | ... | ... | ... | ... | ... | ...
江苏省工程勘测研究院有限责任公司 | [36 empty] | 制表日期：2025年06月10日