## 第1页
勘 探 点 基 本 数 据 一 览 表
工程编号：25003 工程名称：江平路消防救援站建设工程 | [10 empty] | 第 1 页 共 1 页
CAGD钻孔基本数据200709 | CAGD钻孔基本数据200709 | CAGD钻孔基本数据200709 | CAGD钻孔基本数据200709 | CAGD钻孔基本数据200709 | CAGD钻孔基本数据200709 | CAGD钻孔基本数据200709 | CAGD钻孔基本数据200709 | CAGD钻孔基本数据200709 | CAGD钻孔基本数据200709 | CAGD钻孔基本数据200709 | CAGD钻孔基本数据200709 | CAGD钻孔基本数据200709 | CAGD钻孔基本数据200709
A | F | B | C | D | E | G | H | I | J | K | L | M | N
序号 | 工程名称 | 钻孔编号 | 里程桩号 | 与轴线关系 | 钻孔深度 | 孔口高程 | 坐 标 |  | 地下水位深度 |  | 钻孔类别 | 钻孔类型 | 备注
[7 empty] | X | Y | 初见水位 | 稳定水位
m
1 |  | C2 |  | 轴线 | 24.1 | 13.53 | 3591202.621 | 40446568.93 |  |  | 静探试验孔 | 静探孔
2 |  | C4 |  | 轴线 | 22.6 | 13.22 | 3591194.234 | 40446585.498
3 |  | C6 |  | 轴线 | 22.1 | 13.8 | 3591187.172 | 40446550.011
4 |  | C7 |  | 轴线 | 24.7 | 13.65 | 3591187.628 | 40446558.272
5 |  | C10 |  | 轴线 | 24 | 11.06 | 3591177.917 | 40446551.587
6 |  | C10-1 |  | 轴线 | 21.8 | 11.77 | 3591153.935 | 40446554.612 | 0.8
7 |  | C10-2 |  | 轴线 | 6 | 13.31 | 3591182.802 | 40446550.181
8 |  | C11 |  | 轴线 | 25 | 12.87 | 3591169.144 | 40446568.71
9 |  | C13-6 |  | 轴线 | 6 | 13.25 | 3591180.188 | 40446601.509
10 |  | C13-8 |  | 轴线 | 6 | 14.18 | 3591167.982 | 40446587.798
11 |  | C14 |  | 轴线 | 25 | 14.99 | 3591144.135 | 40446545.064
12 |  | C15 |  | 轴线 | 23.5 | 14.59 | 3591141.518 | 40446558.673
13 |  | C19 |  | 轴线 | 23.1 | 12.61 | 3591224.62 | 40446613.163
14 |  | C20 |  | 轴线 | 22.4 | 12.55 | 3591213.979 | 40446604.957
15 |  | J1 |  | 轴线 | 30 | 13.75 | 3591202.144 | 40446550.96 |  | 1.6 | 取土试样孔 | 机钻孔
16 |  | J3 |  | 轴线 | 30 | 13.5 | 3591195.322 | 40446569.047 |  | 1.8
17 |  | J5 |  | 轴线 | 35 | 12.85 | 3591192.596 | 40446601.307 |  | 1.3
18 |  | J8 |  | 轴线 | 30.45 | 13.46 | 3591186.185 | 40446581.069 |  | 1.9
19 |  | J8-1 |  | 轴线 | 6 | 12.24 | 3591187.033 | 40446568.78
20 |  | J8-2 |  | 轴线 | 7 | 13.38 | 3591186.182 | 40446576.069
21 |  | J8-3 |  | 轴线 | 7 | 13.16 | 3591185.866 | 40446589.876
22 |  | J8-4 |  | 轴线 | 7 | 13.29 | 3591189.977 | 40446582.634
23 |  | J9 |  | 轴线 | 30 | 13.02 | 3591184.986 | 40446602.111 |  | 1.5
24 |  | J12 |  | 轴线 | 30 | 14.05 | 3591168.199 | 40446584.531 |  | 2
25 |  | J13 |  | 轴线 | 26 | 14.17 | 3591167.13 | 40446598.94 |  | 2.2
26 |  | J13-1 |  | 轴线 | 6.5 | 14.1 | 3591168.348 | 40446593.784
27 |  | J13-2 |  | 轴线 | 6 | 13.11 | 3591176.002 | 40446601.436
28 |  | J13-3 |  | 轴线 | 6 | 13.14 | 3591173.99 | 40446601.48
29 |  | J13-4 |  | 轴线 | 6 | 13.84 | 3591168.095 | 40446602.623
30 |  | J13-5 |  | 轴线 | 6 | 13.98 | 3591168.226 | 40446596.169
31 |  | J13-7 |  | 轴线 | 5.9 | 14.17 | 3591167.941 | 40446590.428
32 |  | J18 |  | 轴线 | 30 | 12.85 | 3591222.031 | 40446606.08 |  | 1.2
33 |  | J21 |  | 轴线 | 30 | 12.46 | 3591215.387 | 40446611.932 |  | 1
34 |  | S1 |  | 轴线 | 5 | 10.97 | 3591171.229 | 40446534.698 |  |  |  | 鉴别孔
江苏省工程勘测研究院有限责任公司 | [10 empty] | 制表日期：2025-6-10