## 需求清单
需求清单
序号 | 所属单位 | 物料编码 | 物料组 | 物料名称 | 物料长描述（规格型号） | 需求数量 | 单位 | 到货时间要求 | 单元
1 | 石化工程 | / |  | 分体式空调 | SAC-3.5W，壁挂式，制冷量3.5kw，制热量4.3kw，风量600m³/h，电压230V-50Hz，防护等级（室内/室外）：IP54 / IP55 | 台 | 1 | 合同签订后3个月内交付 | FCR
2 | 石化工程 | / |  | 分体式空调 | SAC-5.0，柜式，制冷量5kw，制热量6kw，风量1000m³/h，电压230V-50Hz，防护等级（室内/室外）：IP54 / IP55 | 台 | 4 |  | FCR
3 | 石化工程 | / |  | 防爆分体式空调 | SAC-21(E)，柜式，制冷量21kw，制热量23kw，风量4800m³/h，电压400V-50Hz，防爆等级Ex db ⅡC T4，防护等级（室内/室外）：IP54 / IP55 | 台 | 3 |  | FCR
4 | 石化工程 | / |  | 单元式空调 | PAC-11，柜式，制冷量11kw，风量2100m³/h，电压400V-50Hz，防护等级（室内/室外）：IP54 / IP55 | 台 | 2 |  | FCR
5 | 石化工程 | / |  | 恒温恒湿空调 | IPAC-39，柜式，制冷量39kw，电加热量22kw，风量8000m³/h，电压400V-50Hz，防护等级（室内/室外）：IP54 / IP55 | 台 | 2 |  | FCR
6 | 石化工程 | / |  | 恒温恒湿空调 | IPAC-52，柜式，制冷量52kw，电加热量30kw，风量10000m³/h，电压400V-50Hz，防护等级（室内/室外）：IP54 / IP55 | 台 | 2 |  | FCR
7 | 石化工程 | / |  | 化学空气过滤装置 | CFU-2800，卧式，风量2800m³/h，外静压280Pa，电压400V-50Hz，防护等级IP55，带风机、控制箱，带运行状态及故障报警干接点送至 DCS | 台 | 1 |  | FCR
8 | 石化工程 | / |  | 分体式空调 | SAC-7.2，柜式，制冷量7.2kw，制热量9.3kw，风量1200m³/h，电压230V-50Hz，防护等级（室内/室外）：IP54 / IP55 | 台 | 2 |  | SUBSTATION
9 | 石化工程 | / |  | 分体式空调 | SAC-12，柜式，制冷量12kw，制热量12.5kw，风量1700m³/h，电压400V-50Hz，防护等级（室内/室外）：IP54 / IP55 | 台 | 2 |  | SUBSTATION
10 | 石化工程 | / |  | 防爆分体式空调 | SAC-11(E)，柜式，制冷量11kw，制热量12kw，风量2100m³/h，电压400V-50Hz，防爆等级Ex db ⅡC T4，防护等级（室内/室外）：IP54 / IP55 | 台 | 2 |  | SUBSTATION
11 | 石化工程 | / |  | 单元式空调 | PAC-11，柜式，制冷量11kw，风量2100m³/h，电压400V-50Hz，防护等级（室内/室外）：IP54 / IP55 | 台 | 2 |  | SUBSTATION
12 | 石化工程 | / |  | 单元式空调 | PAC-22，柜式，制冷量22kw，风量4100m³/h，电压400V-50Hz，防护等级（室内/室外）：IP54 / IP55 | 台 | 7 |  | SUBSTATION
13 | 石化工程 | / |  | 分体式空调 | SAC-3.5W，壁挂式，制冷量3.5kw，制热量4.3kw，风量600m³/h，电压230V-50Hz，防护等级（室内/室外）：IP54 / IP55 | 台 | 3 |  | LABORATORY
14 | 石化工程 | / |  | 分体式空调 | SAC-7.2，柜式，制冷量7.2kw，制热量9.3kw，风量1200m³/h，电压230V-50Hz，防护等级（室内/室外）：IP54 / IP55 | 台 | 9 |  | LABORATORY
15 | 石化工程 | / |  | 防爆分体式空调 | SAC-7.2(E)，柜式，制冷量7.2kw，制热量9.3kw，风量1200m³/h，电压230V-50Hz，防爆等级Ex db ⅡC T4（具有 IEC 或 ATEX 认证），防护等级（室内/室外）：IP54 / IP55 | 台 | 1 |  | LABORATORY
16 | 石化工程 | / |  | 分体式空调 | SAC-56，新风型，制冷量56kw，制热量39kw，风量5000m³/h，电压400V-50Hz，防护等级（室内/室外）：IP54 / IP55 | 台 | 1 |  | LABORATORY
17 | 石化工程 | / |  | 分体式空调 | SAC-5.0W，壁挂式，制冷量5kw，制热量6kw，风量1000m³/h，电压230V-50Hz，防护等级（室内/室外）：IP54 / IP55 | 台 | 1 |  | GATE HOUSE
18 | 石化工程 | / |  | 分体式空调 | SAC-5.0，柜式，制冷量5kw，制热量6kw，风量1000m³/h，电压230V-50Hz，防护等级（室内/室外）：IP54 / IP55 | 台 | 1 |  | GATE HOUSE
| 合计 | [5 empty] | 46