## 分部分项工程项目清单计价表
分部分项工程项目清单计价表
工程名称: |  | 翠亨新区南朗街道物业城市服务项目(2026至2029年度)-市政公用设施管护 |  |  | 标段: |  |  |  | 第1页, 共43页
序号 | 项目编码 |  | 项目名称 | 项目特征描述 |  | 计量单位 | 工程量 | 金额(元)
[8 empty] | 综合单价 |  | 合价
| 123-001 |  | 分部分项工程费 | [6 empty] | 217231.24
| SZYH-02 |  | 翠亨新区南朗街道物业城市服务项目(2026至2029年度)-市政公用设施管护（超出第八册 市政设施养护维修工程范围外适用） | [6 empty] | 37130.89
|  |  | 道路拆除工程 | [6 empty] | 95.33
1 | 041001001001 |  | 锯缝10cm厚 | 1、旧路面机械切缝 水泥混凝土路面 10cm厚 2、放线、切缝、清理 |  | m | 1.000 | 8.06 |  | 8.06
2 | 041001001002 |  | 锯缝10cm厚 | 1、旧路面机械切缝 沥青混凝土路面 10cm厚 2、放线、切缝、清理 |  | m | 1.000 | 7.06 |  | 7.06
3 | 041001001003 |  | 机械拆除沥青柏油类路面层10cm内 | 1、材质:沥青柏油类路面层 2、厚度:10cm内 |  | m2 | 1.000 | 8.12 |  | 8.12
4 | 041001004001 |  | 铣刨机铣刨路层 沥青路面5cm内 | 1、材质:沥青路面 2、厚度:5cm内 |  | m2 | 1.000 | 4.46 |  | 4.46
5 | 041001001004 |  | 液压岩石破碎机破碎混凝土类面层 普通混凝土面层 厚15cm内 | 1、液压岩石破碎机破碎混凝土类面层 普通混凝土面层 厚15cm内 |  | m2 | 1.000 | 16.77 |  | 16.77
6 | 041001001005 |  | 液压岩石破碎机破碎混凝土类面层 普通混凝土面层 每增1cm | 1、液压岩石破碎机破碎混凝土类面层 普通混凝土面层 每增1cm |  | m2 | 1.000 | 1.27 |  | 1.27
7 | 041001001006 |  | 液压岩石破碎机破碎混凝土类面层 钢筋混凝土面层 厚15cm内 | 1、液压岩石破碎机破碎混凝土类面层 钢筋混凝土面层 厚15cm内 |  | m2 | 1.000 | 20.99 |  | 20.99
8 | 041001001007 |  | 液压岩石破碎机破碎混凝土类面层 钢筋混凝土面层 每增1cm | 1、液压岩石破碎机破碎混凝土类面层 钢筋混凝土面层 每增1cm |  | m2 | 1.000 | 1.54 |  | 1.54
本页小计 | [9 empty] | 68.27
分部分项工程项目清单计价表
工程名称: |  | 翠亨新区南朗街道物业城市服务项目(2026至2029年度)-市政公用设施管护 |  |  | 标段: |  |  |  | 第2页, 共43页
序号 | 项目编码 |  | 项目名称 | 项目特征描述 |  | 计量单位 | 工程量 | 金额(元)
[8 empty] | 综合单价 |  | 合价
9 | 041001001008 |  | 液压岩石破碎机破碎沥青面层 厚15cm内 | 1、液压岩石破碎机破碎沥青面层 厚15cm内 |  | m2 | 1.000 | 12.58 |  | 12.58
10 | 041001001009 |  | 液压岩石破碎机破碎沥青面层 每增1cm | 1、液压岩石破碎机破碎沥青面层 每增1cm |  | m2 | 1.000 | 0.95 |  | 0.95
11 | 041001001010 |  | 液压岩石破碎机破碎稳定层层 厚15cm内 | 1、液压岩石破碎机破碎稳定层 厚15cm内 |  | m2 | 1.000 | 12.58 |  | 12.58
12 | 041001001011 |  | 液压岩石破碎机破碎稳定层层 每增1cm | 1、液压岩石破碎机破碎稳定层层 每增1cm |  | m2 | 1.000 | 0.95 |  | 0.95
|  |  | 土石方工程 | [6 empty] | 252.45
13 | 040101001003 |  | 挖一般土方 | 1、挖一般土方 |  | m3 | 1.000 | 5.34 |  | 5.34
14 | 040101001004 |  | 人工挖一般土方 | 1、土壤类别:按地质勘察报告 2、挖土深度:按现场情况综合考虑 |  | m3 | 1.000 | 22.85 |  | 22.85
15 | 040103003013 |  | 人力车运土方 运距 100m内 | 1、土壤类别:按地质勘察报告 2、运距:按现场情况综合考虑 |  | m3 | 1.000 | 26.82 |  | 26.82
16 | 040103003014 |  | 人力车运土方 运距 每增50m | 1、土壤类别:按地质勘察报告 2、运距:按现场情况综合考虑 |  | m3 | 1.000 | 3.71 |  | 3.71
17 | 040103003015 |  | 机械装土方外运1km | 1、土壤类别:按地质勘察报告 2、运距:按现场情况综合考虑 |  | m3 | 1.000 | 12.57 |  | 12.57
18 | 040103003016 |  | 人工装土方外运1km | 1、土壤类别:按地质勘察报告 2、运距:按现场情况综合考虑 |  | m3 | 1.000 | 24.78 |  | 24.78
19 | 040103003017 |  | 土方外运(运距50km内每增加1km） | 1、土壤类别:按地质勘察报告 2、运距:按现场情况综合考虑 |  | m3 | 1.000 | 2.11 |  | 2.11
本页小计 | [9 empty] | 125.24
分部分项工程项目清单计价表
工程名称: |  | 翠亨新区南朗街道物业城市服务项目(2026至2029年度)-市政公用设施管护 |  |  | 标段: |  |  |  | 第3页, 共43页
序号 | 项目编码 |  | 项目名称 | 项目特征描述 |  | 计量单位 | 工程量 | 金额(元)
[8 empty] | 综合单价 |  | 合价
20 | 040103003018 |  | 人工运石方 | 1、人工运石方 运距20m |  | m3 | 1.000 | 40.16 |  | 40.16
21 | 040103003019 |  | 人工运石方 运距每增20m | 1、人工运石方 运距每增20m |  | m3 | 1.000 | 8.40 |  | 8.40
22 | 040103003020 |  | 人力车运石方 | 1、人力车运石方 运距100m |  | m3 | 1.000 | 35.86 |  | 35.86
23 | 040103003021 |  | 人力车运石方 运距每增50m | 1、人力车运石方 运距每增50m |  | m3 | 1.000 | 7.24 |  | 7.24
24 | 040103003022 |  | 人工装石方外运 | 1、人工装自卸汽车 石方 2、自卸汽车运石方 运距1km |  | m3 | 1.000 | 36.08 |  | 36.08
25 | 040103003023 |  | 机械装石方外运 | 1、装载机装松散石方 2、自卸汽车运石方 运距1km |  | m3 | 1.000 | 23.32 |  | 23.32
26 | 040103003024 |  | 石方外运(每增加1km） | 1、自卸汽车运石方 运距50km内每增运1km |  | m3 | 1.000 | 3.21 |  | 3.21
|  |  | 交通设施拆除工程 | [6 empty] | 61.58
27 | 040205010001 |  | 清除标线 | 1、部位:沥青砼路面 2、工艺:机械清除 |  | m2 | 1.000 | 32.75 |  | 32.75
28 | 040205010002 |  | 清除标线 | 1、部位:水泥砼路面 2、工艺:机械清除 |  | m2 | 1.000 | 28.83 |  | 28.83
|  |  | 道路工程 | [6 empty] | 34594.20
29 | 040203004001 |  | 喷洒石油沥青 喷油量(1kg/m2) | 1、沥青路面 浇洒粘层油(喷洒沥青油料) 喷洒石油沥青 喷油量(1kg/㎡) 2、沥青加工油 |  | m2 | 1.000 | 3.95 |  | 3.95
30 | 040203004002 |  | 喷洒乳化沥青 喷油量(1kg/m2) | 1、沥青路面 浇洒粘层油(喷洒沥青油料) 喷洒乳化沥青 喷油量(1kg/㎡) |  | m2 | 1.000 | 4.19 |  | 4.19
31 | 040203006001 |  | 沥青混凝土 | 1、机械摊铺沥青混凝土路面 粗粒式 |  | m3 | 1.000 | 1270.68 |  | 1270.68
本页小计 | [9 empty] | 1494.67
分部分项工程项目清单计价表
工程名称: |  | 翠亨新区南朗街道物业城市服务项目(2026至2029年度)-市政公用设施管护 |  |  | 标段: |  |  |  | 第4页, 共43页
序号 | 项目编码 |  | 项目名称 | 项目特征描述 |  | 计量单位 | 工程量 | 金额(元)
[8 empty] | 综合单价 |  | 合价
2、粗粒式普通沥青砼AC花岗岩
32 | 040203006002 |  | 沥青混凝土 | 1、沥青路面 铺沥青混凝土面层 中粒式 机械摊铺 2、中粒式普通沥青砼AC花岗岩 |  | m3 | 1.000 | 1318.94 |  | 1318.94
33 | 040203006003 |  | 沥青混凝土 | 1、沥青路面 铺沥青混凝土面层 细粒式 机械摊铺 2、细粒式普通沥青砼AC花岗岩 |  | m2 | 1.000 | 1398.37 |  | 1398.37
34 | 040203007001 |  | 水泥混凝土路面C20 15cm | 1、混凝土强度等级:C20 2、厚度:15cm 3、水养生 |  | m2 | 1.000 | 97.27 |  | 97.27
35 | 040203007007 |  | 水泥混凝土路面C25 15cm | 1、混凝土强度等级:C25 2、厚度:15cm 3、水养生 |  | m2 | 1.000 | 98.95 |  | 98.95
36 | 040203007008 |  | 水泥混凝土路面C30 15cm | 1、混凝土强度等级:C30 2、厚度:15cm 3、水养生 |  | m2 | 1.000 | 100.78 |  | 100.78
37 | 040203007009 |  | 水泥混凝土路面C35 15cm | 1、混凝土强度等级:C35 2、厚度:15cm 3、水养生 |  | m2 | 1.000 | 103.54 |  | 103.54
38 | 040203007002 |  | 水泥混凝土路面维修 增减1cm | 1、混凝土强度等级:C20 2、厚度:增减1cm |  | m2 | 1.000 | 5.34 |  | 5.34
39 | 040203007012 |  | 水泥混凝土路面维修 增减1cm | 1、混凝土强度等级:C25 2、厚度:增减1cm |  | m2 | 1.000 | 5.45 |  | 5.45
本页小计 | [9 empty] | 3128.64
分部分项工程项目清单计价表
工程名称: |  | 翠亨新区南朗街道物业城市服务项目(2026至2029年度)-市政公用设施管护 |  |  | 标段: |  |  |  | 第5页, 共43页
序号 | 项目编码 |  | 项目名称 | 项目特征描述 |  | 计量单位 | 工程量 | 金额(元)
[8 empty] | 综合单价 |  | 合价
40 | 040203007011 |  | 水泥混凝土路面维修 增减1cm | 1、混凝土强度等级:C30 2、厚度:增减1cm |  | m2 | 1.000 | 5.58 |  | 5.58
41 | 040203007010 |  | 水泥混凝土路面维修 增减1cm | 1、混凝土强度等级:C35 2、厚度:增减1cm |  | m2 | 1.000 | 5.76 |  | 5.76
42 | 040203007003 |  | 道路传力杆套筒 | 1、道路传力杆套筒 2、开料裁管，填充木屑，安装定位 |  | 支 | 1.000 | 4.11 |  | 4.11
43 | 040203007004 |  | 道路缩缝 | 1、缩缝 |  | m | 1.000 | 10.77 |  | 10.77
44 | 040203007005 |  | 伸缝 沥青玛蹄脂 | 1、伸缝 沥青玛蹄脂 |  | m2 | 1.000 | 149.21 |  | 149.21
45 | 040203007006 |  | 伸缩缝、灌缝 旧路裂缝处理 沥青油灌缝 缝宽10mm以内 | 1、伸缩缝、灌缝 旧路裂缝处理 沥青油灌缝 缝宽10mm以内 2、沥青加工油 |  | m | 1.000 | 9.04 |  | 9.04
46 | 040202002001 |  | 水泥稳定土 水泥含量 6% 厚度 15cm | 1、机械铺筑水泥石屑(碎石)混合料 厚度 15cm 2、集中拌合水泥石屑混合料 水泥含量 6% |  | m2 | 1.000 | 37.88 |  | 37.88
47 | 040202002002 |  | 水泥稳定土 水泥含量 6% 厚度 20cm | 1、机械铺筑水泥石屑(碎石)混合料 厚度 20cm 2、集中拌合水泥石屑混合料 水泥含量 6% |  | m2 | 1.000 | 49.41 |  | 49.41
48 | 040202002003 |  | 水泥稳定土 水泥含量 6% 厚度每增减1cm | 1、机械铺筑水泥石屑(碎石)混合料 厚度 每增减1cm 2、集中拌合水泥石屑混合料 水泥含量 6% 每增减1cm |  | m2 | 1.000 | 2.53 |  | 2.53
49 | 040901001001 |  | 水泥混凝土路面钢筋 构造筋 | 1、水泥混凝土路面钢筋 构造筋螺纹钢筋 φ10 |  | t | 1.000 | 4904.37 |  | 4904.37
本页小计 | [9 empty] | 5178.66
分部分项工程项目清单计价表
工程名称: |  | 翠亨新区南朗街道物业城市服务项目(2026至2029年度)-市政公用设施管护 |  |  | 标段: |  |  |  | 第6页, 共43页
序号 | 项目编码 |  | 项目名称 | 项目特征描述 |  | 计量单位 | 工程量 | 金额(元)
[8 empty] | 综合单价 |  | 合价
50 | 040901001002 |  | 水泥混凝土路面钢筋 构造筋 | 1、水泥混凝土路面钢筋 构造筋螺纹钢筋 φ12～14 |  | t | 1.000 | 4826.09 |  | 4826.09
51 | 040901001003 |  | 水泥混凝土路面钢筋 构造筋 | 1、水泥混凝土路面钢筋 构造筋螺纹钢筋 φ16～25 |  | t | 1.000 | 4776.65 |  | 4776.65
52 | 040901001004 |  | 水泥混凝土路面钢筋 钢筋网 | 1、水泥混凝土路面钢筋 钢筋网螺纹钢筋 φ10 |  | t | 1.000 | 5121.34 |  | 5121.34
53 | 040901001005 |  | 水泥混凝土路面钢筋 钢筋网 | 1、水泥混凝土路面钢筋 钢筋网螺纹钢筋 φ12～14 |  | t | 1.000 | 5043.36 |  | 5043.36
54 | 040901001006 |  | 水泥混凝土路面钢筋 钢筋网 | 1、水泥混凝土路面钢筋 钢筋网螺纹钢筋 φ16～25 |  | t | 1.000 | 4994.11 |  | 4994.11
55 | 040901007001 |  | 钢筋植筋增加费 直径10mm | 1、钢筋植筋增加费 直径10mm 2、植筋深度：200mm内 |  | 根 | 1.000 | 8.95 |  | 8.95
56 | 040901007002 |  | 钢筋植筋增加费 直径12mm | 1、钢筋植筋增加费 直径12mm 2、植筋深度：200mm内 |  | 根 | 1.000 | 12.06 |  | 12.06
57 | 040901007003 |  | 钢筋植筋增加费 直径14mm | 1、钢筋植筋增加费 直径14mm 2、植筋深度：200mm内 |  | 根 | 1.000 | 15.63 |  | 15.63
58 | 040901007004 |  | 钢筋植筋增加费 直径16mm | 1、钢筋植筋增加费 直径16mm 2、植筋深度：200mm内 |  | 根 | 1.000 | 21.32 |  | 21.32
59 | 040901007005 |  | 钢筋植筋增加费 直径18mm | 1、钢筋植筋增加费 直径18mm 2、植筋深度：200mm内 |  | 根 | 1.000 | 29.97 |  | 29.97
60 | 040901007006 |  | 钢筋植筋增加费 直径20mm | 1、钢筋植筋增加费 直径20mm 2、植筋深度：200mm内 |  | 根 | 1.000 | 29.31 |  | 29.31
61 | 040901007007 |  | 钢筋植筋增加费 直径22mm | 1、钢筋植筋增加费 直径22mm |  | 根 | 1.000 | 37.51 |  | 37.51
本页小计 | [9 empty] | 24916.30
分部分项工程项目清单计价表
工程名称: |  | 翠亨新区南朗街道物业城市服务项目(2026至2029年度)-市政公用设施管护 |  |  | 标段: |  |  |  | 第7页, 共43页
序号 | 项目编码 |  | 项目名称 | 项目特征描述 |  | 计量单位 | 工程量 | 金额(元)
[8 empty] | 综合单价 |  | 合价
2、植筋深度：200mm内
62 | 040901007008 |  | 钢筋植筋增加费 直径25mm | 1、钢筋植筋增加费 直径25mm 2、植筋深度：200mm内 |  | 根 | 1.000 | 42.02 |  | 42.02
63 | 040901007009 |  | 钢筋植筋增加费 直径28mm | 1、钢筋植筋增加费 直径28mm 2、植筋深度：200mm内 |  | 根 | 1.000 | 47.32 |  | 47.32
64 | 040201003001 |  | 路床（槽）整形 | 1、路床碾压检验 |  | m2 | 1.000 | 2.44 |  | 2.44
|  |  | 交通设施安装工程 | [6 empty] | 1099.32
65 | 040205007001 |  | 路面标线 常温溶剂型漆 | 1、道路交通设施维修 标线划线 路面标线 常温溶剂型漆 2、氯化橡胶马路划线漆 |  | m2 | 1.000 | 13.11 |  | 13.11
66 | 040205007002 |  | 路面标线 加温溶剂型漆 | 1、道路交通设施维修 标线划线 路面标线 加温溶剂型漆 2、氯化橡胶耐磨标线漆 |  | m2 | 1.000 | 20.67 |  | 20.67
67 | 040205007003 |  | 路面标线 热熔型漆 | 1、道路交通设施维修 标线划线 路面标线 溶剂型漆 2、热熔标线涂料 3、底漆 4、反光材料¦(玻璃珠) |  | m2 | 1.000 | 34.83 |  | 34.83
68 | 040205007004 |  | 热熔震荡型 | 1、热熔标线 震荡型 |  | m2 | 1.000 | 64.67 |  | 64.67
69 | 040205013001 |  | 双波波形梁护栏 | 1、类型:双波波形梁护栏 2、规格、型号:立柱间距4m |  | m | 1.000 | 184.03 |  | 184.03
70 | 040205013002 |  | 双波波形梁护栏 | 1、类型:双波波形梁护栏 2、规格、型号:立柱间距2m |  | m | 1.000 | 204.41 |  | 204.41
本页小计 | [9 empty] | 613.50
分部分项工程项目清单计价表
工程名称: |  | 翠亨新区南朗街道物业城市服务项目(2026至2029年度)-市政公用设施管护 |  |  | 标段: |  |  |  | 第8页, 共43页
序号 | 项目编码 |  | 项目名称 | 项目特征描述 |  | 计量单位 | 工程量 | 金额(元)
[8 empty] | 综合单价 |  | 合价
71 | 040303002001 |  | 波形梁护栏基础C25 | 1、基础、垫层：材料品种、厚度:C25商品混凝土 |  | m3 | 1.000 | 577.60 |  | 577.60
|  |  | 混凝土模板及支架 | [6 empty] | 123.57
72 | 010505001001 |  | 垫层模板 | 1、混凝土基础垫层 木模 |  | m2 | 1.000 | 40.10 |  | 40.10
73 | 010505002001 |  | 基础模板 | 1、现浇混凝土模板制作、安装 混凝土基础 |  | m2 | 1.000 | 55.11 |  | 55.11
74 | 010505001002 |  | 后座模板 | 1、后座木模制安 |  | m2 | 1.000 | 28.36 |  | 28.36
|  |  | 人行道工程 | [6 empty] | 904.44
75 | 040204004005 |  | 混凝土侧石350mm外 | 1、人工铺设侧缘石垫层 混凝土垫层(普通预拌混凝土 C15) 2、浇筑侧(缘)石混凝土后座(普通预拌混凝土 C15) 3、混凝土侧石¦500*500*300 |  | m | 1.000 | 157.24 |  | 157.24
76 | 040204004006 |  | 混凝土侧石350mm内 | 1、人工铺设侧缘石垫层 混凝土垫层(普通预拌混凝土 C15) 2、浇筑侧(缘)石混凝土后座(普通预拌混凝土 C15) 3、混凝土侧石¦500*300*150 |  | m | 1.000 | 90.50 |  | 90.50
77 | 040204004007 |  | 花岗岩侧石350mm外 | 1、人工铺设侧缘石垫层 混凝土垫层(普通预拌混凝土 C15)10cm厚 2、安砌花岗岩侧(平、缘)石350mm外 3、浇筑侧(缘)石混凝土后座(普通预拌混凝土 C15) |  | m | 1.000 | 392.95 |  | 392.95
本页小计 | [9 empty] | 1341.86
分部分项工程项目清单计价表
工程名称: |  | 翠亨新区南朗街道物业城市服务项目(2026至2029年度)-市政公用设施管护 |  |  | 标段: |  |  |  | 第9页, 共43页
序号 | 项目编码 |  | 项目名称 | 项目特征描述 |  | 计量单位 | 工程量 | 金额(元)
[8 empty] | 综合单价 |  | 合价
78 | 040204004008 |  | 花岗岩侧石350mm内 | 1、人工铺设侧缘石垫层 混凝土垫层(普通预拌混凝土 C15)10cm厚 2、安砌花岗岩侧(平、缘)石350mm内 3、浇筑侧(缘)石混凝土后座(普通预拌混凝土 C15) |  | m | 1.000 | 165.54 |  | 165.54
79 | 040204007001 |  | 混凝土块树池砌筑 | 1、砌筑树池 混凝土块 2、混凝土块 1000*400*120 3、人工铺设侧缘石垫层 混凝土垫层(普通预拌混凝土 C15) |  | 个 | 1.000 | 98.21 |  | 98.21
| SZWH |  | 翠亨新区南朗街道物业城市服务项目(2026至2029年度)-市政公用设施管护（第八册 市政设施养护维修工程范围内适用） | [6 empty] | 180100.35
|  |  | 道路拆除工程 | [6 empty] | 410.80
1 | 041001001001 |  | 锯缝10cm厚 | 1、旧路面机械切缝 水泥混凝土路面 10cm厚 2、放线、切缝、清理 |  | m | 1.000 | 9.98 |  | 9.98
2 | 041001001017 |  | 锯缝10cm厚 | 1、旧路面机械切缝 沥青混凝土路面 10cm厚 |  | m | 1.000 | 8.84 |  | 8.84
3 | 041001001003 |  | 机械拆除沥青柏油类路面层10cm内 | 1、材质:沥青柏油类路面层 2、厚度:10cm内 |  | m2 | 1.000 | 9.88 |  | 9.88
4 | 041001004001 |  | 铣刨机铣刨路层 沥青路面5cm内 | 1、材质:沥青路面 2、厚度:5cm内 |  | m2 | 1.000 | 6.62 |  | 6.62
5 | 041001001004 |  | 拆除旧路 小型机械拆除混凝土类路面层 无筋 25cm内 | 1、拆除旧路 小型机械人工拆除混凝土类路面层 无筋 厚25cm内 |  | m2 | 1.000 | 35.67 |  | 35.67
本页小计 | [9 empty] | 334.74
分部分项工程项目清单计价表
工程名称: |  | 翠亨新区南朗街道物业城市服务项目(2026至2029年度)-市政公用设施管护 |  |  | 标段: |  |  |  | 第10页, 共43页
序号 | 项目编码 |  | 项目名称 | 项目特征描述 |  | 计量单位 | 工程量 | 金额(元)
[8 empty] | 综合单价 |  | 合价
6 | 041001001005 |  | 拆除旧路 小型机械拆除混凝土类路面层 无筋 20cm内 | 1、拆除旧路 小型机械人工拆除混凝土类路面层 无筋 厚20cm内 |  | m2 | 1.000 | 28.50 |  | 28.50
7 | 041001001006 |  | 拆除旧路 小型机械拆除混凝土类路面层 有筋 25cm内 | 1、拆除旧路 小型机械人工拆除混凝土类路面层 有筋 厚25cm内 |  | m2 | 1.000 | 50.69 |  | 50.69
8 | 041001001007 |  | 拆除旧路 小型机械拆除混凝土类路面层 有筋 20cm内 | 1、拆除旧路 小型机械人工拆除混凝土类路面层 有筋 厚20cm内 |  | m2 | 1.000 | 42.24 |  | 42.24
9 | 041001001008 |  | 机械拆除混凝土类路面层 无筋 厚25cm内 | 1、材质:水泥混凝土路面 无筋 2、厚度:250mm |  | m2 | 1.000 | 45.66 |  | 45.66
10 | 041001001009 |  | 机械拆除混凝土类路面层 无筋 厚20cm内 | 1、材质:水泥混凝土路面 无筋 2、厚度:200mm |  | m2 | 1.000 | 35.98 |  | 35.98
11 | 041001001010 |  | 机械拆除混凝土类路面层 有筋 厚25cm内 | 1、材质:水泥混凝土路面 有筋 2、厚度:250mm |  | m2 | 1.000 | 53.76 |  | 53.76
12 | 041001001011 |  | 机械拆除混凝土类路面层 有筋 厚20cm内 | 1、材质:水泥混凝土路面 有筋 2、厚度:200mm |  | m2 | 1.000 | 42.54 |  | 42.54
13 | 041001003001 |  | 拆除旧路 小型拆除各类底层 人工拆除稳定层 厚20cm内 | 1、拆除旧路 小型拆除各类底层 人工拆除水泥石屑稳定层 厚20cm内 |  | m2 | 1.000 | 23.12 |  | 23.12
14 | 041001003002 |  | 拆除旧路 小型拆除各类底层 人工拆除稳定层 厚15cm内 | 1、拆除旧路 拆除各类底层 人工拆除水泥石屑稳定层 厚15cm内 |  | m2 | 1.000 | 17.32 |  | 17.32
|  |  | 土石方工程 | [6 empty] | 252.45
15 | 040101001001 |  | 挖一般土方 | 1、挖一般土方 |  | m3 | 1.000 | 5.34 |  | 5.34
16 | 040101001002 |  | 人工挖一般土方 | 1、土壤类别:按地质勘察报告 2、挖土深度:按现场情况综合考虑 |  | m3 | 1.000 | 22.85 |  | 22.85
本页小计 | [9 empty] | 368.00
分部分项工程项目清单计价表
工程名称: |  | 翠亨新区南朗街道物业城市服务项目(2026至2029年度)-市政公用设施管护 |  |  | 标段: |  |  |  | 第11页, 共43页
序号 | 项目编码 |  | 项目名称 | 项目特征描述 |  | 计量单位 | 工程量 | 金额(元)
[8 empty] | 综合单价 |  | 合价
17 | 040103003001 |  | 人力车运土方 运距 100m内 | 1、土壤类别:按地质勘察报告 2、运距:按现场情况综合考虑 |  | m3 | 1.000 | 26.82 |  | 26.82
18 | 040103003002 |  | 人力车运土方 运距 每增50m | 1、土壤类别:按地质勘察报告 2、运距:按现场情况综合考虑 |  | m3 | 1.000 | 3.71 |  | 3.71
19 | 040103003003 |  | 机械装土方外运1km | 1、土壤类别:按地质勘察报告 2、运距:按现场情况综合考虑 |  | m3 | 1.000 | 12.57 |  | 12.57
20 | 040103003004 |  | 人工装土方外运1km | 1、土壤类别:按地质勘察报告 2、运距:按现场情况综合考虑 |  | m3 | 1.000 | 24.78 |  | 24.78
21 | 040103003005 |  | 土方外运(运距50km内每增加1km） | 1、土壤类别:按地质勘察报告 2、运距:按现场情况综合考虑 |  | m3 | 1.000 | 2.11 |  | 2.11
22 | 040103003006 |  | 人工运石方 | 1、人工运石方 运距20m |  | m3 | 1.000 | 40.16 |  | 40.16
23 | 040103003007 |  | 人工运石方 运距每增20m | 1、人工运石方 运距每增20m |  | m3 | 1.000 | 8.40 |  | 8.40
24 | 040103003008 |  | 人力车运石方 | 1、人力车运石方 运距100m |  | m3 | 1.000 | 35.86 |  | 35.86
25 | 040103003009 |  | 人力车运石方 运距每增50m | 1、人力车运石方 运距每增50m |  | m3 | 1.000 | 7.24 |  | 7.24
26 | 040103003010 |  | 人工装石方外运 | 1、人工装自卸汽车 石方 2、自卸汽车运石方 运距1km |  | m3 | 1.000 | 36.08 |  | 36.08
27 | 040103003011 |  | 机械装石方外运 | 1、装载机装松散石方 2、自卸汽车运石方 运距1km |  | m3 | 1.000 | 23.32 |  | 23.32
本页小计 | [9 empty] | 221.05
分部分项工程项目清单计价表
工程名称: |  | 翠亨新区南朗街道物业城市服务项目(2026至2029年度)-市政公用设施管护 |  |  | 标段: |  |  |  | 第12页, 共43页
序号 | 项目编码 |  | 项目名称 | 项目特征描述 |  | 计量单位 | 工程量 | 金额(元)
[8 empty] | 综合单价 |  | 合价
28 | 040103003012 |  | 石方外运(每增加1km） | 1、自卸汽车运石方 运距50km内每增运1km |  | m3 | 1.000 | 3.21 |  | 3.21
|  |  | 人行道拆除工程 | [6 empty] | 96.71
29 | 041001002001 |  | 拆除人行道 混凝土预制块 | 1、材质:拆除混凝土预制块 |  | m2 | 1.000 | 9.11 |  | 9.11
30 | 041001002002 |  | 拆除人行道 现浇混凝土面层 厚15cm内 | 1、拆除人行道 现浇混凝土面层 厚15cm内 |  | m2 | 1.000 | 21.32 |  | 21.32
31 | 041001002003 |  | 拆除人行道 人行道砖 | 1、材质:人行道砖 2、内容:拆除 |  | m2 | 1.000 | 8.28 |  | 8.28
32 | 041001002004 |  | 拆除人行道 花岗岩 | 1、材质:花岗岩 2、内容:拆除 |  | m2 | 1.000 | 18.23 |  | 18.23
33 | 041001002005 |  | 拆除人行道 人行道广场砖 | 1、材质:人行道广场砖 2、内容:拆除 |  | m2 | 1.000 | 21.20 |  | 21.20
34 | 041001005001 |  | 拆除平石 混凝土 | 1、材质:平石 混凝土 2、内容:拆除 |  | m | 1.000 | 3.20 |  | 3.20
35 | 041001005002 |  | 拆除平石 石质 | 1、材质:平石 石质 2、内容:拆除 |  | m | 1.000 | 4.20 |  | 4.20
36 | 041001005003 |  | 拆除侧石 混凝土 | 1、材质:侧石 混凝土 2、内容:拆除 |  | m | 1.000 | 4.81 |  | 4.81
37 | 041001005004 |  | 拆除侧石 石质 | 1、材质:侧石 石质 2、内容:拆除 |  | m | 1.000 | 6.36 |  | 6.36
|  |  | 桥涵拆除工程 | [6 empty] | 6499.84
38 | 041001007001 |  | 陆上人工、小型机械拆除构筑物 人工拆除石砌体 | 1、拆卸工程 陆上拆除构筑物 石砌体 |  | m3 | 1.000 | 158.59 |  | 158.59
39 | 041001008001 |  | 陆上人工、小型机械拆除构筑物 小型机械拆除混凝土 | 1、拆卸工程 陆上拆除构筑物 混凝土 |  | m3 | 1.000 | 286.08 |  | 286.08
40 | 041001008002 |  | 陆上人工、小型机械拆除构筑物 小型机械拆除钢筋混凝土 | 1、拆卸工程 陆上拆除构筑物 钢筋混凝土 |  | m3 | 1.000 | 422.67 |  | 422.67
41 | 041001008003 |  | 陆上液压镐拆除混凝土构筑物 无筋 | 1、拆卸工程 陆上拆除构筑物 钢筋混凝土 |  | m3 | 1.000 | 176.65 |  | 176.65
本页小计 | [9 empty] | 1143.91
分部分项工程项目清单计价表
工程名称: |  | 翠亨新区南朗街道物业城市服务项目(2026至2029年度)-市政公用设施管护 |  |  | 标段: |  |  |  | 第13页, 共43页
序号 | 项目编码 |  | 项目名称 | 项目特征描述 |  | 计量单位 | 工程量 | 金额(元)
[8 empty] | 综合单价 |  | 合价
42 | 041001008004 |  | 陆上液压镐拆除混凝土构筑物 有筋 | 1、拆卸工程 陆上拆除构筑物 钢筋混凝土 |  | m3 | 1.000 | 221.39 |  | 221.39
43 | 040307001001 |  | 拆除金属结构 金属结构构件 | 1、材料品种、规格:金属结构 金属结构构件 |  | t | 1.000 | 2108.23 |  | 2108.23
44 | 040308001001 |  | 拆除金属结构 金属栏杆 | 1、材料品种、规格:金属结构 金属栏杆 |  | t | 1.000 | 3003.61 |  | 3003.61
45 | 041001001012 |  | 拆除桥面铺装层 沥青面层10cm厚 | 1、材质:沥青面层 2、厚度:10cm厚 |  | m2 | 1.000 | 9.88 |  | 9.88
46 | 041001001013 |  | 拆除桥面铺装层 小型机械拆除混凝土类路面层 无筋 15cm内 | 1、材质:混凝土类路面层 无筋 2、厚度:15cm内 3、工艺:小型机械拆除 |  | m2 | 1.000 | 21.32 |  | 21.32
47 | 041001001014 |  | 拆除桥面铺装层 小型机械拆除混凝土类路面层 有筋 15cm内 | 1、材质:混凝土类路面层 有筋 2、厚度:15cm内 3、工艺:小型机械拆除 |  | m2 | 1.000 | 33.79 |  | 33.79
48 | 041001001015 |  | 拆除桥面铺装层 机械拆除混凝土类路面层 无筋 厚15cm内 | 1、材质:混凝土类路面层 无筋 2、厚度:15cm内 3、工艺:机械拆除 |  | m2 | 1.000 | 26.31 |  | 26.31
49 | 041001001016 |  | 拆除桥面铺装层 机械拆除混凝土类路面层 有筋 厚15cm内 | 1、材质:混凝土类路面层 有筋 2、厚度:15cm内 3、工艺:机械拆除 |  | m2 | 1.000 | 31.32 |  | 31.32
|  |  | 交通设施拆除工程 | [6 empty] | 5672.54
50 | 040205010001 |  | 标线铲除 | 1、材料品种:热熔型反光环保涂料 2、工艺:机械清除 |  | m2 | 1.000 | 39.51 |  | 39.51
51 | 040205010002 |  | 标线铲除 | 1、材料品种:热熔型反光环保涂料 2、工艺:高压水除线机清除 |  | m2 | 1.000 | 70.52 |  | 70.52
52 | 040205013001 |  | 道路隔离护栏拆除（活动式） | 1、材料品种:道路隔离护栏拆除（活动式） 2、工艺:人工拆除 |  | m | 1.000 | 12.67 |  | 12.67
本页小计 | [9 empty] | 5578.55
分部分项工程项目清单计价表
工程名称: |  | 翠亨新区南朗街道物业城市服务项目(2026至2029年度)-市政公用设施管护 |  |  | 标段: |  |  |  | 第14页, 共43页
序号 | 项目编码 |  | 项目名称 | 项目特征描述 |  | 计量单位 | 工程量 | 金额(元)
[8 empty] | 综合单价 |  | 合价
53 | 040205013002 |  | 道路隔离护栏拆除（固定式） | 1、材料品种:道路隔离护栏拆除（固定式） 2、工艺:人工拆除 |  | m | 1.000 | 14.89 |  | 14.89
54 | 040205003001 |  | 标志板拆除 | 1、修补与维护 标志牌养护 拆除 2、翻挖拆除标志牌、洞穴填平、夯实、场内运输、清理场地 |  | 块 | 1.000 | 31.83 |  | 31.83
55 | 040308001002 |  | 金属栏杆拆除 | 1、拆除金属构件 金属栏杆 2、拆除、清底、场内运输、拆除料清理成堆 |  | t | 1.000 | 2930.17 |  | 2930.17
56 | 040308002001 |  | 石材栏杆拆除 | 1、石材栏杆拆除 |  | m | 1.000 | 44.31 |  | 44.31
57 | 041001010001 |  | 金属构件拆除 | 1、拆除金属构件 金属结构构件 2、拆除、清底、场内运输、拆除料清理成堆 |  | t | 1.000 | 2057.58 |  | 2057.58
58 | 041001008005 |  | 混凝土构筑物拆除 | 1、小型机械拆除混凝土构筑物 有筋 |  | m3 | 1.000 | 338.84 |  | 338.84
59 | 041001007002 |  | 拆除砖砌其它构筑物 | 1、拆除砖砌其它构筑物 2、人工装自卸汽车 石方 3、自卸汽车运石方 运距10km |  | m3 | 1.000 | 132.22 |  | 132.22
|  |  | 管井清淤 | [6 empty] | 2523.52
60 | 040501001001 |  | 水力冲洗管道 管径300mm内 积泥1/4内 | 1、规格:管径300mm内 2、积泥厚度:1/4内 |  | m | 1.000 | 4.96 |  | 4.96
61 | 040501001002 |  | 水力冲洗管道 管径300mm内 积泥1/2内 | 1、规格:管径300mm内 2、积泥厚度:1/2内 |  | m | 1.000 | 9.07 |  | 9.07
62 | 040501001003 |  | 水力冲洗管道 管径300mm内 积泥3/4内 | 1、规格:管径300mm内 2、积泥厚度:3/4内 |  | m | 1.000 | 13.66 |  | 13.66
63 | 040501001004 |  | 水力冲洗管道 管径300mm内 积泥全封管 | 1、规格:管径300mm内 2、积泥厚度:积泥全封管 |  | m | 1.000 | 18.04 |  | 18.04
本页小计 | [9 empty] | 5595.57
分部分项工程项目清单计价表
工程名称: |  | 翠亨新区南朗街道物业城市服务项目(2026至2029年度)-市政公用设施管护 |  |  | 标段: |  |  |  | 第15页, 共43页
序号 | 项目编码 |  | 项目名称 | 项目特征描述 |  | 计量单位 | 工程量 | 金额(元)
[8 empty] | 综合单价 |  | 合价
64 | 040501001005 |  | 水力冲洗管道 管径400-600mm内 积泥1/4内 | 1、规格:400-600mm内 2、积泥厚度:1/4内 |  | m | 1.000 | 7.53 |  | 7.53
65 | 040501001006 |  | 水力冲洗管道 管径400-600mm内 积泥1/2内 | 1、规格:400-600mm内 2、积泥厚度:1/2内 |  | m | 1.000 | 13.64 |  | 13.64
66 | 040501001007 |  | 水力冲洗管道 管径400-600mm内 积泥3/4内 | 1、规格:400-600mm内 2、积泥厚度:3/4内 |  | m | 1.000 | 20.40 |  | 20.40
67 | 040501001008 |  | 水力冲洗管道 管径400-600mm内 积泥全封管 | 1、规格：400-600mm内 2、积泥厚度:积泥全封管 |  | m | 1.000 | 27.16 |  | 27.16
68 | 040501001009 |  | 水力冲洗管道 管径700-900mm内 积泥1/4内 | 1、规格:700-900mm内 2、积泥厚度:1/4内 |  | m | 1.000 | 12.38 |  | 12.38
69 | 040501001010 |  | 水力冲洗管道 管径700-900mm内 积泥1/2内 | 1、规格:700-900mm内 2、积泥厚度:1/2内 |  | m | 1.000 | 21.88 |  | 21.88
70 | 040501001011 |  | 水力冲洗管道 管径700-900mm内 积泥3/4内 | 1、规格:700-900mm内 2、积泥厚度:3/4内 |  | m | 1.000 | 32.53 |  | 32.53
71 | 040501001012 |  | 水力冲洗管道 管径700-900mm内 积泥全封管 | 1、规格：700-900mm内 2、积泥厚度:积泥全封管 |  | m | 1.000 | 43.51 |  | 43.51
72 | 040501001013 |  | 水力冲洗管道 管径1200mm内 积泥1/4内 | 1、规格:1000-1200mm 2、积泥厚度:1/4内 |  | m | 1.000 | 17.90 |  | 17.90
73 | 040501001014 |  | 水力冲洗管道 管径1200mm内 积泥1/2内 | 1、规格:1000-1200mm 2、积泥厚度:1/2内 |  | m | 1.000 | 32.16 |  | 32.16
74 | 040501001015 |  | 水力冲洗管道 管径1200mm内 积泥3/4内 | 1、规格:1000-1200mm 2、积泥厚度:3/4内 |  | m | 1.000 | 48.24 |  | 48.24
本页小计 | [9 empty] | 277.33
分部分项工程项目清单计价表
工程名称: |  | 翠亨新区南朗街道物业城市服务项目(2026至2029年度)-市政公用设施管护 |  |  | 标段: |  |  |  | 第16页, 共43页
序号 | 项目编码 |  | 项目名称 | 项目特征描述 |  | 计量单位 | 工程量 | 金额(元)
[8 empty] | 综合单价 |  | 合价
75 | 040501001016 |  | 水力冲洗管道 管径1200mm内 积泥全封管 | 1、规格:1000-1200mm 2、积泥厚度:积泥全封管 |  | m | 1.000 | 64.32 |  | 64.32
76 | 040501001017 |  | 水力冲洗管道 管径1600mm内 积泥1/4内 | 1、规格:1350-1600mm 2、积泥厚度:1/4内 |  | m | 1.000 | 29.32 |  | 29.32
77 | 040501001018 |  | 水力冲洗管道 管径1600mm内 积泥1/2内 | 1、规格:1350-1600mm 2、积泥厚度:1/2内 |  | m | 1.000 | 52.42 |  | 52.42
78 | 040501001019 |  | 水力冲洗管道 管径1600mm内 积泥3/4内 | 1、规格:1350-1600mm 2、积泥厚度:3/4内 |  | m | 1.000 | 78.62 |  | 78.62
79 | 040501001020 |  | 水力冲洗管道 管径1600mm内 积泥全封管 | 1、规格:1350-1600mm 2、积泥厚度:积泥全封管 |  | m | 1.000 | 92.79 |  | 92.79
80 | 040501001026 |  | 下水道清疏养护工程 清明渠 | 下水道清疏养护工程 清明渠 |  | m3 | 1.000 | 152.07 |  | 152.07
81 | 040504001001 |  | φ1000检查井吸泥外运 淤泥厚度30cm | 1、工作内容:机吸井 2、厚度:30cm 3、运距:综合考虑 4、井尺寸:φ1000 |  | 座 | 1.000 | 42.25 |  | 42.25
82 | 040504001002 |  | φ1000检查井吸泥外运 淤泥厚度50cm | 1、工作内容:汽车吸泥 2、厚度:50cm 3、运距:综合考虑 4、井尺寸:φ1000 |  | 座 | 1.000 | 70.42 |  | 70.42
83 | 040504001003 |  | φ1000检查井吸泥外运 淤泥厚度70cm | 1、工作内容:汽车吸泥 2、厚度:70cm 3、运距:综合考虑 4、井尺寸:φ1000 |  | 座 | 1.000 | 98.58 |  | 98.58
84 | 040504001004 |  | φ1000检查井吸泥外运 淤泥厚度90cm | 1、工作内容:汽车吸泥 2、厚度:90cm 3、运距:综合考虑 4、井尺寸:φ1000 |  | 座 | 1.000 | 126.75 |  | 126.75
85 | 040504001005 |  | φ1200检查井吸泥外运 淤泥厚度30cm | 1、工作内容:汽车吸泥 2、厚度:30cm |  | 座 | 1.000 | 60.84 |  | 60.84
本页小计 | [9 empty] | 868.38
分部分项工程项目清单计价表
工程名称: |  | 翠亨新区南朗街道物业城市服务项目(2026至2029年度)-市政公用设施管护 |  |  | 标段: |  |  |  | 第17页, 共43页
序号 | 项目编码 |  | 项目名称 | 项目特征描述 |  | 计量单位 | 工程量 | 金额(元)
[8 empty] | 综合单价 |  | 合价
3、运距:综合考虑 4、井尺寸:φ1200
86 | 040504001006 |  | φ1200检查井吸泥外运 淤泥厚度50cm | 1、工作内容:汽车吸泥 2、厚度:50cm 3、运距:综合考虑 4、井尺寸:φ1200 |  | 座 | 1.000 | 101.40 |  | 101.40
87 | 040504001007 |  | φ1200检查井吸泥外运 淤泥厚度70cm | 1、工作内容:汽车吸泥 2、厚度:70cm 3、运距:综合考虑 4、井尺寸:φ1200 |  | 座 | 1.000 | 141.96 |  | 141.96
88 | 040504001008 |  | φ1200检查井吸泥外运 淤泥厚度90cm | 1、工作内容:汽车吸泥 2、厚度:90cm 3、运距:综合考虑 4、井尺寸:φ1200 |  | 座 | 1.000 | 182.52 |  | 182.52
89 | 040504001009 |  | φ1500检查井吸泥外运 淤泥厚度30cm | 1、工作内容:汽车吸泥 2、厚度:30cm 3、运距:综合考虑 4、井尺寸:φ1500 |  | 座 | 1.000 | 95.06 |  | 95.06
90 | 040504001010 |  | φ1500检查井吸泥外运 淤泥厚度50cm | 1、工作内容:汽车吸泥 2、厚度:50cm 3、运距:综合考虑 4、井尺寸:φ1500 |  | 座 | 1.000 | 158.44 |  | 158.44
91 | 040504001011 |  | φ1500检查井吸泥外运 淤泥厚度70cm | 1、工作内容:汽车吸泥 2、厚度:70cm 3、运距:综合考虑 4、井尺寸:φ1500 |  | 座 | 1.000 | 221.81 |  | 221.81
92 | 040504001012 |  | φ1500检查井吸泥外运 淤泥厚度90cm | 1、工作内容:汽车吸泥 2、厚度:90cm 3、运距:综合考虑 4、井尺寸:φ1500 |  | 座 | 1.000 | 285.19 |  | 285.19
93 | 040504001013 |  | 人工清进水口 淤泥厚度30cm | 1、工作内容:汽车吸泥 2、厚度:30cm 3、运距:综合考虑 4、井尺寸:750*450mm |  | 座 | 1.000 | 45.51 |  | 45.51
本页小计 | [9 empty] | 1231.89
分部分项工程项目清单计价表
工程名称: |  | 翠亨新区南朗街道物业城市服务项目(2026至2029年度)-市政公用设施管护 |  |  | 标段: |  |  |  | 第18页, 共43页
序号 | 项目编码 |  | 项目名称 | 项目特征描述 |  | 计量单位 | 工程量 | 金额(元)
[8 empty] | 综合单价 |  | 合价
94 | 040101005003 |  | 下水道清疏养护工程 渠泥运输车运渠泥 1km内 | 1、下水道清疏养护工程 渠泥运输车运渠泥 1km内 |  | m3 | 1.000 | 29.93 |  | 29.93
95 | 040101005004 |  | 下水道清疏养护工程 渠泥运输车运渠泥 每增加1km | 1、下水道清疏养护工程 渠泥运输车运渠泥 每增加1km |  | m3 | 1.000 | 4.83 |  | 4.83
96 | 040101005005 |  | 下水道清疏养护工程 人工运渠泥 人力车 100m内 | 1、下水道清疏养护工程 人工运渠泥 人力车 100m内 |  | m3 | 1.000 | 55.47 |  | 55.47
97 | 040101005006 |  | 下水道清疏养护工程 人工运渠泥 人力车 每增50m | 1、下水道清疏养护工程 人工运渠泥 人力车 每增50m |  | m3 | 1.000 | 9.96 |  | 9.96
|  |  | 管网拆除工程 | [6 empty] | 2134.54
98 | 040101001003 |  | 人工挖一般土方 | 1、人工挖一般土方 一、二类土 |  | m3 | 1.000 | 22.85 |  | 22.85
99 | 040101001004 |  | 人机配合挖一般土方 | 1、人工挖一般土方 一、二类土 2、挖掘机挖一般土方 一、二类土 |  | m3 | 1.000 | 5.34 |  | 5.34
100 | 040101002001 |  | 人工挖沟槽土方 | 1、人工挖沟槽土方 一、二类土 深度在2m内 |  | m3 | 1.000 | 42.21 |  | 42.21
101 | 040101002002 |  | 人机配合挖沟槽土方 | 1、人工挖沟槽土方 一、二类土 深度在2m内 2、挖掘机挖沟槽、基坑土方 一、二类土 |  | m3 | 1.000 | 8.72 |  | 8.72
102 | 040101005001 |  | 人工挖淤泥、流砂 | 1、人工挖淤泥流砂 |  | m3 | 1.000 | 81.39 |  | 81.39
103 | 040101005002 |  | 人工配合机械挖淤泥、流砂 | 1、人工挖淤泥流砂 2、挖掘机挖淤泥、流砂 |  | m3 | 1.000 | 12.36 |  | 12.36
104 | 040302010001 |  | 打拔钢板桩 | 1、陆上打拉森钢板桩 6m内 2、拔拉森钢板桩 |  | t | 1.000 | 1157.17 |  | 1157.17
本页小计 | [9 empty] | 1430.23
分部分项工程项目清单计价表
工程名称: |  | 翠亨新区南朗街道物业城市服务项目(2026至2029年度)-市政公用设施管护 |  |  | 标段: |  |  |  | 第19页, 共43页
序号 | 项目编码 |  | 项目名称 | 项目特征描述 |  | 计量单位 | 工程量 | 金额(元)
[8 empty] | 综合单价 |  | 合价
105 | 040302012001 |  | 钢板桩支撑安、拆 宽度4m内 | 1、钢板桩支撑安、拆 宽度4m内 |  | 延长米 | 1.000 | 76.58 |  | 76.58
106 | 040103003013 |  | 土方外运(1km内、人工装土） | 1、人工装自卸汽车 土方 2、自卸汽车运土方 运距1km |  | m3 | 1.000 | 24.78 |  | 24.78
107 | 040103003014 |  | 土方外运(1km内、挖掘机装土） | 1、挖掘机装土 2、自卸汽车运土方 运距1km |  | m3 | 1.000 | 12.81 |  | 12.81
108 | 040103003015 |  | 土方外运(每增加1km） | 1、自卸汽车运土方 运距50km内每增加1km |  | m3 | 1.000 | 2.11 |  | 2.11
109 | 040103003016 |  | 淤泥、流砂外运 | 1、人工装自卸汽车 淤泥、流砂 2、自卸汽车运淤泥、流砂 运距1km |  | m3 | 1.000 | 35.70 |  | 35.70
110 | 040103003017 |  | 淤泥、流砂外运 | 1、挖掘机挖装淤泥、流砂 2、自卸汽车运淤泥、流砂 运距1km |  | m3 | 1.000 | 26.89 |  | 26.89
111 | 040103003018 |  | 淤泥、流砂外运(每增加1km） | 1、自卸汽车运淤泥、流砂 运距50km内每增加1km |  | m3 | 1.000 | 2.50 |  | 2.50
112 | 041001006001 |  | 拆除混凝土管道Φ300 | 1、拆除混凝土管道 管径在(mm)以内 Φ300 |  | m | 1.000 | 9.22 |  | 9.22
113 | 041001006002 |  | 拆除混凝土管道Φ450 | 1、拆除混凝土管道 管径在(mm)以内 Φ450 |  | m | 1.000 | 16.95 |  | 16.95
114 | 041001006003 |  | 拆除混凝土管道Φ600 | 1、拆除混凝土管道 管径在(mm)以内 Φ600 |  | m | 1.000 | 26.85 |  | 26.85
115 | 041001006004 |  | 拆除混凝土管道Φ1000 | 1、拆除混凝土管道 管径在(mm)以内 Φ1000 |  | m | 1.000 | 74.60 |  | 74.60
116 | 041001006005 |  | 拆除混凝土管道Φ1500 | 1、拆除混凝土管道 管径在(mm)以内 Φ1500 |  | m | 1.000 | 167.84 |  | 167.84
117 | 041001006006 |  | 拆除金属管道Φ200 | 1、拆除金属管道 人工拆除管径在(mm)以内 |  | m | 1.000 | 17.94 |  | 17.94
本页小计 | [9 empty] | 494.77
分部分项工程项目清单计价表
工程名称: |  | 翠亨新区南朗街道物业城市服务项目(2026至2029年度)-市政公用设施管护 |  |  | 标段: |  |  |  | 第20页, 共43页
序号 | 项目编码 |  | 项目名称 | 项目特征描述 |  | 计量单位 | 工程量 | 金额(元)
[8 empty] | 综合单价 |  | 合价
Φ200
118 | 041001006007 |  | 拆除金属管道Φ400 | 1、拆除金属管道 人工拆除管径在(mm)以内 Φ400 |  | m | 1.000 | 37.32 |  | 37.32
119 | 041001006008 |  | 拆除金属管道Φ600 | 1、拆除金属管道 人工拆除管径在(mm)以内 Φ600 |  | m | 1.000 | 81.12 |  | 81.12
120 | 041001006009 |  | 拆除金属管道Φ300 | 1、拆除金属管道 机械拆除管径在(mm)以内 Φ300 |  | m | 1.000 | 18.09 |  | 18.09
121 | 041001006010 |  | 拆除金属管道Φ500 | 1、拆除金属管道 机械拆除管径在(mm)以内 Φ500 |  | m | 1.000 | 32.12 |  | 32.12
122 | 041001006011 |  | 拆除金属管道Φ800 | 1、拆除金属管道 机械拆除管径在(mm)以内 Φ800 |  | m | 1.000 | 57.42 |  | 57.42
123 | 041001006012 |  | 拆除金属管道Φ1000 | 1、拆除金属管道 机械拆除管径在(mm)以内 Φ1000 |  | m | 1.000 | 83.66 |  | 83.66
|  |  | 道路工程 | [6 empty] | 45816.08
124 | 040203006001 |  | 补坑维修 沥青混凝土 粗粒式 | 1、补坑 粗粒式沥青混凝土 2、C30普通商品混凝土20石(R3-1-34) //换：粗粒式普通沥青砼AC花岗岩 |  | m3 | 1.000 | 1584.28 |  | 1584.28
125 | 040203006002 |  | 补坑维修 沥青混凝土 细粒式改性 | 1、补坑 细粒式沥青混凝土 2、细粒式改性沥青砼AC花岗岩 |  | m3 | 1.000 | 1825.82 |  | 1825.82
126 | 040203003001 |  | 喷洒石油沥青 喷油量(1kg/m2) | 1、沥青路面 浇洒粘层油(喷洒沥青油料) 喷洒石油沥青 喷油量(1kg/㎡) 2、沥青加工油 |  | m2 | 1.000 | 4.16 |  | 4.16
本页小计 | [9 empty] | 3723.99
分部分项工程项目清单计价表
工程名称: |  | 翠亨新区南朗街道物业城市服务项目(2026至2029年度)-市政公用设施管护 |  |  | 标段: |  |  |  | 第21页, 共43页
序号 | 项目编码 |  | 项目名称 | 项目特征描述 |  | 计量单位 | 工程量 | 金额(元)
[8 empty] | 综合单价 |  | 合价
127 | 040203003002 |  | 喷洒乳化沥青 喷油量(1kg/m2) | 1、沥青路面 浇洒粘层油(喷洒沥青油料) 喷洒乳化沥青 喷油量(1kg/㎡) |  | m2 | 1.000 | 4.41 |  | 4.41
128 | 040203005001 |  | 沥青表面处理 人工手泵喷油、撒料 单层式 厚度(1.5cm) | 1、沥青路面 沥青表面处理 人工手泵喷油、撒料 厚度(1.5cm) 单层式 2、沥青加工油 |  | m2 | 1.000 | 11.77 |  | 11.77
129 | 040203005002 |  | 沥青表面处理 人工手泵喷油、撒料 双层式 厚度(2.0cm) | 1、沥青路面 沥青表面处理 人工手泵喷油、撒料 厚度(2.0cm) 双层式 2、沥青加工油 |  | m2 | 1.000 | 21.10 |  | 21.10
130 | 040203005003 |  | 沥青表面处理 人工手泵喷油、撒料 三层式 厚度(2.5cm) | 1、沥青路面 沥青表面处理 人工手泵喷油、撒料 厚度(2.5cm) 三层式 2、沥青加工油 |  | m2 | 1.000 | 27.73 |  | 27.73
131 | 040203005004 |  | 沥青表面处理 机械喷油、撒料 单层式 厚度(1.5cm) | 1、沥青路面 沥青表面处理 机械喷油、撒料 厚度(1.5cm) 单层式 2、沥青加工油 |  | m2 | 1.000 | 10.27 |  | 10.27
132 | 040203005005 |  | 沥青表面处理 机械喷油、撒料 双层式 厚度(2.0cm) | 1、沥青路面 沥青表面处理 机械喷油、撒料 厚度(2.0cm) 双层式 2、沥青加工油 |  | m2 | 1.000 | 16.77 |  | 16.77
133 | 040203005006 |  | 沥青表面处理 机械喷油、撒料 三层式 厚度(2.5cm) | 1、沥青路面 沥青表面处理 机械喷油、撒料 厚度(2.5cm) 三层式 2、沥青加工油 |  | m2 | 1.000 | 24.72 |  | 24.72
134 | 040203006003 |  | 沥青混凝土 | 1、沥青路面 铺沥青混凝土面层 粗粒式 人工摊铺 //换：粗粒式普通沥青砼AC花岗岩 |  | m3 | 1.000 | 1423.08 |  | 1423.08
本页小计 | [9 empty] | 1539.85
分部分项工程项目清单计价表
工程名称: |  | 翠亨新区南朗街道物业城市服务项目(2026至2029年度)-市政公用设施管护 |  |  | 标段: |  |  |  | 第22页, 共43页
序号 | 项目编码 |  | 项目名称 | 项目特征描述 |  | 计量单位 | 工程量 | 金额(元)
[8 empty] | 综合单价 |  | 合价
135 | 040203006004 |  | 沥青混凝土 | 1、沥青路面 铺沥青混凝土面层 粗粒式 机械摊铺 //换：粗粒式普通沥青砼AC花岗岩 |  | m3 | 1.000 | 1340.65 |  | 1340.65
136 | 040203006005 |  | 沥青混凝土 | 1、沥青路面 铺沥青混凝土面层 中粒式 人工摊铺 //换：中粒式普通沥青砼AC花岗岩 |  | m3 | 1.000 | 1475.00 |  | 1475.00
137 | 040203006006 |  | 沥青混凝土 | 1、沥青路面 铺沥青混凝土面层 中粒式 机械摊铺 换：中粒式普通沥青砼AC花岗岩 |  | m3 | 1.000 | 1391.58 |  | 1391.58
138 | 040203006007 |  | 沥青混凝土 | 1、沥青路面 铺沥青混凝土面层 细粒式 人工摊铺 //换：细粒式改性沥青砼AC花岗岩 |  | m3 | 1.000 | 1676.52 |  | 1676.52
139 | 040203006008 |  | 沥青混凝土 | 1、沥青路面 铺沥青混凝土面层 细粒式 机械摊铺 /换：细粒式普通沥青砼AC花岗岩 |  | m3 | 1.000 | 1597.95 |  | 1597.95
140 | 040203007001 |  | 水泥混凝土路面C20 20cm | 1、水泥混凝土路面 厚度 20cm(普通预拌混凝土 C20) 2、水泥混凝土路面养生 水养生 |  | m2 | 1.000 | 134.21 |  | 134.21
141 | 040203007002 |  | 水泥混凝土路面C20 25cm | 1、水泥混凝土路面 厚度 25cm(普通预拌混凝土 C20) 2、水泥混凝土路面养生 水养生 |  | m2 | 1.000 | 162.71 |  | 162.71
本页小计 | [9 empty] | 7778.62
分部分项工程项目清单计价表
工程名称: |  | 翠亨新区南朗街道物业城市服务项目(2026至2029年度)-市政公用设施管护 |  |  | 标段: |  |  |  | 第23页, 共43页
序号 | 项目编码 |  | 项目名称 | 项目特征描述 |  | 计量单位 | 工程量 | 金额(元)
[8 empty] | 综合单价 |  | 合价
142 | 040203007007 |  | 水泥混凝土路面C25 20cm | 1、水泥混凝土路面 厚度 20cm(普通预拌混凝土 C25) 2、水泥混凝土路面养生 水养生 |  | m2 | 1.000 | 136.47 |  | 136.47
143 | 040203007008 |  | 水泥混凝土路面C25 25cm | 1、水泥混凝土路面 厚度 25cm(普通预拌混凝土 C25) 2、水泥混凝土路面养生 水养生 |  | m2 | 1.000 | 165.54 |  | 165.54
144 | 040203007009 |  | 水泥混凝土路面C30 20cm | 1、水泥混凝土路面 厚度 20cm(普通预拌混凝土 C30) 2、水泥混凝土路面养生 水养生 |  | m2 | 1.000 | 138.95 |  | 138.95
145 | 040203007010 |  | 水泥混凝土路面C30 25cm | 1、水泥混凝土路面 厚度 25cm(普通预拌混凝土 C30) 2、水泥混凝土路面养生 水养生 |  | m2 | 1.000 | 168.63 |  | 168.63
146 | 040203007011 |  | 水泥混凝土路面C35 20cm | 1、水泥混凝土路面 厚度 20cm(普通预拌混凝土 C35) 2、水泥混凝土路面养生 水养生 |  | m2 | 1.000 | 142.65 |  | 142.65
147 | 040203007012 |  | 水泥混凝土路面C35 25cm | 1、水泥混凝土路面 厚度 25cm(普通预拌混凝土 C35) 2、水泥混凝土路面养生 水养生 |  | m2 | 1.000 | 173.27 |  | 173.27
148 | 040203007013 |  | 水泥混凝土路面维修 增减1cm | 1、混凝土强度等級:C20 2、厚度:增减1cm |  | m2 | 1.000 | 5.27 |  | 5.27
149 | 040203007014 |  | 水泥混凝土路面维修 增减1cm | 1、混凝土强度等級:C25 2、厚度:增减1cm |  | m2 | 1.000 | 5.38 |  | 5.38
本页小计 | [9 empty] | 936.16
分部分项工程项目清单计价表
工程名称: |  | 翠亨新区南朗街道物业城市服务项目(2026至2029年度)-市政公用设施管护 |  |  | 标段: |  |  |  | 第24页, 共43页
序号 | 项目编码 |  | 项目名称 | 项目特征描述 |  | 计量单位 | 工程量 | 金额(元)
[8 empty] | 综合单价 |  | 合价
150 | 040203007015 |  | 水泥混凝土路面维修 增减1cm | 1、混凝土强度等級:C30 2、厚度:增减1cm |  | m2 | 1.000 | 5.50 |  | 5.50
151 | 040203007016 |  | 水泥混凝土路面维修 增减1cm | 1、混凝土强度等級:C35 2、厚度:增减1cm |  | m2 | 1.000 | 5.69 |  | 5.69
152 | 040202002001 |  | 水泥稳定土 水泥含量 6% 厚度 15cm | 1、机械铺筑水泥石屑(碎石)混合料 厚度 15cm 2、集中拌合水泥石屑混合料 水泥含量 6% |  | m2 | 1.000 | 39.29 |  | 39.29
153 | 040202002002 |  | 水泥稳定土 水泥含量 6% 厚度 20cm | 1、机械铺筑水泥石屑(碎石)混合料 厚度 20cm 2、集中拌合水泥石屑混合料 水泥含量 6% |  | m2 | 1.000 | 51.08 |  | 51.08
154 | 040202002003 |  | 水泥稳定土 水泥含量 6% 厚度每增减1cm | 1、机械铺筑水泥石屑(碎石)混合料 厚度 每增减1cm 2、集中拌合水泥石屑混合料 水泥含量 6% 每增减1cm |  | m2 | 1.000 | 2.63 |  | 2.63
155 | 040203007003 |  | 道路传力杆套筒 | 1、道路传力杆套筒 2、开料裁管，填充木屑，安装定位 |  | 支 | 1.000 | 4.53 |  | 4.53
156 | 040203007004 |  | 道路缩缝 | 1、缩缝 |  | m | 1.000 | 12.19 |  | 12.19
157 | 040203007005 |  | 伸缝 沥青玛蹄脂 | 1、伸缩缝、灌缝 缩缝 锯缝机锯缝 |  | m2 | 1.000 | 110.10 |  | 110.10
158 | 040203007006 |  | 伸缩缝、灌缝 旧路裂缝处理 沥青油灌缝 缝宽10mm以内 | 1、伸缩缝、灌缝 旧路裂缝处理 沥青油灌缝 缝宽10mm以内 2、沥青加工油 |  | m | 1.000 | 10.33 |  | 10.33
159 | 040901001001 |  | 水泥混凝土路面钢筋 构造筋 | 1、水泥混凝土路面钢筋 构造筋螺纹钢筋 φ10 |  | t | 1.000 | 5207.38 |  | 5207.38
本页小计 | [9 empty] | 5448.72
分部分项工程项目清单计价表
工程名称: |  | 翠亨新区南朗街道物业城市服务项目(2026至2029年度)-市政公用设施管护 |  |  | 标段: |  |  |  | 第25页, 共43页
序号 | 项目编码 |  | 项目名称 | 项目特征描述 |  | 计量单位 | 工程量 | 金额(元)
[8 empty] | 综合单价 |  | 合价
160 | 040901001003 |  | 水泥混凝土路面钢筋 构造筋 | 1、水泥混凝土路面钢筋 构造筋螺纹钢筋 φ12～14 |  | t | 1.000 | 5129.10 |  | 5129.10
161 | 040901001004 |  | 水泥混凝土路面钢筋 构造筋 | 1、水泥混凝土路面钢筋 构造筋螺纹钢筋 φ16～25 |  | t | 1.000 | 5079.66 |  | 5079.66
162 | 040901001005 |  | 水泥混凝土路面钢筋 钢筋网 | 1、水泥混凝土路面钢筋 钢筋网螺纹钢筋 φ10 |  | t | 1.000 | 5469.60 |  | 5469.60
163 | 040901001006 |  | 水泥混凝土路面钢筋 钢筋网 | 1、水泥混凝土路面钢筋 钢筋网螺纹钢筋 φ12～14 |  | t | 1.000 | 5391.62 |  | 5391.62
164 | 040901001002 |  | 水泥混凝土路面钢筋 钢筋网 | 1、水泥混凝土路面钢筋 钢筋网螺纹钢筋 φ16～25 |  | t | 1.000 | 5342.37 |  | 5342.37
165 | 040201003001 |  | 路床（槽）整形 | 1、路床碾压检验 |  | m2 | 1.000 | 2.92 |  | 2.92
166 | 040901007010 |  | 钢筋植筋增加费 直径10mm | 1、钢筋植筋增加费 直径10mm 2、植筋深度：200mm内 |  | 根 | 1.000 | 10.44 |  | 10.44
167 | 040901007011 |  | 钢筋植筋增加费 直径12mm | 1、钢筋植筋增加费 直径12mm 2、植筋深度：200mm内 |  | 根 | 1.000 | 14.04 |  | 14.04
168 | 040901007012 |  | 钢筋植筋增加费 直径14mm | 1、钢筋植筋增加费 直径14mm 2、植筋深度：200mm内 |  | 根 | 1.000 | 18.18 |  | 18.18
169 | 040901007013 |  | 钢筋植筋增加费 直径16mm | 1、钢筋植筋增加费 直径16mm 2、植筋深度：200mm内 |  | 根 | 1.000 | 24.82 |  | 24.82
170 | 040901007014 |  | 钢筋植筋增加费 直径18mm | 1、钢筋植筋增加费 直径18mm 2、植筋深度：200mm内 |  | 根 | 1.000 | 35.00 |  | 35.00
171 | 040901007015 |  | 钢筋植筋增加费 直径20mm | 1、钢筋植筋增加费 直径20mm 2、植筋深度：200mm内 |  | 根 | 1.000 | 34.28 |  | 34.28
本页小计 | [9 empty] | 26552.03
分部分项工程项目清单计价表
工程名称: |  | 翠亨新区南朗街道物业城市服务项目(2026至2029年度)-市政公用设施管护 |  |  | 标段: |  |  |  | 第26页, 共43页
序号 | 项目编码 |  | 项目名称 | 项目特征描述 |  | 计量单位 | 工程量 | 金额(元)
[8 empty] | 综合单价 |  | 合价
172 | 040901007016 |  | 钢筋植筋增加费 直径22mm | 1、钢筋植筋增加费 直径22mm 2、植筋深度：200mm内 |  | 根 | 1.000 | 43.59 |  | 43.59
173 | 040901007017 |  | 钢筋植筋增加费 直径25mm | 1、钢筋植筋增加费 直径25mm 2、植筋深度：200mm内 |  | 根 | 1.000 | 48.59 |  | 48.59
174 | 040901007018 |  | 钢筋植筋增加费 直径28mm | 1、钢筋植筋增加费 直径28mm 2、植筋深度：200mm内 |  | 根 | 1.000 | 54.26 |  | 54.26
|  |  | 人行道工程 | [6 empty] | 2298.54
175 | 040201003002 |  | 人行道整形碾压 | 1、人行道整形碾压 |  | m2 | 1.000 | 2.63 |  | 2.63
176 | 040204001001 |  | 花岗岩人行道砖 | 1、人行道砖 砂浆垫层(结合层) 厚度7cm//换：预拌砂浆 湿拌 地面 2、荔枝面芝麻花（白麻）花岗岩 5cm |  | m2 | 1.000 | 336.80 |  | 336.80
177 | 040204001002 |  | 花岗岩盲道砖 | 1、人行道砖 砂浆垫层(结合层) 厚度7cm//换：预拌砂浆 湿拌 地面 2、枫叶红大理石5cm |  | m2 | 1.000 | 336.80 |  | 336.80
178 | 040204001003 |  | 仿花岗岩人行道砖 300×300×50C40 | 1、人行道砖 砂浆垫层(结合层) 厚度7cm//换：预拌砂浆 湿拌 地面 2、仿花岗岩人行道砖 300×300×50C40 |  | m2 | 1.000 | 137.28 |  | 137.28
179 | 040204001004 |  | 透水砖盲道砖 | 1、人行道砖 砂浆垫层(结合层) 厚度7cm//换：预拌砂浆 湿拌 地面 2、盲道砖¦300*300*50mm |  | m2 | 1.000 | 106.12 |  | 106.12
本页小计 | [9 empty] | 1066.07
分部分项工程项目清单计价表
工程名称: |  | 翠亨新区南朗街道物业城市服务项目(2026至2029年度)-市政公用设施管护 |  |  | 标段: |  |  |  | 第27页, 共43页
序号 | 项目编码 |  | 项目名称 | 项目特征描述 |  | 计量单位 | 工程量 | 金额(元)
[8 empty] | 综合单价 |  | 合价
180 | 040204001005 |  | 人行道环保砖 | 1、人行道砖 砂浆垫层(结合层) 厚度3cm//换：预拌砂浆 湿拌 地面 2、环保人行道砖 全彩色200×100×60mm C30 |  | m2 | 1.000 | 102.17 |  | 102.17
181 | 040204001007 |  | 人行道环保砖 | 1、人行道砖 砂浆垫层(结合层) 厚度3cm//换：预拌砂浆 湿拌 地面 2、环保人行道砖 全彩色200×100×60mm C25 |  | m2 | 1.000 | 102.05 |  | 102.05
182 | 040204001008 |  | 人行道环保砖 | 1、人行道砖 砂浆垫层(结合层) 厚度3cm//换：预拌砂浆 湿拌 地面 2、环保人行道砖 全彩色230×115×60mm C25 |  | m2 | 1.000 | 102.17 |  | 102.17
183 | 040204004005 |  | 混凝土侧石350mm外 | 1、人工铺设侧缘石垫层 混凝土垫层(普通预拌混凝土 C15) 2、浇筑侧(缘)石混凝土后座(普通预拌混凝土 C15) 3、混凝土侧石¦500*500*300 |  | m | 1.000 | 196.35 |  | 196.35
184 | 040204004006 |  | 混凝土侧石350mm内 | 1、人工铺设侧缘石垫层 混凝土垫层(普通预拌混凝土 C15) 2、浇筑侧(缘)石混凝土后座(普通预拌混凝土 C15) 3、混凝土侧石¦500*300*150 |  | m | 1.000 | 124.42 |  | 124.42
本页小计 | [9 empty] | 627.16
分部分项工程项目清单计价表
工程名称: |  | 翠亨新区南朗街道物业城市服务项目(2026至2029年度)-市政公用设施管护 |  |  | 标段: |  |  |  | 第28页, 共43页
序号 | 项目编码 |  | 项目名称 | 项目特征描述 |  | 计量单位 | 工程量 | 金额(元)
[8 empty] | 综合单价 |  | 合价
185 | 040204004007 |  | 花岗岩侧石350mm外 | 1、人工铺设侧缘石垫层 混凝土垫层(普通预拌混凝土 C15)10cm厚 2、安砌花岗岩侧(平、缘)石350mm外 3、浇筑侧(缘)石混凝土后座(普通预拌混凝土 C15) |  | m | 1.000 | 436.61 |  | 436.61
186 | 040204004008 |  | 花岗岩侧石350mm内 | 1、人工铺设侧缘石垫层 混凝土垫层(普通预拌混凝土 C15)10cm厚 2、安砌花岗岩侧(平、缘)石350mm内 3、浇筑侧(缘)石混凝土后座(普通预拌混凝土 C15) |  | m | 1.000 | 201.63 |  | 201.63
187 | 040204007001 |  | 混凝土块树池砌筑 | 1、砌筑树池 混凝土块 2、混凝土块 1000*400*120 3、人工铺设侧缘石垫层 混凝土垫层(普通预拌混凝土 C15) |  | 个 | 1.000 | 100.40 |  | 100.40
188 | 011403001001 |  | 侧石刷油漆 | 1、侧石刷油漆 常温溶剂型漆 |  | m2 | 1.000 | 13.11 |  | 13.11
|  |  | 桥涵工程 | [6 empty] | 45688.00
189 | 040303019001 |  | 桥面修补 | 1、修补与养护 桥面修补层 桥面混凝土铺装层 10cm 2、C30普通商品混凝土20石（综合） |  | m2 | 1.000 | 164.68 |  | 164.68
190 | 040303019002 |  | 结构缺损修补 水泥砂浆 | 1、修补与养护 结构缺损修补 水泥砂浆 1.5cm//换：含量:1:2水泥防水砂浆 2、砂浆制作 预拌水泥防水砂浆 1:2 |  | m2 | 1.000 | 84.33 |  | 84.33
本页小计 | [9 empty] | 1000.76
分部分项工程项目清单计价表
工程名称: |  | 翠亨新区南朗街道物业城市服务项目(2026至2029年度)-市政公用设施管护 |  |  | 标段: |  |  |  | 第29页, 共43页
序号 | 项目编码 |  | 项目名称 | 项目特征描述 |  | 计量单位 | 工程量 | 金额(元)
[8 empty] | 综合单价 |  | 合价
191 | 040303019003 |  | 结构缺损修补 水泥混凝土 | 1、修补与养护 结构缺损修补 水泥混凝土 2、C30普通商品混凝土20石（综合） |  | m3 | 1.000 | 1310.90 |  | 1310.90
192 | 040303019004 |  | 结构缺损修补 环氧树脂砂浆补混凝土缺损 | 1、修补与维护 结构缺损修补 环氧树脂砂浆补混凝土缺损 2cm 2、沿缝口凿开，修成V型缝口、清洗、拌制环氧浆液、补缝、场内运输、清理产地 |  | m2 | 1.000 | 355.84 |  | 355.84
193 | 040303018001 |  | 混凝土栏杆修理 | 1、修补与维护 栏杆修理 通花式混凝土栏杆 制作 2、C30普通商品混凝土20石（综合） 3、修补与维护 栏杆修理 通花式混凝土栏杆 安装 |  | m2 | 1.000 | 137.60 |  | 137.60
194 | 040303018002 |  | 钢防撞栏杆修补 | 1、修补与维护 栏杆修理 钢防撞架 制作 2、修补与维护 栏杆修理 钢防撞架 安装 |  | t | 1.000 | 9834.66 |  | 9834.66
195 | 040303018003 |  | 铁栏杆修理 | 1、修补与维护 栏杆修理 铁栏杆、扶手 制作 2、修补与维护 栏杆修理 铁栏杆、扶手 安装 |  | t | 1.000 | 8763.26 |  | 8763.26
196 | 040303018004 |  | 不锈钢栏杆修理 | 1、修补与维护 栏杆修理 不锈钢栏杆、扶手 制作 2、修补与维护 栏杆修理 不锈钢栏杆、扶手 安装 |  | t | 1.000 | 23886.15 |  | 23886.15
197 | 040303018005 |  | 石质栏杆更换 | 1、断面:按设计图大样 2、材质:石质 |  | m | 1.000 | 1014.67 |  | 1014.67
本页小计 | [9 empty] | 45303.08
分部分项工程项目清单计价表
工程名称: |  | 翠亨新区南朗街道物业城市服务项目(2026至2029年度)-市政公用设施管护 |  |  | 标段: |  |  |  | 第30页, 共43页
序号 | 项目编码 |  | 项目名称 | 项目特征描述 |  | 计量单位 | 工程量 | 金额(元)
[8 empty] | 综合单价 |  | 合价
198 | 011403001002 |  | 真石漆 | 1、材料品种:真石漆 2、工艺要求:两遍 |  | m2 | 1.000 | 65.09 |  | 65.09
199 | 011403001003 |  | 调和漆 | 1、材料品种:调和漆 2、工艺要求:调和漆两遍，含刮腻子底油) |  | m2 | 1.000 | 33.53 |  | 33.53
200 | 011403001004 |  | 无光调和漆、调和漆各一遍 | 1、材料品种:无光调和漆、调和漆 2、工艺要求:各一遍 |  | m2 | 1.000 | 24.30 |  | 24.30
201 | 011403001005 |  | 满刮腻子 | 1、材料品种:腻子 2、工艺要求:两遍 |  | m2 | 1.000 | 12.99 |  | 12.99
|  |  | 管网工程 | [6 empty] | 13961.83
202 | 040501001021 |  | 混凝土排水管DN300 | 1、管座材质:混凝土 2、规格:重型II级钢筋混凝土管DN300 3、接口方式:橡胶圈接口 4、混凝土强度等级:管座C15 |  | m | 1.000 | 139.58 |  | 139.58
203 | 040501001022 |  | 混凝土排水管DN400 | 1、管座材质:混凝土 2、规格:重型II级钢筋混凝土管DN400 3、接口方式:橡胶圈接口 4、混凝土强度等级:管座C15 |  | m | 1.000 | 181.97 |  | 181.97
204 | 040501001023 |  | 混凝土排水管DN500 | 1、管座材质:混凝土 2、规格:重型II级钢筋混凝土管DN500 3、接口方式:橡胶圈接口 4、混凝土强度等级:管座C15 |  | m | 1.000 | 228.74 |  | 228.74
205 | 040501001024 |  | 混凝土排水管DN600 | 1、管座材质:混凝土 2、规格:重型II级钢筋混凝土管DN600 3、接口方式:橡胶圈接 |  | m | 1.000 | 294.96 |  | 294.96
本页小计 | [9 empty] | 981.16
分部分项工程项目清单计价表
工程名称: |  | 翠亨新区南朗街道物业城市服务项目(2026至2029年度)-市政公用设施管护 |  |  | 标段: |  |  |  | 第31页, 共43页
序号 | 项目编码 |  | 项目名称 | 项目特征描述 |  | 计量单位 | 工程量 | 金额(元)
[8 empty] | 综合单价 |  | 合价
口 4、混凝土强度等级:管座C15
206 | 040501001025 |  | 混凝土排水管DN800 | 1、管座材质:混凝土 2、规格:重型II级钢筋混凝土管DN800 3、接口方式:橡胶圈接口 4、混凝土强度等级:管座C15 |  | m | 1.000 | 454.83 |  | 454.83
207 | 040501005001 |  | DN300双壁波纹管 | 1、垫层 砂 2、双壁波纹管安装[PVC-U或HDPE](承插式胶圈接口) 管径300mm以内 3、橡胶圈HDPE DN300 4、HDPE双壁波纹排水管¦环刚度8Φ300 |  | m | 1.000 | 130.75 |  | 130.75
208 | 040501005002 |  | DN400双壁波纹管 | 1、垫层 砂 2、双壁波纹管安装[PVC-U或HDPE](承插式胶圈接口) 管径400mm以内 3、橡胶圈HDPE DN400 4、DN400双壁波纹管 |  | m | 1.000 | 181.67 |  | 181.67
209 | 040501005003 |  | DN600双壁波纹管 | 1、垫层 砂 2、双壁波纹管安装[PVC-U或HDPE](承插式胶圈接口) 管径600mm以内 3、橡胶圈HDPED N600 4、HDPE双壁波纹排水管¦环刚度8Φ600 |  | m | 1.000 | 366.54 |  | 366.54
210 | 040501005004 |  | DN800双壁波纹管 | 1、垫层 砂 2、双壁波纹管安装[PVC-U或HDPE](承插式胶圈接口) 管径 |  | m | 1.000 | 582.92 |  | 582.92
本页小计 | [9 empty] | 1716.71
分部分项工程项目清单计价表
工程名称: |  | 翠亨新区南朗街道物业城市服务项目(2026至2029年度)-市政公用设施管护 |  |  | 标段: |  |  |  | 第32页, 共43页
序号 | 项目编码 |  | 项目名称 | 项目特征描述 |  | 计量单位 | 工程量 | 金额(元)
[8 empty] | 综合单价 |  | 合价
800mm以内 3、橡胶圈HDPE DN800 4、HDPE双壁波纹排水管¦环刚度8Φ800
211 | 040501005005 |  | 管道闭水试验 管径400mm以内 | 1、管道检验及试验要求:管道闭水试验 管径400mm以内 |  | m | 1.000 | 4.24 |  | 4.24
212 | 040501005006 |  | 管道闭水试验 管径600mm以内 | 1、管道检验及试验要求:管道闭水试验 管径600mm以内 |  | m | 1.000 | 7.45 |  | 7.45
213 | 040501005007 |  | 管道闭水试验 管径800mm以内 | 1、管道检验及试验要求:管道闭水试验 管径800mm以内 |  | m | 1.000 | 11.05 |  | 11.05
214 | 040504001014 |  | 换井盖300*500 | 1、下水道设施零星修补 换井盖 换井盖 2、钢纤维雨水筛300*500 ¦加重、加厚、载重C250 |  | 座 | 1.000 | 131.09 |  | 131.09
215 | 040504001015 |  | 换井盖400*600 | 1、下水道设施零星修补 换井盖 换井盖 2、钢纤维雨水筛400*600 ¦加重、加厚、载重C250 |  | 座 | 1.000 | 300.04 |  | 300.04
216 | 040504001016 |  | 换井盖750*450 | 1、下水道设施零星修补 换井盖 换井盖 2、钢纤维雨水筛750*450¦加重、加厚、载重C250 |  | 座 | 1.000 | 337.58 |  | 337.58
217 | 040504001017 |  | 换井盖Φ600 | 1、下水道设施零星修补 换井盖 换井盖 2、钢纤维检查井盖Φ600¦加重型、载重D400 |  | 座 | 1.000 | 298.70 |  | 298.70
218 | 040504001018 |  | 换井盖Φ700 | 1、下水道设施零星修补 换井盖 换井盖 2、钢纤维检查井盖 |  | 座 | 1.000 | 337.58 |  | 337.58
本页小计 | [9 empty] | 1427.73
分部分项工程项目清单计价表
工程名称: |  | 翠亨新区南朗街道物业城市服务项目(2026至2029年度)-市政公用设施管护 |  |  | 标段: |  |  |  | 第33页, 共43页
序号 | 项目编码 |  | 项目名称 | 项目特征描述 |  | 计量单位 | 工程量 | 金额(元)
[8 empty] | 综合单价 |  | 合价
Φ700¦加重型、载重D400
219 | 040504001019 |  | 换井盖Φ800 | 1、下水道设施零星修补 换井盖 换井盖 2、钢纤维检查井盖Φ800¦加重型、载重D400 |  | 座 | 1.000 | 376.47 |  | 376.47
220 | 040504001020 |  | 改换井环盖（钢纤维雨水筛500*300） | 1、下水道设施零星修补 改换井环盖 改换行车路平入式进水井混凝土环生铁盖//换：含量:M7.5水泥砂浆 //换：含量:1:2水泥砂浆 2、钢纤维雨水筛500*300¦加重、加厚、载重C250 3、预拌砂浆 湿拌 M7.5水泥砂浆(R3-2-34) 4、预拌砂浆 湿拌 1:2水泥砂浆(R3-2-34) |  | 座 | 1.000 | 366.19 |  | 366.19
221 | 040504001021 |  | 改换井环盖（钢纤维雨水筛600*400） | 1、下水道设施零星修补 改换井环盖 改换行车路平入式进水井混凝土环生铁盖//换：含量:M7.5水泥砂浆 //换：含量:1:2水泥砂浆 2、钢纤维雨水筛600*400¦加重、加厚、载重C250 3、预拌砂浆 湿拌 M7.5水泥砂浆(R3-2-34) 4、预拌砂浆 湿拌 1:2水泥砂浆(R3-2-34) |  | 座 | 1.000 | 535.14 |  | 535.14
222 | 040504001022 |  | 改换井环盖（钢纤维雨水筛750*450） | 1、下水道设施零星修补 改换井环盖 改换行车路平入式进水井混凝 |  | 座 | 1.000 | 572.68 |  | 572.68
本页小计 | [9 empty] | 1850.48
分部分项工程项目清单计价表
工程名称: |  | 翠亨新区南朗街道物业城市服务项目(2026至2029年度)-市政公用设施管护 |  |  | 标段: |  |  |  | 第34页, 共43页
序号 | 项目编码 |  | 项目名称 | 项目特征描述 |  | 计量单位 | 工程量 | 金额(元)
[8 empty] | 综合单价 |  | 合价
土环生铁盖//换：含量:M7.5水泥砂浆 //换：含量:1:2水泥砂浆 2、钢纤维雨水筛750*450¦加重、加厚、载重C250 3、预拌砂浆 湿拌 M7.5水泥砂浆(R3-2-34) 4、预拌砂浆 湿拌 1:2水泥砂浆(R3-2-34)
223 | 040504001023 |  | 改换井环盖(钢纤维检查井盖Φ600） | 1、下水道设施零星修补 改换井环盖 改换行车路沉砂井混凝土环生铁盖//换：含量:M7.5水泥砂浆 2、钢纤维检查井盖Φ600¦加重型、载重D400 3、预拌砂浆 湿拌 M7.5水泥砂浆(R3-2-32) |  | 座 | 1.000 | 533.80 |  | 533.80
224 | 040504001024 |  | 改换井环盖(钢纤维检查井盖Φ700） | 1、下水道设施零星修补 改换井环盖 改换行车路沉砂井混凝土环生铁盖//换：含量:M7.5水泥砂浆 2、钢纤维检查井盖Φ700¦加重型、载重D400 3、预拌砂浆 湿拌 M7.5水泥砂浆(R3-2-32) |  | 座 | 1.000 | 572.68 |  | 572.68
225 | 040504001025 |  | 改换井环盖(钢纤维检查井盖Φ800） | 1、下水道设施零星修补 改换井环盖 改换行车路沉砂井混凝土环生铁盖//换：含量:M7.5水泥砂浆 |  | 座 | 1.000 | 611.57 |  | 611.57
本页小计 | [9 empty] | 1718.05
分部分项工程项目清单计价表
工程名称: |  | 翠亨新区南朗街道物业城市服务项目(2026至2029年度)-市政公用设施管护 |  |  | 标段: |  |  |  | 第35页, 共43页
序号 | 项目编码 |  | 项目名称 | 项目特征描述 |  | 计量单位 | 工程量 | 金额(元)
[8 empty] | 综合单价 |  | 合价
2、钢纤维检查井盖Φ800¦加重型、载重D400 3、预拌砂浆 湿拌 M7.5水泥砂浆(R3-2-32)
226 | 040504001026 |  | 改换井环盖(球墨铸铁雨水筛300*500） | 1、下水道设施零星修补 改换井环盖 改换行车路平入式进水井混凝土环生铁盖//换：含量:M7.5水泥砂浆 //换：含量:1:2水泥砂浆 2、球墨铸铁雨水筛300*500¦加厚、防盗、载重C250 3、预拌砂浆 湿拌 M7.5水泥砂浆(R3-2-34) 4、预拌砂浆 湿拌 1:2水泥砂浆(R3-2-34) |  | 座 | 1.000 | 447.16 |  | 447.16
227 | 040504001027 |  | 改换井环盖(球墨铸铁雨水筛600*400） | 1、下水道设施零星修补 改换井环盖 改换行车路平入式进水井混凝土环生铁盖//换：含量:M7.5水泥砂浆 //换：含量:1:2水泥砂浆 2、球墨铸铁雨水筛600*400¦加厚、防盗、载重C250 3、预拌砂浆 湿拌 M7.5水泥砂浆(R3-2-34) 4、预拌砂浆 湿拌 1:2水泥砂浆(R3-2-34) |  | 座 | 1.000 | 535.14 |  | 535.14
228 | 040504001028 |  | 改换井环盖(球墨铸铁雨水筛750*450） | 1、下水道设施零星修补 改换井环盖 改换行车路平入式进水井混凝土环生铁盖//换：含 |  | 座 | 1.000 | 572.68 |  | 572.68
本页小计 | [9 empty] | 1554.98
分部分项工程项目清单计价表
工程名称: |  | 翠亨新区南朗街道物业城市服务项目(2026至2029年度)-市政公用设施管护 |  |  | 标段: |  |  |  | 第36页, 共43页
序号 | 项目编码 |  | 项目名称 | 项目特征描述 |  | 计量单位 | 工程量 | 金额(元)
[8 empty] | 综合单价 |  | 合价
量:M7.5水泥砂浆 //换：含量:1:2水泥砂浆 2、球墨铸铁雨水筛750*450¦加厚、防盗、载重C250 3、预拌砂浆 湿拌 M7.5水泥砂浆(R3-2-34) 4、预拌砂浆 湿拌 1:2水泥砂浆(R3-2-34)
229 | 040504001029 |  | 改换井环盖(球墨铸铁沙井Φ600） | 1、下水道设施零星修补 改换井环盖 改换行车路沉砂井混凝土环生铁盖//换：含量:M7.5水泥砂浆 2、球墨铸铁沙井Φ600¦加厚防盗、载重D400 3、预拌砂浆 湿拌 M7.5水泥砂浆(R3-2-32) |  | 座 | 1.000 | 631.90 |  | 631.90
230 | 040504001030 |  | 改换井环盖(球墨铸铁沙井Φ700） | 1、下水道设施零星修补 改换井环盖 改换行车路沉砂井混凝土环生铁盖//换：含量:M7.5水泥砂浆 2、球墨铸铁沙井Φ700¦加厚防盗、载重D400 3、预拌砂浆 湿拌 M7.5水泥砂浆(R3-2-32) |  | 座 | 1.000 | 859.29 |  | 859.29
231 | 040504001031 |  | 改换井环盖(球墨铸铁沙井Φ800） | 1、下水道设施零星修补 改换井环盖 改换行车路沉砂井混凝土环生铁盖//换：含量:M7.5水泥砂浆 2、球墨铸铁沙井 |  | 座 | 1.000 | 939.11 |  | 939.11
本页小计 | [9 empty] | 2430.30
分部分项工程项目清单计价表
工程名称: |  | 翠亨新区南朗街道物业城市服务项目(2026至2029年度)-市政公用设施管护 |  |  | 标段: |  |  |  | 第37页, 共43页
序号 | 项目编码 |  | 项目名称 | 项目特征描述 |  | 计量单位 | 工程量 | 金额(元)
[8 empty] | 综合单价 |  | 合价
Φ800¦加厚防盗、载重D400 3、预拌砂浆 湿拌 M7.5水泥砂浆(R3-2-32)
232 | 040504001032 |  | 改换井环盖(球墨铸铁沙井Φ800） | 1、下水道设施零星修补 改换井环盖 改换行车路沉砂井混凝土环生铁盖//换：含量:M7.5水泥砂浆 2、球墨铸铁沙井Φ900¦加厚防盗、载重D400 3、预拌砂浆 湿拌 M7.5水泥砂浆(R3-2-32) |  | 座 | 1.000 | 1018.94 |  | 1018.94
233 | 040303001001 |  | 混凝土垫层铺筑 | 1、垫层 混凝土(普通预拌混凝土 C15)//换：普通预拌混凝土 C15 |  | m3 | 1.000 | 477.11 |  | 477.11
234 | 040201020001 |  | 砂垫层铺筑 | 1、垫层 砂 |  | m3 | 1.000 | 187.17 |  | 187.17
235 | 040103002001 |  | 回填石屑 | 1、回填石屑 |  | m3 | 1.000 | 177.41 |  | 177.41
236 | 040103002002 |  | 回填砂 | 1、回填砂 |  | m3 | 1.000 | 153.34 |  | 153.34
237 | 040204006001 |  | 修复砌筑井壁、井圈 | 1、砖砌 矩形//换：预拌水泥砂浆 M7.5 湿拌 2、砖墙 抹灰 井内侧(预拌水泥砂浆 1:2.5)//换：预拌水泥砂浆 1:2.5 //换：预拌水泥砂浆 1:2.5 湿拌 3、混凝土井盖、井圈制作 井圈(普通预拌混凝土 C35)//换：普通预拌混凝土 C35 4、混凝土井盖、井圈 |  | 座 | 1.000 | 381.25 |  | 381.25
本页小计 | [9 empty] | 2395.22
分部分项工程项目清单计价表
工程名称: |  | 翠亨新区南朗街道物业城市服务项目(2026至2029年度)-市政公用设施管护 |  |  | 标段: |  |  |  | 第38页, 共43页
序号 | 项目编码 |  | 项目名称 | 项目特征描述 |  | 计量单位 | 工程量 | 金额(元)
[8 empty] | 综合单价 |  | 合价
制作 井圈(普通预拌混凝土 C20)//换：普通预拌混凝土 C20
238 | 040204006002 |  | 检查井防坠网 | 1、检查井防坠网 |  | 座 | 1.000 | 23.11 |  | 23.11
|  |  | 交通设施安装工程 | [6 empty] | 50534.43
239 | 040205007001 |  | 路面标线 常温溶剂型漆 | 1、道路交通设施维修 标线划线 路面标线 常温溶剂型漆 2、氯化橡胶马路划线漆 |  | m2 | 1.000 | 14.52 |  | 14.52
240 | 040205007002 |  | 路面标线 加温溶剂型漆 | 1、道路交通设施维修 标线划线 路面标线 加温溶剂型漆 2、氯化橡胶耐磨标线漆 |  | m2 | 1.000 | 22.72 |  | 22.72
241 | 040205007003 |  | 路面标线 热熔型漆 | 1、道路交通设施维修 标线划线 路面标线 溶剂型漆 2、热熔标线涂料 3、底漆 4、反光材料¦(玻璃珠) |  | m2 | 1.000 | 38.64 |  | 38.64
242 | 040205007004 |  | 热熔震荡型 | 1、热熔标线 震荡型 |  | m2 | 1.000 | 70.07 |  | 70.07
243 | 040205017001 |  | 警示柱 | 1、类型:警示柱 2、材料品种:钢管 3、规格、型号:φ114 4、材质:镀锌钢管、贴反光膜 5、基础:普通预拌混凝土 C30 |  | 根 | 1.000 | 217.89 |  | 217.89
244 | 040205003002 |  | 标志板1m2内 | 1、标志板安装 单块面积 1m2内 2、标志板1m2内¦2mm厚铝材 Ⅳ类超强级反光膜 |  | 块 | 1.000 | 862.18 |  | 862.18
本页小计 | [9 empty] | 1249.13
分部分项工程项目清单计价表
工程名称: |  | 翠亨新区南朗街道物业城市服务项目(2026至2029年度)-市政公用设施管护 |  |  | 标段: |  |  |  | 第39页, 共43页
序号 | 项目编码 |  | 项目名称 | 项目特征描述 |  | 计量单位 | 工程量 | 金额(元)
[8 empty] | 综合单价 |  | 合价
245 | 040205003003 |  | 标志板3m2内 | 1、标志板安装 单块面积 3m2内 2、标志板3m2内¦3mm厚铝材 Ⅳ类超强级反光膜 |  | 块 | 1.000 | 2434.87 |  | 2434.87
246 | 040205003004 |  | 标志板5m2内 | 1、标志板安装 单块面积 5m2内 2、标志板5m2内¦3mm厚铝材 Ⅳ类超强级反光膜 四边铝槽 |  | 块 | 1.000 | 3411.30 |  | 3411.30
247 | 040205003005 |  | 标志板7m2内 | 1、标志板安装 单块面积 7m2内 2、标志板7m2¦3mm厚铝材 Ⅳ类超强级反光膜 四边铝槽 |  | 块 | 1.000 | 4757.82 |  | 4757.82
248 | 040205003006 |  | 标志板9m2内 | 1、标志板安装 单块面积 9m2内 2、标志板9m2¦3mm厚铝材 Ⅳ类超强级反光膜 四边铝槽 |  | 块 | 1.000 | 6126.95 |  | 6126.95
249 | 040205003007 |  | 标志板12m2内 | 1、标志板安装 单块面积 12m2内 2、标志板12m2内¦3mm厚铝材 Ⅳ类超强级反光膜 四边铝槽 |  | 块 | 1.000 | 8763.38 |  | 8763.38
250 | 040205003008 |  | 标志板12m2外 | 1、标志板安装 单块面积 12m2外 2、标志板12m2外¦3mm厚铝材 Ⅳ类超强级反光膜 四边铝槽 |  | 块 | 1.000 | 9346.33 |  | 9346.33
251 | 040205018001 |  | 水码 1500*800 | 道路交通设施维修 道路隔离护栏安装 道路隔离护栏安装 水码 |  | m | 1.000 | 270.84 |  | 270.84
252 | 040205013003 |  | 混凝土隔离墩 | 1、防撞墩安装 混凝土隔离墩//换：预拌砂浆 湿拌 砌筑//换：预拌砂浆 M10 湿拌 砌筑 |  | m3 | 1.000 | 833.34 |  | 833.34
本页小计 | [9 empty] | 35944.83
分部分项工程项目清单计价表
工程名称: |  | 翠亨新区南朗街道物业城市服务项目(2026至2029年度)-市政公用设施管护 |  |  | 标段: |  |  |  | 第40页, 共43页
序号 | 项目编码 |  | 项目名称 | 项目特征描述 |  | 计量单位 | 工程量 | 金额(元)
[8 empty] | 综合单价 |  | 合价
253 | 040205002001 |  | φ76标杆 | 1、信号灯杆、标志杆安装 单柱式杆 杆高3500mm内 2、直杆 杆高3500mm以内¦φ76 |  | 根 | 1.000 | 591.69 |  | 591.69
254 | 040205002002 |  | φ89标杆 | 1、信号灯杆、标志杆安装 单柱式杆 杆高3.5000mm内 2、直杆 杆高5000mm以内¦φ89 |  | 根 | 1.000 | 900.22 |  | 900.22
255 | 040303001002 |  | 混凝土垫层 | 1、混凝土强度等级:C15商品混凝土 2、部位:标志杆垫层 |  | m3 | 1.000 | 597.41 |  | 597.41
256 | 040901009001 |  | 预埋铁件 | 1、预埋铁件 |  | t | 1.000 | 8908.96 |  | 8908.96
257 | 040201020002 |  | 标志杆砂垫层 | 1、垫层 砂 |  | m3 | 1.000 | 198.93 |  | 198.93
258 | 040303002001 |  | 混凝土基础 | 1、混凝土强度等级:C25商品混凝土 2、工程部位:标志杆基础 |  | m3 | 1.000 | 612.35 |  | 612.35
259 | 040205003009 |  | 反光膜更换 | 1、材料品种:3M反光膜 |  | m2 | 1.000 | 262.70 |  | 262.70
260 | 040205003010 |  | 反光膜粘贴 | 1、材料品种:3M反光膜 |  | m2 | 1.000 | 214.48 |  | 214.48
261 | 040205013004 |  | 双波波形梁护栏 | 1、类型:双波波形梁护栏 2、规格、型号:立柱间距4m |  | m | 1.000 | 192.09 |  | 192.09
262 | 040205013005 |  | 双波波形梁护栏 | 1、类型:双波波形梁护栏 2、规格、型号:立柱间距2m |  | m | 1.000 | 212.76 |  | 212.76
263 | 040303002002 |  | 波形梁护栏基础C25 | 1、基础、垫层：材料品种、厚度:C25商品混凝土 |  | m3 | 1.000 | 612.35 |  | 612.35
264 | 011403001006 |  | 行车护栏刷漆翻新 | 1、车行道护栏翻新 |  | m | 1.000 | 59.64 |  | 59.64
本页小计 | [9 empty] | 13363.58
分部分项工程项目清单计价表
工程名称: |  | 翠亨新区南朗街道物业城市服务项目(2026至2029年度)-市政公用设施管护 |  |  | 标段: |  |  |  | 第41页, 共43页
序号 | 项目编码 |  | 项目名称 | 项目特征描述 |  | 计量单位 | 工程量 | 金额(元)
[8 empty] | 综合单价 |  | 合价
|  |  | 其他 | [6 empty] | 3813.46
265 | 040205016001 |  | 止车石 | 1、石座(圆形/矩形) 规格：cm以内 Φ40 2、车止石墩¦花岗岩Φ250*600mm 3、放样、开槽、配料、运料、安砌、灌缝、找平、夯实、清理 |  | 个 | 1.000 | 335.02 |  | 335.02
266 | DB001001001 |  | 擦扫路面 | 1、擦扫路面 2、擦扫路面、拉圾归堆 |  | m2 | 1.000 | 1.61 |  | 1.61
267 | DB001001002 |  | 铲草 | 1、铲草 2、除根堆放 |  | m2 | 1.000 | 3.43 |  | 3.43
268 | 050101001001 |  | 伐树 | 1、伐树,离地面20cm处树干直径(cm)内 Φ30 2、锯倒、砍枝、截断、刨挖、清理异物，就近堆放整齐 |  | 株 | 1.000 | 38.57 |  | 38.57
269 | 050101001002 |  | 伐树 | 1、伐树,离地面20cm处树干直径(cm)内 Φ40 2、锯倒、砍枝、截断、刨挖、清理异物，就近堆放整齐 |  | 株 | 1.000 | 77.13 |  | 77.13
270 | 050101001003 |  | 伐树 | 1、伐树,离地面20cm处树干直径(cm)内 Φ50 2、锯倒、砍枝、截断、刨挖、清理异物，就近堆放整齐 |  | 株 | 1.000 | 114.50 |  | 114.50
271 | 050101001004 |  | 伐树 | 1、伐树,离地面20cm处树干直径(cm)内 Φ50以外 2、锯倒、砍枝、截断、刨挖、清理异物，就近堆放整齐 |  | 株 | 1.000 | 256.71 |  | 256.71
272 | 050101002002 |  | 清除灌木林 | 1、清除灌木林 人工 2、伐、打捆、场内运 |  | m2 | 1.000 | 3.93 |  | 3.93
本页小计 | [9 empty] | 830.90
分部分项工程项目清单计价表
工程名称: |  | 翠亨新区南朗街道物业城市服务项目(2026至2029年度)-市政公用设施管护 |  |  | 标段: |  |  |  | 第42页, 共43页
序号 | 项目编码 |  | 项目名称 | 项目特征描述 |  | 计量单位 | 工程量 | 金额(元)
[8 empty] | 综合单价 |  | 合价
输、清理场地
273 | 050101002003 |  | 清除灌木林 | 1、清除灌木林 机械 2、伐、打捆、场内运输、清理场地 |  | m2 | 1.000 | 1.39 |  | 1.39
274 | 050102001001 |  | 迁移苗木 | 1、种类:苗木 2、规格:20以内 3、运距:综合考虑 |  | 株 | 1.000 | 640.56 |  | 640.56
275 | 040205014001 |  | 爆闪灯 | 1、电子警察系统设备安装 闪光灯安装 2、太阳能爆闪灯¦600*250 3、开箱检查、固定安装、单体试验。 |  | 套 | 1.000 | 1918.41 |  | 1918.41
276 | 040205017002 |  | 太阳能警示柱 H1200mm | 1、警示柱(普通预拌混凝土 C25)//换：普通预拌混凝土 C25 （综合）//换：太阳能警示柱 H1200mm |  | 根 | 1.000 | 1202.03 |  | 1202.03
277 | 040205017003 |  | 警示柱 | 1、类型:警示柱 2、材料品种:钢管 3、规格、型号:φ114 4、材质:镀锌钢管、贴反光膜 5、基础:普通预拌混凝土 C25 |  | 根 | 1.000 | 213.38 |  | 213.38
278 | 040205014002 |  | 太阳能黄闪信号灯 | 1、现浇基础 混凝土垫层(普通预拌混凝土 C25)//换：普通预拌混凝土 C25 （综合） 2、信号灯杆、标志杆安装 单柱式杆 杆高3500mm内 3、太阳能黄闪信号灯 3.3M |  | 套 | 1.000 | 919.44 |  | 919.44
279 | 040205016002 |  | 太阳能防撞筒 | 1、防撞筒(墩)安装 塑质隔离筒(墩)//换：太 |  | 个 | 1.000 | 351.87 |  | 351.87
本页小计 | [9 empty] | 5247.08
分部分项工程项目清单计价表
工程名称: |  | 翠亨新区南朗街道物业城市服务项目(2026至2029年度)-市政公用设施管护 |  |  | 标段: |  |  |  | 第43页, 共43页
序号 | 项目编码 |  | 项目名称 | 项目特征描述 |  | 计量单位 | 工程量 | 金额(元)
[8 empty] | 综合单价 |  | 合价
阳能防撞桶¦600x850mm
280 | 040205016003 |  | 防撞砂筒 | 1、材料品种:塑料 2、规格、型号:Φ600×800mm |  | 个 | 1.000 | 135.48 |  | 135.48
281 | DB001001002006 |  | 废钢回收 |  |  | t | -1.000 | 2400.00 |  | -2400.00
|  |  | 混凝土模板及支架 | [6 empty] | 397.61
282 | 010505001001 |  | 垫层模板 | 1、混凝土基础垫层 木模 |  | m2 | 1.000 | 44.05 |  | 44.05
283 | 010505002001 |  | 基础模板 | 1、现浇混凝土模板制作、安装 混凝土基础 |  | m2 | 1.000 | 63.04 |  | 63.04
284 | 010505001002 |  | 后座模板 | 1、后座木模制安 |  | m2 | 1.000 | 31.87 |  | 31.87
285 | 010505005001 |  | 池壁(隔墙)模板 | 1、构筑物及池类 矩形池壁 钢模 |  | m2 | 1.000 | 52.13 |  | 52.13
286 | 010505005002 |  | 池壁(隔墙)模板 | 1、构筑物及池类 矩形池壁 木模 |  | m2 | 1.000 | 66.75 |  | 66.75
287 | 010505008001 |  | 井顶(盖)板模板 | 1、构筑物及池类 平板、走道板 钢模 |  | m2 | 1.000 | 69.27 |  | 69.27
288 | 010505008002 |  | 井顶(盖)板模板 | 1、构筑物及池类 平板、走道板 复合木模 |  | m2 | 1.000 | 70.50 |  | 70.50
本页小计 | [9 empty] | -1866.91
合 计 | [9 empty] | 217231.24

## 分部分项工程项目清单综合单价分析表(简表)
分部分项工程项目清单综合单价分析表(简表)
工程名称: |  | 翠亨新区南朗街道物业城市服务项目(2026至2029年度)-市政公用设施管护 |  |  |  | 标段: |  |  |  | 第1页, 共53页
序号 | 项目编码 |  | 项目名称 | 项目特征描述 | 计量单位 | 综合单价组成明细(元)
[6 empty] | 人工费 | 材料费 | 施工机具 使用费 | 管理费 | 利润 | 综合单价
| 123 |  | 翠亨新区南朗街道物业城市服务项目(2026至2029年度)-市政公用设施管护
| 123-001 |  | 分部分项工程费
| SZYH-02 |  | 翠亨新区南朗街道物业城市服务项目(2026至2029年度)-市政公用设施管护（超出第八册 市政设施养护维修工程范围外适用）
道路拆除工程
1 | 041001001001 |  | 锯缝10cm厚 | 1、旧路面机械切缝 水泥混凝土路面 10cm厚 2、放线、切缝、清理 | m | 2.02 | 1.76 | 2.92 | 0.62 | 0.74 | 8.06
2 | 041001001002 |  | 锯缝10cm厚 | 1、旧路面机械切缝 沥青混凝土路面 10cm厚 2、放线、切缝、清理 | m | 1.69 | 1.44 | 2.71 | 0.56 | 0.66 | 7.06
3 | 041001001003 |  | 机械拆除沥青柏油类路面层10cm内 | 1、材质:沥青柏油类路面层 2、厚度:10cm内 | m2 | 4.54 | 0.04 | 1.79 | 0.80 | 0.95 | 8.12
4 | 041001004001 |  | 铣刨机铣刨路层 沥青路面5cm内 | 1、材质:沥青路面 2、厚度:5cm内 | m2 | 0.76 | 0.22 | 2.56 | 0.42 | 0.50 | 4.46
分部分项工程项目清单综合单价分析表(简表)
工程名称: |  | 翠亨新区南朗街道物业城市服务项目(2026至2029年度)-市政公用设施管护 |  |  |  | 标段: |  |  |  | 第2页, 共53页
序号 | 项目编码 |  | 项目名称 | 项目特征描述 | 计量单位 | 综合单价组成明细(元)
[6 empty] | 人工费 | 材料费 | 施工机具 使用费 | 管理费 | 利润 | 综合单价
5 | 041001001004 |  | 液压岩石破碎机破碎混凝土类面层 普通混凝土面层 厚15cm内 | 1、液压岩石破碎机破碎混凝土类面层 普通混凝土面层 厚15cm内 | m2 | 0.35 | 0.03 | 12.78 | 1.65 | 1.97 | 16.77
6 | 041001001005 |  | 液压岩石破碎机破碎混凝土类面层 普通混凝土面层 每增1cm | 1、液压岩石破碎机破碎混凝土类面层 普通混凝土面层 每增1cm | m2 | 0.02 | 0.01 | 0.97 | 0.12 | 0.15 | 1.27
7 | 041001001006 |  | 液压岩石破碎机破碎混凝土类面层 钢筋混凝土面层 厚15cm内 | 1、液压岩石破碎机破碎混凝土类面层 钢筋混凝土面层 厚15cm内 | m2 | 0.45 | 0.04 | 15.97 | 2.07 | 2.46 | 20.99
8 | 041001001007 |  | 液压岩石破碎机破碎混凝土类面层 钢筋混凝土面层 每增1cm | 1、液压岩石破碎机破碎混凝土类面层 钢筋混凝土面层 每增1cm | m2 | 0.03 | 0.01 | 1.17 | 0.15 | 0.18 | 1.54
9 | 041001001008 |  | 液压岩石破碎机破碎沥青面层 厚15cm内 | 1、液压岩石破碎机破碎沥青面层 厚15cm内 | m2 | 0.26 | 0.02 | 9.58 | 1.24 | 1.48 | 12.58
10 | 041001001009 |  | 液压岩石破碎机破碎沥青面层 每增1cm | 1、液压岩石破碎机破碎沥青面层 每增1cm | m2 | 0.02 | 0.01 | 0.72 | 0.09 | 0.11 | 0.95
11 | 041001001010 |  | 液压岩石破碎机破碎稳定层层 厚15cm内 | 1、液压岩石破碎机破碎稳定层 厚15cm内 | m2 | 0.26 | 0.02 | 9.58 | 1.24 | 1.48 | 12.58
12 | 041001001011 |  | 液压岩石破碎机破碎稳定层层 每增1cm | 1、液压岩石破碎机破碎稳定层层 每增1cm | m2 | 0.02 | 0.01 | 0.72 | 0.09 | 0.11 | 0.95
分部分项工程项目清单综合单价分析表(简表)
工程名称: |  | 翠亨新区南朗街道物业城市服务项目(2026至2029年度)-市政公用设施管护 |  |  |  | 标段: |  |  |  | 第3页, 共53页
序号 | 项目编码 |  | 项目名称 | 项目特征描述 | 计量单位 | 综合单价组成明细(元)
[6 empty] | 人工费 | 材料费 | 施工机具 使用费 | 管理费 | 利润 | 综合单价
土石方工程
13 | 040101001003 |  | 挖一般土方 | 1、挖一般土方 | m3 | 1.49 |  | 2.69 | 0.53 | 0.63 | 5.34
14 | 040101001004 |  | 人工挖一般土方 | 1、土壤类别:按地质勘察报告 2、挖土深度:按现场情况综合考虑 | m3 | 17.90 |  |  | 2.26 | 2.69 | 22.85
15 | 040103003013 |  | 人力车运土方 运距 100m内 | 1、土壤类别:按地质勘察报告 2、运距:按现场情况综合考虑 | m3 | 21.02 |  |  | 2.65 | 3.15 | 26.82
16 | 040103003014 |  | 人力车运土方 运距 每增50m | 1、土壤类别:按地质勘察报告 2、运距:按现场情况综合考虑 | m3 | 2.91 |  |  | 0.37 | 0.44 | 3.71
17 | 040103003015 |  | 机械装土方外运1km | 1、土壤类别:按地质勘察报告 2、运距:按现场情况综合考虑 | m3 | 0.47 |  | 9.38 | 1.24 | 1.48 | 12.57
18 | 040103003016 |  | 人工装土方外运1km | 1、土壤类别:按地质勘察报告 2、运距:按现场情况综合考虑 | m3 | 11.88 |  | 7.54 | 2.45 | 2.91 | 24.78
19 | 040103003017 |  | 土方外运(运距50km内每增加1km） | 1、土壤类别:按地质勘察报告 2、运距:按现场情况综合考虑 | m3 |  |  | 1.65 | 0.21 | 0.25 | 2.11
20 | 040103003018 |  | 人工运石方 | 1、人工运石方 运距20m | m3 | 31.47 |  |  | 3.97 | 4.72 | 40.16
21 | 040103003019 |  | 人工运石方 运距每增20m | 1、人工运石方 运距每增20m | m3 | 6.58 |  |  | 0.83 | 0.99 | 8.40
22 | 040103003020 |  | 人力车运石方 | 1、人力车运石方 运距100m | m3 | 28.10 |  |  | 3.54 | 4.22 | 35.86
23 | 040103003021 |  | 人力车运石方 运距每增50m | 1、人力车运石方 运距每增50m | m3 | 5.68 |  |  | 0.72 | 0.85 | 7.24
分部分项工程项目清单综合单价分析表(简表)
工程名称: |  | 翠亨新区南朗街道物业城市服务项目(2026至2029年度)-市政公用设施管护 |  |  |  | 标段: |  |  |  | 第4页, 共53页
序号 | 项目编码 |  | 项目名称 | 项目特征描述 | 计量单位 | 综合单价组成明细(元)
[6 empty] | 人工费 | 材料费 | 施工机具 使用费 | 管理费 | 利润 | 综合单价
24 | 040103003022 |  | 人工装石方外运 | 1、人工装自卸汽车 石方 2、自卸汽车运石方 运距1km | m3 | 15.87 |  | 12.40 | 3.56 | 4.24 | 36.08
25 | 040103003023 |  | 机械装石方外运 | 1、装载机装松散石方 2、自卸汽车运石方 运距1km | m3 | 0.36 |  | 17.91 | 2.30 | 2.74 | 23.32
26 | 040103003024 |  | 石方外运(每增加1km） | 1、自卸汽车运石方 运距50km内每增运1km | m3 |  |  | 2.52 | 0.32 | 0.38 | 3.21
交通设施拆除工程
27 | 040205010001 |  | 清除标线 | 1、部位:沥青砼路面 2、工艺:机械清除 | m2 | 15.74 | 3.96 | 7.04 | 2.59 | 3.42 | 32.75
28 | 040205010002 |  | 清除标线 | 1、部位:水泥砼路面 2、工艺:机械清除 | m2 | 15.74 | 0.04 | 7.04 | 2.59 | 3.42 | 28.83
道路工程
29 | 040203004001 |  | 喷洒石油沥青 喷油量(1kg/m2) | 1、沥青路面 浇洒粘层油(喷洒沥青油料) 喷洒石油沥青 喷油量(1kg/㎡) 2、沥青加工油 | m2 | 0.07 | 3.23 | 0.50 | 0.06 | 0.09 | 3.95
30 | 040203004002 |  | 喷洒乳化沥青 喷油量(1kg/m2) | 1、沥青路面 浇洒粘层油(喷洒沥青油料) 喷洒乳化沥青 喷油量(1kg/㎡) | m2 | 0.07 | 3.47 | 0.50 | 0.06 | 0.09 | 4.19
分部分项工程项目清单综合单价分析表(简表)
工程名称: |  | 翠亨新区南朗街道物业城市服务项目(2026至2029年度)-市政公用设施管护 |  |  |  | 标段: |  |  |  | 第5页, 共53页
序号 | 项目编码 |  | 项目名称 | 项目特征描述 | 计量单位 | 综合单价组成明细(元)
[6 empty] | 人工费 | 材料费 | 施工机具 使用费 | 管理费 | 利润 | 综合单价
31 | 040203006001 |  | 沥青混凝土 | 1、机械摊铺沥青混凝土路面 粗粒式 2、粗粒式普通沥青砼AC花岗岩 | m3 | 10.49 | 1195.82 | 48.75 | 6.73 | 8.89 | 1270.68
32 | 040203006002 |  | 沥青混凝土 | 1、沥青路面 铺沥青混凝土面层 中粒式 机械摊铺 2、中粒式普通沥青砼AC花岗岩 | m3 | 11.43 | 1242.90 | 48.75 | 6.84 | 9.03 | 1318.94
33 | 040203006003 |  | 沥青混凝土 | 1、沥青路面 铺沥青混凝土面层 细粒式 机械摊铺 2、细粒式普通沥青砼AC花岗岩 | m2 | 15.86 | 1289.43 | 70.36 | 9.79 | 12.93 | 1398.37
34 | 040203007001 |  | 水泥混凝土路面C20 15cm | 1、混凝土强度等级:C20 2、厚度:15cm 3、水养生 | m2 | 29.00 | 60.32 | 0.24 | 3.32 | 4.39 | 97.27
35 | 040203007007 |  | 水泥混凝土路面C25 15cm | 1、混凝土强度等级:C25 2、厚度:15cm 3、水养生 | m2 | 29.00 | 62.00 | 0.24 | 3.32 | 4.39 | 98.95
36 | 040203007008 |  | 水泥混凝土路面C30 15cm | 1、混凝土强度等级:C30 2、厚度:15cm 3、水养生 | m2 | 29.00 | 63.84 | 0.24 | 3.32 | 4.39 | 100.78
37 | 040203007009 |  | 水泥混凝土路面C35 15cm | 1、混凝土强度等级:C35 2、厚度:15cm 3、水养生 | m2 | 29.00 | 66.59 | 0.24 | 3.32 | 4.39 | 103.54
分部分项工程项目清单综合单价分析表(简表)
工程名称: |  | 翠亨新区南朗街道物业城市服务项目(2026至2029年度)-市政公用设施管护 |  |  |  | 标段: |  |  |  | 第6页, 共53页
序号 | 项目编码 |  | 项目名称 | 项目特征描述 | 计量单位 | 综合单价组成明细(元)
[6 empty] | 人工费 | 材料费 | 施工机具 使用费 | 管理费 | 利润 | 综合单价
38 | 040203007002 |  | 水泥混凝土路面维修 增减1cm | 1、混凝土强度等级:C20 2、厚度:增减1cm | m2 | 1.01 | 4.04 | 0.02 | 0.12 | 0.16 | 5.34
39 | 040203007012 |  | 水泥混凝土路面维修 增减1cm | 1、混凝土强度等级:C25 2、厚度:增减1cm | m2 | 1.01 | 4.15 | 0.02 | 0.12 | 0.16 | 5.45
40 | 040203007011 |  | 水泥混凝土路面维修 增减1cm | 1、混凝土强度等级:C30 2、厚度:增减1cm | m2 | 1.01 | 4.27 | 0.02 | 0.12 | 0.16 | 5.58
41 | 040203007010 |  | 水泥混凝土路面维修 增减1cm | 1、混凝土强度等级:C35 2、厚度:增减1cm | m2 | 1.01 | 4.45 | 0.02 | 0.12 | 0.16 | 5.76
42 | 040203007003 |  | 道路传力杆套筒 | 1、道路传力杆套筒 2、开料裁管，填充木屑，安装定位 | 支 | 1.68 | 1.98 |  | 0.19 | 0.25 | 4.11
43 | 040203007004 |  | 道路缩缝 | 1、缩缝 | m | 5.37 | 3.73 | 0.19 | 0.63 | 0.83 | 10.77
44 | 040203007005 |  | 伸缝 沥青玛蹄脂 | 1、伸缝 沥青玛蹄脂 | m2 | 30.85 | 110.22 |  | 3.51 | 4.63 | 149.21
45 | 040203007006 |  | 伸缩缝、灌缝 旧路裂缝处理 沥青油灌缝 缝宽10mm以内 | 1、伸缩缝、灌缝 旧路裂缝处理 沥青油灌缝 缝宽10mm以内 2、沥青加工油 | m | 4.27 | 2.57 | 0.85 | 0.58 | 0.77 | 9.04
46 | 040202002001 |  | 水泥稳定土 水泥含量 6% 厚度 15cm | 1、机械铺筑水泥石屑(碎石)混合料 厚度 15cm 2、集中拌合水泥石屑混合料 水泥含量 6% | m2 | 2.43 | 30.83 | 3.15 | 0.63 | 0.84 | 37.88
分部分项工程项目清单综合单价分析表(简表)
工程名称: |  | 翠亨新区南朗街道物业城市服务项目(2026至2029年度)-市政公用设施管护 |  |  |  | 标段: |  |  |  | 第7页, 共53页
序号 | 项目编码 |  | 项目名称 | 项目特征描述 | 计量单位 | 综合单价组成明细(元)
[6 empty] | 人工费 | 材料费 | 施工机具 使用费 | 管理费 | 利润 | 综合单价
47 | 040202002002 |  | 水泥稳定土 水泥含量 6% 厚度 20cm | 1、机械铺筑水泥石屑(碎石)混合料 厚度 20cm 2、集中拌合水泥石屑混合料 水泥含量 6% | m2 | 3.02 | 41.06 | 3.59 | 0.75 | 0.99 | 49.41
48 | 040202002003 |  | 水泥稳定土 水泥含量 6% 厚度每增减1cm | 1、机械铺筑水泥石屑(碎石)混合料 厚度 每增减1cm 2、集中拌合水泥石屑混合料 水泥含量 6% 每增减1cm | m2 | 0.16 | 2.05 | 0.22 | 0.04 | 0.06 | 2.53
49 | 040901001001 |  | 水泥混凝土路面钢筋 构造筋 | 1、水泥混凝土路面钢筋 构造筋螺纹钢筋 φ10 | t | 1177.43 | 3389.32 | 21.56 | 136.21 | 179.85 | 4904.37
50 | 040901001002 |  | 水泥混凝土路面钢筋 构造筋 | 1、水泥混凝土路面钢筋 构造筋螺纹钢筋 φ12～14 | t | 1177.43 | 3311.04 | 21.56 | 136.21 | 179.85 | 4826.09
51 | 040901001003 |  | 水泥混凝土路面钢筋 构造筋 | 1、水泥混凝土路面钢筋 构造筋螺纹钢筋 φ16～25 | t | 1177.43 | 3261.60 | 21.56 | 136.21 | 179.85 | 4776.65
52 | 040901001004 |  | 水泥混凝土路面钢筋 钢筋网 | 1、水泥混凝土路面钢筋 钢筋网螺纹钢筋 φ10 | t | 1361.07 | 3380.13 | 16.90 | 156.54 | 206.70 | 5121.34
53 | 040901001005 |  | 水泥混凝土路面钢筋 钢筋网 | 1、水泥混凝土路面钢筋 钢筋网螺纹钢筋 φ12～14 | t | 1361.07 | 3302.15 | 16.90 | 156.54 | 206.70 | 5043.36
54 | 040901001006 |  | 水泥混凝土路面钢筋 钢筋网 | 1、水泥混凝土路面钢筋 钢筋网螺纹钢筋 φ16～25 | t | 1361.07 | 3252.90 | 16.90 | 156.54 | 206.70 | 4994.11
分部分项工程项目清单综合单价分析表(简表)
工程名称: |  | 翠亨新区南朗街道物业城市服务项目(2026至2029年度)-市政公用设施管护 |  |  |  | 标段: |  |  |  | 第8页, 共53页
序号 | 项目编码 |  | 项目名称 | 项目特征描述 | 计量单位 | 综合单价组成明细(元)
[6 empty] | 人工费 | 材料费 | 施工机具 使用费 | 管理费 | 利润 | 综合单价
55 | 040901007001 |  | 钢筋植筋增加费 直径10mm | 1、钢筋植筋增加费 直径10mm 2、植筋深度：200mm内 | 根 | 5.67 | 1.54 |  | 0.90 | 0.85 | 8.95
56 | 040901007002 |  | 钢筋植筋增加费 直径12mm | 1、钢筋植筋增加费 直径12mm 2、植筋深度：200mm内 | 根 | 7.56 | 2.17 |  | 1.20 | 1.13 | 12.06
57 | 040901007003 |  | 钢筋植筋增加费 直径14mm | 1、钢筋植筋增加费 直径14mm 2、植筋深度：200mm内 | 根 | 9.74 | 2.89 |  | 1.54 | 1.46 | 15.63
58 | 040901007004 |  | 钢筋植筋增加费 直径16mm | 1、钢筋植筋增加费 直径16mm 2、植筋深度：200mm内 | 根 | 13.39 | 3.80 |  | 2.12 | 2.01 | 21.32
59 | 040901007005 |  | 钢筋植筋增加费 直径18mm | 1、钢筋植筋增加费 直径18mm 2、植筋深度：200mm内 | 根 | 19.22 | 4.83 |  | 3.04 | 2.88 | 29.97
60 | 040901007006 |  | 钢筋植筋增加费 直径20mm | 1、钢筋植筋增加费 直径20mm 2、植筋深度：200mm内 | 根 | 18.99 | 4.47 |  | 3.00 | 2.85 | 29.31
61 | 040901007007 |  | 钢筋植筋增加费 直径22mm | 1、钢筋植筋增加费 直径22mm 2、植筋深度：200mm内 | 根 | 23.23 | 7.13 |  | 3.67 | 3.48 | 37.51
62 | 040901007008 |  | 钢筋植筋增加费 直径25mm | 1、钢筋植筋增加费 直径25mm 2、植筋深度：200mm内 | 根 | 25.10 | 9.18 |  | 3.97 | 3.77 | 42.02
63 | 040901007009 |  | 钢筋植筋增加费 直径28mm | 1、钢筋植筋增加费 直径28mm 2、植筋深度：200mm内 | 根 | 26.56 | 12.58 |  | 4.20 | 3.98 | 47.32
64 | 040201003001 |  | 路床（槽）整形 | 1、路床碾压检验 | m2 | 0.28 |  | 1.64 | 0.22 | 0.29 | 2.44
交通设施安装工程
分部分项工程项目清单综合单价分析表(简表)
工程名称: |  | 翠亨新区南朗街道物业城市服务项目(2026至2029年度)-市政公用设施管护 |  |  |  | 标段: |  |  |  | 第9页, 共53页
序号 | 项目编码 |  | 项目名称 | 项目特征描述 | 计量单位 | 综合单价组成明细(元)
[6 empty] | 人工费 | 材料费 | 施工机具 使用费 | 管理费 | 利润 | 综合单价
65 | 040205007001 |  | 路面标线 常温溶剂型漆 | 1、道路交通设施维修 标线划线 路面标线 常温溶剂型漆 2、氯化橡胶马路划线漆 | m2 | 1.75 | 8.08 | 2.24 | 0.45 | 0.60 | 13.11
66 | 040205007002 |  | 路面标线 加温溶剂型漆 | 1、道路交通设施维修 标线划线 路面标线 加温溶剂型漆 2、氯化橡胶耐磨标线漆 | m2 | 2.19 | 13.98 | 3.11 | 0.60 | 0.80 | 20.67
67 | 040205007003 |  | 路面标线 热熔型漆 | 1、道路交通设施维修 标线划线 路面标线 溶剂型漆 2、热熔标线涂料 3、底漆 4、反光材料¦(玻璃珠) | m2 | 2.92 | 21.30 | 7.80 | 1.22 | 1.61 | 34.83
68 | 040205007004 |  | 热熔震荡型 | 1、热熔标线 震荡型 | m2 | 5.76 | 37.69 | 15.59 | 2.43 | 3.20 | 64.67
69 | 040205013001 |  | 双波波形梁护栏 | 1、类型:双波波形梁护栏 2、规格、型号:立柱间距4m | m | 14.69 | 155.14 | 8.17 | 2.60 | 3.43 | 184.03
70 | 040205013002 |  | 双波波形梁护栏 | 1、类型:双波波形梁护栏 2、规格、型号:立柱间距2m | m | 14.69 | 175.52 | 8.17 | 2.60 | 3.43 | 204.41
71 | 040303002001 |  | 波形梁护栏基础C25 | 1、基础、垫层：材料品种、厚度:C25商品混凝土 | m3 | 80.06 | 403.84 | 52.76 | 21.01 | 19.92 | 577.60
混凝土模板及支架
72 | 010505001001 |  | 垫层模板 | 1、混凝土基础垫层 木模 | m2 | 12.57 | 20.34 | 2.33 | 2.62 | 2.23 | 40.10
分部分项工程项目清单综合单价分析表(简表)
工程名称: |  | 翠亨新区南朗街道物业城市服务项目(2026至2029年度)-市政公用设施管护 |  |  |  | 标段: |  |  |  | 第10页, 共53页
序号 | 项目编码 |  | 项目名称 | 项目特征描述 | 计量单位 | 综合单价组成明细(元)
[6 empty] | 人工费 | 材料费 | 施工机具 使用费 | 管理费 | 利润 | 综合单价
73 | 010505002001 |  | 基础模板 | 1、现浇混凝土模板制作、安装 混凝土基础 | m2 | 21.08 | 15.49 | 9.21 | 4.79 | 4.54 | 55.11
74 | 010505001002 |  | 后座模板 | 1、后座木模制安 | m2 | 12.49 | 10.78 | 1.42 | 1.58 | 2.09 | 28.36
人行道工程
75 | 040204004005 |  | 混凝土侧石350mm外 | 1、人工铺设侧缘石垫层 混凝土垫层(普通预拌混凝土 C15) 2、浇筑侧(缘)石混凝土后座(普通预拌混凝土 C15) 3、混凝土侧石¦500*500*300 | m | 26.86 | 121.97 | 1.05 | 3.17 | 4.19 | 157.24
76 | 040204004006 |  | 混凝土侧石350mm内 | 1、人工铺设侧缘石垫层 混凝土垫层(普通预拌混凝土 C15) 2、浇筑侧(缘)石混凝土后座(普通预拌混凝土 C15) 3、混凝土侧石¦500*300*150 | m | 26.65 | 55.50 | 1.05 | 3.15 | 4.16 | 90.50
77 | 040204004007 |  | 花岗岩侧石350mm外 | 1、人工铺设侧缘石垫层 混凝土垫层(普通预拌混凝土 C15)10cm厚 2、安砌花岗岩侧(平、缘)石350mm外 3、浇筑侧(缘)石混凝土后座(普通预拌混凝土 C15) | m | 31.44 | 351.90 | 1.05 | 3.69 | 4.87 | 392.95
分部分项工程项目清单综合单价分析表(简表)
工程名称: |  | 翠亨新区南朗街道物业城市服务项目(2026至2029年度)-市政公用设施管护 |  |  |  | 标段: |  |  |  | 第11页, 共53页
序号 | 项目编码 |  | 项目名称 | 项目特征描述 | 计量单位 | 综合单价组成明细(元)
[6 empty] | 人工费 | 材料费 | 施工机具 使用费 | 管理费 | 利润 | 综合单价
78 | 040204004008 |  | 花岗岩侧石350mm内 | 1、人工铺设侧缘石垫层 混凝土垫层(普通预拌混凝土 C15)10cm厚 2、安砌花岗岩侧(平、缘)石350mm内 3、浇筑侧(缘)石混凝土后座(普通预拌混凝土 C15) | m | 31.18 | 124.81 | 1.05 | 3.66 | 4.83 | 165.54
79 | 040204007001 |  | 混凝土块树池砌筑 | 1、砌筑树池 混凝土块 2、混凝土块 1000*400*120 3、人工铺设侧缘石垫层 混凝土垫层(普通预拌混凝土 C15) | 个 | 8.68 | 87.24 |  | 0.99 | 1.30 | 98.21
| SZWH |  | 翠亨新区南朗街道物业城市服务项目(2026至2029年度)-市政公用设施管护（第八册 市政设施养护维修工程范围内适用）
道路拆除工程
1 | 041001001001 |  | 锯缝10cm厚 | 1、旧路面机械切缝 水泥混凝土路面 10cm厚 2、放线、切缝、清理 | m | 2.42 | 1.71 | 4.12 | 0.74 | 0.98 | 9.98
2 | 041001001017 |  | 锯缝10cm厚 | 1、旧路面机械切缝 沥青混凝土路面 10cm厚 | m | 2.03 | 1.39 | 3.87 | 0.67 | 0.88 | 8.84
分部分项工程项目清单综合单价分析表(简表)
工程名称: |  | 翠亨新区南朗街道物业城市服务项目(2026至2029年度)-市政公用设施管护 |  |  |  | 标段: |  |  |  | 第12页, 共53页
序号 | 项目编码 |  | 项目名称 | 项目特征描述 | 计量单位 | 综合单价组成明细(元)
[6 empty] | 人工费 | 材料费 | 施工机具 使用费 | 管理费 | 利润 | 综合单价
3 | 041001001003 |  | 机械拆除沥青柏油类路面层10cm内 | 1、材质:沥青柏油类路面层 2、厚度:10cm内 | m2 | 5.45 | 0.03 | 2.34 | 0.89 | 1.17 | 9.88
4 | 041001004001 |  | 铣刨机铣刨路层 沥青路面5cm内 | 1、材质:沥青路面 2、厚度:5cm内 | m2 | 1.97 | 0.22 | 3.09 | 0.58 | 0.76 | 6.62
5 | 041001001004 |  | 拆除旧路 小型机械拆除混凝土类路面层 无筋 25cm内 | 1、拆除旧路 小型机械人工拆除混凝土类路面层 无筋 厚25cm内 | m2 | 20.15 | 0.08 | 8.02 | 3.20 | 4.23 | 35.67
6 | 041001001005 |  | 拆除旧路 小型机械拆除混凝土类路面层 无筋 20cm内 | 1、拆除旧路 小型机械人工拆除混凝土类路面层 无筋 厚20cm内 | m2 | 16.12 | 0.06 | 6.39 | 2.56 | 3.38 | 28.50
7 | 041001001006 |  | 拆除旧路 小型机械拆除混凝土类路面层 有筋 25cm内 | 1、拆除旧路 小型机械人工拆除混凝土类路面层 有筋 厚25cm内 | m2 | 28.12 | 0.14 | 11.88 | 4.54 | 6.00 | 50.69
8 | 041001001007 |  | 拆除旧路 小型机械拆除混凝土类路面层 有筋 20cm内 | 1、拆除旧路 小型机械人工拆除混凝土类路面层 有筋 厚20cm内 | m2 | 23.46 | 0.10 | 9.88 | 3.79 | 5.00 | 42.24
9 | 041001001008 |  | 机械拆除混凝土类路面层 无筋 厚25cm内 | 1、材质:水泥混凝土路面 无筋 2、厚度:250mm | m2 | 9.10 | 0.03 | 27.01 | 4.10 | 5.42 | 45.66
10 | 041001001009 |  | 机械拆除混凝土类路面层 无筋 厚20cm内 | 1、材质:水泥混凝土路面 无筋 2、厚度:200mm | m2 | 7.29 | 0.03 | 21.17 | 3.23 | 4.27 | 35.98
11 | 041001001010 |  | 机械拆除混凝土类路面层 有筋 厚25cm内 | 1、材质:水泥混凝土路面 有筋 2、厚度:250mm | m2 | 9.29 | 0.04 | 33.22 | 4.83 | 6.38 | 53.76
12 | 041001001011 |  | 机械拆除混凝土类路面层 有筋 厚20cm内 | 1、材质:水泥混凝土路面 有筋 2、厚度:200mm | m2 | 7.45 | 0.04 | 26.19 | 3.82 | 5.05 | 42.54
分部分项工程项目清单综合单价分析表(简表)
工程名称: |  | 翠亨新区南朗街道物业城市服务项目(2026至2029年度)-市政公用设施管护 |  |  |  | 标段: |  |  |  | 第13页, 共53页
序号 | 项目编码 |  | 项目名称 | 项目特征描述 | 计量单位 | 综合单价组成明细(元)
[6 empty] | 人工费 | 材料费 | 施工机具 使用费 | 管理费 | 利润 | 综合单价
13 | 041001003001 |  | 拆除旧路 小型拆除各类底层 人工拆除稳定层 厚20cm内 | 1、拆除旧路 小型拆除各类底层 人工拆除水泥石屑稳定层 厚20cm内 | m2 | 13.15 | 0.06 | 5.10 | 2.07 | 2.74 | 23.12
14 | 041001003002 |  | 拆除旧路 小型拆除各类底层 人工拆除稳定层 厚15cm内 | 1、拆除旧路 拆除各类底层 人工拆除水泥石屑稳定层 厚15cm内 | m2 | 9.87 | 0.04 | 3.80 | 1.55 | 2.05 | 17.32
土石方工程
15 | 040101001001 |  | 挖一般土方 | 1、挖一般土方 | m3 | 1.49 |  | 2.69 | 0.53 | 0.63 | 5.34
16 | 040101001002 |  | 人工挖一般土方 | 1、土壤类别:按地质勘察报告 2、挖土深度:按现场情况综合考虑 | m3 | 17.90 |  |  | 2.26 | 2.69 | 22.85
17 | 040103003001 |  | 人力车运土方 运距 100m内 | 1、土壤类别:按地质勘察报告 2、运距:按现场情况综合考虑 | m3 | 21.02 |  |  | 2.65 | 3.15 | 26.82
18 | 040103003002 |  | 人力车运土方 运距 每增50m | 1、土壤类别:按地质勘察报告 2、运距:按现场情况综合考虑 | m3 | 2.91 |  |  | 0.37 | 0.44 | 3.71
19 | 040103003003 |  | 机械装土方外运1km | 1、土壤类别:按地质勘察报告 2、运距:按现场情况综合考虑 | m3 | 0.47 |  | 9.38 | 1.24 | 1.48 | 12.57
20 | 040103003004 |  | 人工装土方外运1km | 1、土壤类别:按地质勘察报告 2、运距:按现场情况综合考虑 | m3 | 11.88 |  | 7.54 | 2.45 | 2.91 | 24.78
21 | 040103003005 |  | 土方外运(运距50km内每增加1km） | 1、土壤类别:按地质勘察报告 2、运距:按现场情况综合考虑 | m3 |  |  | 1.65 | 0.21 | 0.25 | 2.11
22 | 040103003006 |  | 人工运石方 | 1、人工运石方 运距20m | m3 | 31.47 |  |  | 3.97 | 4.72 | 40.16
分部分项工程项目清单综合单价分析表(简表)
工程名称: |  | 翠亨新区南朗街道物业城市服务项目(2026至2029年度)-市政公用设施管护 |  |  |  | 标段: |  |  |  | 第14页, 共53页
序号 | 项目编码 |  | 项目名称 | 项目特征描述 | 计量单位 | 综合单价组成明细(元)
[6 empty] | 人工费 | 材料费 | 施工机具 使用费 | 管理费 | 利润 | 综合单价
23 | 040103003007 |  | 人工运石方 运距每增20m | 1、人工运石方 运距每增20m | m3 | 6.58 |  |  | 0.83 | 0.99 | 8.40
24 | 040103003008 |  | 人力车运石方 | 1、人力车运石方 运距100m | m3 | 28.10 |  |  | 3.54 | 4.22 | 35.86
25 | 040103003009 |  | 人力车运石方 运距每增50m | 1、人力车运石方 运距每增50m | m3 | 5.68 |  |  | 0.72 | 0.85 | 7.24
26 | 040103003010 |  | 人工装石方外运 | 1、人工装自卸汽车 石方 2、自卸汽车运石方 运距1km | m3 | 15.87 |  | 12.40 | 3.56 | 4.24 | 36.08
27 | 040103003011 |  | 机械装石方外运 | 1、装载机装松散石方 2、自卸汽车运石方 运距1km | m3 | 0.36 |  | 17.91 | 2.30 | 2.74 | 23.32
28 | 040103003012 |  | 石方外运(每增加1km） | 1、自卸汽车运石方 运距50km内每增运1km | m3 |  |  | 2.52 | 0.32 | 0.38 | 3.21
人行道拆除工程
29 | 041001002001 |  | 拆除人行道 混凝土预制块 | 1、材质:拆除混凝土预制块 | m2 | 3.17 |  | 4.04 | 0.82 | 1.08 | 9.11
30 | 041001002002 |  | 拆除人行道 现浇混凝土面层 厚15cm内 | 1、拆除人行道 现浇混凝土面层 厚15cm内 | m2 | 12.09 | 0.04 | 4.75 | 1.91 | 2.53 | 21.32
31 | 041001002003 |  | 拆除人行道 人行道砖 | 1、材质:人行道砖 2、内容:拆除 | m2 | 2.78 |  | 3.77 | 0.74 | 0.98 | 8.28
32 | 041001002004 |  | 拆除人行道 花岗岩 | 1、材质:花岗岩 2、内容:拆除 | m2 | 6.35 |  | 8.08 | 1.64 | 2.16 | 18.23
33 | 041001002005 |  | 拆除人行道 人行道广场砖 | 1、材质:人行道广场砖 2、内容:拆除 | m2 | 13.01 |  | 3.77 | 1.91 | 2.52 | 21.20
分部分项工程项目清单综合单价分析表(简表)
工程名称: |  | 翠亨新区南朗街道物业城市服务项目(2026至2029年度)-市政公用设施管护 |  |  |  | 标段: |  |  |  | 第15页, 共53页
序号 | 项目编码 |  | 项目名称 | 项目特征描述 | 计量单位 | 综合单价组成明细(元)
[6 empty] | 人工费 | 材料费 | 施工机具 使用费 | 管理费 | 利润 | 综合单价
34 | 041001005001 |  | 拆除平石 混凝土 | 1、材质:平石 混凝土 2、内容:拆除 | m | 2.53 |  |  | 0.29 | 0.38 | 3.20
35 | 041001005002 |  | 拆除平石 石质 | 1、材质:平石 石质 2、内容:拆除 | m | 3.32 |  |  | 0.38 | 0.50 | 4.20
36 | 041001005003 |  | 拆除侧石 混凝土 | 1、材质:侧石 混凝土 2、内容:拆除 | m | 3.80 |  |  | 0.43 | 0.57 | 4.81
37 | 041001005004 |  | 拆除侧石 石质 | 1、材质:侧石 石质 2、内容:拆除 | m | 5.04 |  |  | 0.57 | 0.76 | 6.36
桥涵拆除工程
38 | 041001007001 |  | 陆上人工、小型机械拆除构筑物 人工拆除石砌体 | 1、拆卸工程 陆上拆除构筑物 石砌体 | m3 | 121.23 |  |  | 19.18 | 18.18 | 158.59
39 | 041001008001 |  | 陆上人工、小型机械拆除构筑物 小型机械拆除混凝土 | 1、拆卸工程 陆上拆除构筑物 混凝土 | m3 | 123.07 | 1.01 | 94.84 | 34.47 | 32.69 | 286.08
40 | 041001008002 |  | 陆上人工、小型机械拆除构筑物 小型机械拆除钢筋混凝土 | 1、拆卸工程 陆上拆除构筑物 钢筋混凝土 | m3 | 180.96 | 1.50 | 140.99 | 50.93 | 48.29 | 422.67
41 | 041001008003 |  | 陆上液压镐拆除混凝土构筑物 无筋 | 1、拆卸工程 陆上拆除构筑物 钢筋混凝土 | m3 | 2.76 | 0.19 | 132.13 | 21.34 | 20.23 | 176.65
42 | 041001008004 |  | 陆上液压镐拆除混凝土构筑物 有筋 | 1、拆卸工程 陆上拆除构筑物 钢筋混凝土 | m3 | 3.85 | 0.28 | 165.17 | 26.74 | 25.35 | 221.39
分部分项工程项目清单综合单价分析表(简表)
工程名称: |  | 翠亨新区南朗街道物业城市服务项目(2026至2029年度)-市政公用设施管护 |  |  |  | 标段: |  |  |  | 第16页, 共53页
序号 | 项目编码 |  | 项目名称 | 项目特征描述 | 计量单位 | 综合单价组成明细(元)
[6 empty] | 人工费 | 材料费 | 施工机具 使用费 | 管理费 | 利润 | 综合单价
43 | 040307001001 |  | 拆除金属结构 金属结构构件 | 1、材料品种、规格:金属结构 金属结构构件 | t | 1592.76 | 4.05 | 15.69 | 254.46 | 241.27 | 2108.23
44 | 040308001001 |  | 拆除金属结构 金属栏杆 | 1、材料品种、规格:金属结构 金属栏杆 | t | 2277.20 | 4.05 | 15.69 | 362.74 | 343.93 | 3003.61
45 | 041001001012 |  | 拆除桥面铺装层 沥青面层10cm厚 | 1、材质:沥青面层 2、厚度:10cm厚 | m2 | 5.45 | 0.03 | 2.34 | 0.89 | 1.17 | 9.88
46 | 041001001013 |  | 拆除桥面铺装层 小型机械拆除混凝土类路面层 无筋 15cm内 | 1、材质:混凝土类路面层 无筋 2、厚度:15cm内 3、工艺:小型机械拆除 | m2 | 12.09 | 0.04 | 4.75 | 1.91 | 2.53 | 21.32
47 | 041001001014 |  | 拆除桥面铺装层 小型机械拆除混凝土类路面层 有筋 15cm内 | 1、材质:混凝土类路面层 有筋 2、厚度:15cm内 3、工艺:小型机械拆除 | m2 | 18.80 | 0.07 | 7.89 | 3.03 | 4.00 | 33.79
48 | 041001001015 |  | 拆除桥面铺装层 机械拆除混凝土类路面层 无筋 厚15cm内 | 1、材质:混凝土类路面层 无筋 2、厚度:15cm内 3、工艺:机械拆除 | m2 | 5.47 | 0.02 | 15.33 | 2.36 | 3.12 | 26.31
49 | 041001001016 |  | 拆除桥面铺装层 机械拆除混凝土类路面层 有筋 厚15cm内 | 1、材质:混凝土类路面层 有筋 2、厚度:15cm内 3、工艺:机械拆除 | m2 | 5.60 | 0.03 | 19.16 | 2.81 | 3.71 | 31.32
交通设施拆除工程
分部分项工程项目清单综合单价分析表(简表)
工程名称: |  | 翠亨新区南朗街道物业城市服务项目(2026至2029年度)-市政公用设施管护 |  |  |  | 标段: |  |  |  | 第17页, 共53页
序号 | 项目编码 |  | 项目名称 | 项目特征描述 | 计量单位 | 综合单价组成明细(元)
[6 empty] | 人工费 | 材料费 | 施工机具 使用费 | 管理费 | 利润 | 综合单价
50 | 040205010001 |  | 标线铲除 | 1、材料品种:热熔型反光环保涂料 2、工艺:机械清除 | m2 | 18.89 | 4.96 | 8.45 | 3.11 | 4.10 | 39.51
51 | 040205010002 |  | 标线铲除 | 1、材料品种:热熔型反光环保涂料 2、工艺:高压水除线机清除 | m2 | 15.74 | 3.33 | 37.44 | 6.04 | 7.98 | 70.52
52 | 040205013001 |  | 道路隔离护栏拆除（活动式） | 1、材料品种:道路隔离护栏拆除（活动式） 2、工艺:人工拆除 | m | 10.03 |  |  | 1.14 | 1.50 | 12.67
53 | 040205013002 |  | 道路隔离护栏拆除（固定式） | 1、材料品种:道路隔离护栏拆除（固定式） 2、工艺:人工拆除 | m | 11.78 |  |  | 1.34 | 1.77 | 14.89
54 | 040205003001 |  | 标志板拆除 | 1、修补与维护 标志牌养护 拆除 2、翻挖拆除标志牌、洞穴填平、夯实、场内运输、清理场地 | 块 | 25.19 |  |  | 2.86 | 3.78 | 31.83
55 | 040308001002 |  | 金属栏杆拆除 | 1、拆除金属构件 金属栏杆 2、拆除、清底、场内运输、拆除料清理成堆 | t | 2276.78 | 4.75 | 15.69 | 289.08 | 343.87 | 2930.17
56 | 040308002001 |  | 石材栏杆拆除 | 1、石材栏杆拆除 | m | 34.33 |  |  | 4.83 | 5.15 | 44.31
57 | 041001010001 |  | 金属构件拆除 | 1、拆除金属构件 金属结构构件 2、拆除、清底、场内运输、拆除料清理成堆 | t | 1592.99 | 4.75 | 15.69 | 202.85 | 241.30 | 2057.58
分部分项工程项目清单综合单价分析表(简表)
工程名称: |  | 翠亨新区南朗街道物业城市服务项目(2026至2029年度)-市政公用设施管护 |  |  |  | 标段: |  |  |  | 第18页, 共53页
序号 | 项目编码 |  | 项目名称 | 项目特征描述 | 计量单位 | 综合单价组成明细(元)
[6 empty] | 人工费 | 材料费 | 施工机具 使用费 | 管理费 | 利润 | 综合单价
58 | 041001008005 |  | 混凝土构筑物拆除 | 1、小型机械拆除混凝土构筑物 有筋 | m3 | 180.96 |  | 84.57 | 33.48 | 39.83 | 338.84
59 | 041001007002 |  | 拆除砖砌其它构筑物 | 1、拆除砖砌其它构筑物 2、人工装自卸汽车 石方 3、自卸汽车运石方 运距10km | m3 | 103.62 |  |  | 13.07 | 15.54 | 132.22
管井清淤
60 | 040501001001 |  | 水力冲洗管道 管径300mm内 积泥1/4内 | 1、规格:管径300mm内 2、积泥厚度:1/4内 | m | 1.09 | 0.15 | 2.67 | 0.48 | 0.57 | 4.96
61 | 040501001002 |  | 水力冲洗管道 管径300mm内 积泥1/2内 | 1、规格:管径300mm内 2、积泥厚度:1/2内 | m | 1.45 | 0.30 | 5.42 | 0.87 | 1.03 | 9.07
62 | 040501001003 |  | 水力冲洗管道 管径300mm内 积泥3/4内 | 1、规格:管径300mm内 2、积泥厚度:3/4内 | m | 2.18 | 0.45 | 8.17 | 1.31 | 1.55 | 13.66
63 | 040501001004 |  | 水力冲洗管道 管径300mm内 积泥全封管 | 1、规格:管径300mm内 2、积泥厚度:积泥全封管 | m | 2.91 | 0.59 | 10.76 | 1.72 | 2.05 | 18.04
64 | 040501001005 |  | 水力冲洗管道 管径400-600mm内 积泥1/4内 | 1、规格:400-600mm内 2、积泥厚度:1/4内 | m | 1.56 | 0.21 | 4.17 | 0.72 | 0.86 | 7.53
65 | 040501001006 |  | 水力冲洗管道 管径400-600mm内 积泥1/2内 | 1、规格:400-600mm内 2、积泥厚度:1/2内 | m | 2.09 | 0.42 | 8.27 | 1.31 | 1.55 | 13.64
66 | 040501001007 |  | 水力冲洗管道 管径400-600mm内 积泥3/4内 | 1、规格:400-600mm内 2、积泥厚度:3/4内 | m | 3.12 | 0.63 | 12.37 | 1.95 | 2.32 | 20.40
分部分项工程项目清单综合单价分析表(简表)
工程名称: |  | 翠亨新区南朗街道物业城市服务项目(2026至2029年度)-市政公用设施管护 |  |  |  | 标段: |  |  |  | 第19页, 共53页
序号 | 项目编码 |  | 项目名称 | 项目特征描述 | 计量单位 | 综合单价组成明细(元)
[6 empty] | 人工费 | 材料费 | 施工机具 使用费 | 管理费 | 利润 | 综合单价
67 | 040501001008 |  | 水力冲洗管道 管径400-600mm内 积泥全封管 | 1、规格：400-600mm内 2、积泥厚度:积泥全封管 | m | 4.15 | 0.84 | 16.47 | 2.60 | 3.09 | 27.16
68 | 040501001009 |  | 水力冲洗管道 管径700-900mm内 积泥1/4内 | 1、规格:700-900mm内 2、积泥厚度:1/4内 | m | 2.91 | 0.30 | 6.56 | 1.19 | 1.42 | 12.38
69 | 040501001010 |  | 水力冲洗管道 管径700-900mm内 积泥1/2内 | 1、规格:700-900mm内 2、积泥厚度:1/2内 | m | 3.86 | 0.60 | 12.81 | 2.10 | 2.50 | 21.88
70 | 040501001011 |  | 水力冲洗管道 管径700-900mm内 积泥3/4内 | 1、规格:700-900mm内 2、积泥厚度:3/4内 | m | 5.79 | 0.90 | 19.00 | 3.13 | 3.72 | 32.53
71 | 040501001012 |  | 水力冲洗管道 管径700-900mm内 积泥全封管 | 1、规格：700-900mm内 2、积泥厚度:积泥全封管 | m | 7.70 | 1.20 | 25.45 | 4.18 | 4.97 | 43.51
72 | 040501001013 |  | 水力冲洗管道 管径1200mm内 积泥1/4内 | 1、规格:1000-1200mm 2、积泥厚度:1/4内 | m | 3.62 | 0.53 | 10.00 | 1.72 | 2.04 | 17.90
73 | 040501001014 |  | 水力冲洗管道 管径1200mm内 积泥1/2内 | 1、规格:1000-1200mm 2、积泥厚度:1/2内 | m | 4.81 | 1.06 | 19.57 | 3.07 | 3.66 | 32.16
74 | 040501001015 |  | 水力冲洗管道 管径1200mm内 积泥3/4内 | 1、规格:1000-1200mm 2、积泥厚度:3/4内 | m | 7.21 | 1.59 | 29.35 | 4.61 | 5.48 | 48.24
75 | 040501001016 |  | 水力冲洗管道 管径1200mm内 积泥全封管 | 1、规格:1000-1200mm 2、积泥厚度:积泥全封管 | m | 9.61 | 2.12 | 39.13 | 6.15 | 7.31 | 64.32
76 | 040501001017 |  | 水力冲洗管道 管径1600mm内 积泥1/4内 | 1、规格:1350-1600mm 2、积泥厚度:1/4内 | m | 6.23 | 0.93 | 16.02 | 2.81 | 3.34 | 29.32
分部分项工程项目清单综合单价分析表(简表)
工程名称: |  | 翠亨新区南朗街道物业城市服务项目(2026至2029年度)-市政公用设施管护 |  |  |  | 标段: |  |  |  | 第20页, 共53页
序号 | 项目编码 |  | 项目名称 | 项目特征描述 | 计量单位 | 综合单价组成明细(元)
[6 empty] | 人工费 | 材料费 | 施工机具 使用费 | 管理费 | 利润 | 综合单价
77 | 040501001018 |  | 水力冲洗管道 管径1600mm内 积泥1/2内 | 1、规格:1350-1600mm 2、积泥厚度:1/2内 | m | 8.28 | 1.86 | 31.34 | 5.00 | 5.94 | 52.42
78 | 040501001019 |  | 水力冲洗管道 管径1600mm内 积泥3/4内 | 1、规格:1350-1600mm 2、积泥厚度:3/4内 | m | 12.42 | 2.80 | 47.00 | 7.49 | 8.91 | 78.62
79 | 040501001020 |  | 水力冲洗管道 管径1600mm内 积泥全封管 | 1、规格:1350-1600mm 2、积泥厚度:积泥全封管 | m | 16.56 | 3.73 | 53.23 | 8.80 | 10.47 | 92.79
80 | 040501001026 |  | 下水道清疏养护工程 清明渠 | 下水道清疏养护工程 清明渠 | m3 | 100.35 | 24.01 |  | 12.65 | 15.05 | 152.07
81 | 040504001001 |  | φ1000检查井吸泥外运 淤泥厚度30cm | 1、工作内容:机吸井 2、厚度:30cm 3、运距:综合考虑 4、井尺寸:φ1000 | 座 | 12.18 | 0.09 | 20.86 | 4.17 | 4.96 | 42.25
82 | 040504001002 |  | φ1000检查井吸泥外运 淤泥厚度50cm | 1、工作内容:汽车吸泥 2、厚度:50cm 3、运距:综合考虑 4、井尺寸:φ1000 | 座 | 20.30 | 0.14 | 34.77 | 6.94 | 8.26 | 70.42
83 | 040504001003 |  | φ1000检查井吸泥外运 淤泥厚度70cm | 1、工作内容:汽车吸泥 2、厚度:70cm 3、运距:综合考虑 4、井尺寸:φ1000 | 座 | 28.42 | 0.20 | 48.68 | 9.72 | 11.56 | 98.58
84 | 040504001004 |  | φ1000检查井吸泥外运 淤泥厚度90cm | 1、工作内容:汽车吸泥 2、厚度:90cm | 座 | 36.54 | 0.26 | 62.59 | 12.50 | 14.87 | 126.75
分部分项工程项目清单综合单价分析表(简表)
工程名称: |  | 翠亨新区南朗街道物业城市服务项目(2026至2029年度)-市政公用设施管护 |  |  |  | 标段: |  |  |  | 第21页, 共53页
序号 | 项目编码 |  | 项目名称 | 项目特征描述 | 计量单位 | 综合单价组成明细(元)
[6 empty] | 人工费 | 材料费 | 施工机具 使用费 | 管理费 | 利润 | 综合单价
3、运距:综合考虑 4、井尺寸:φ1000
85 | 040504001005 |  | φ1200检查井吸泥外运 淤泥厚度30cm | 1、工作内容:汽车吸泥 2、厚度:30cm 3、运距:综合考虑 4、井尺寸:φ1200 | 座 | 17.54 | 0.12 | 30.04 | 6.00 | 7.14 | 60.84
86 | 040504001006 |  | φ1200检查井吸泥外运 淤泥厚度50cm | 1、工作内容:汽车吸泥 2、厚度:50cm 3、运距:综合考虑 4、井尺寸:φ1200 | 座 | 29.23 | 0.20 | 50.07 | 10.00 | 11.90 | 101.40
87 | 040504001007 |  | φ1200检查井吸泥外运 淤泥厚度70cm | 1、工作内容:汽车吸泥 2、厚度:70cm 3、运距:综合考虑 4、井尺寸:φ1200 | 座 | 40.92 | 0.29 | 70.10 | 14.00 | 16.65 | 141.96
88 | 040504001008 |  | φ1200检查井吸泥外运 淤泥厚度90cm | 1、工作内容:汽车吸泥 2、厚度:90cm 3、运距:综合考虑 4、井尺寸:φ1200 | 座 | 52.61 | 0.37 | 90.13 | 18.00 | 21.41 | 182.52
89 | 040504001009 |  | φ1500检查井吸泥外运 淤泥厚度30cm | 1、工作内容:汽车吸泥 2、厚度:30cm 3、运距:综合考虑 4、井尺寸:φ1500 | 座 | 27.40 | 0.19 | 46.94 | 9.37 | 11.15 | 95.06
分部分项工程项目清单综合单价分析表(简表)
工程名称: |  | 翠亨新区南朗街道物业城市服务项目(2026至2029年度)-市政公用设施管护 |  |  |  | 标段: |  |  |  | 第22页, 共53页
序号 | 项目编码 |  | 项目名称 | 项目特征描述 | 计量单位 | 综合单价组成明细(元)
[6 empty] | 人工费 | 材料费 | 施工机具 使用费 | 管理费 | 利润 | 综合单价
90 | 040504001010 |  | φ1500检查井吸泥外运 淤泥厚度50cm | 1、工作内容:汽车吸泥 2、厚度:50cm 3、运距:综合考虑 4、井尺寸:φ1500 | 座 | 45.67 | 0.32 | 78.24 | 15.62 | 18.59 | 158.44
91 | 040504001011 |  | φ1500检查井吸泥外运 淤泥厚度70cm | 1、工作内容:汽车吸泥 2、厚度:70cm 3、运距:综合考虑 4、井尺寸:φ1500 | 座 | 63.94 | 0.45 | 109.53 | 21.87 | 26.02 | 221.81
92 | 040504001012 |  | φ1500检查井吸泥外运 淤泥厚度90cm | 1、工作内容:汽车吸泥 2、厚度:90cm 3、运距:综合考虑 4、井尺寸:φ1500 | 座 | 82.21 | 0.58 | 140.82 | 28.12 | 33.46 | 285.19
93 | 040504001013 |  | 人工清进水口 淤泥厚度30cm | 1、工作内容:汽车吸泥 2、厚度:30cm 3、运距:综合考虑 4、井尺寸:750*450mm | 座 | 26.45 | 4.33 | 5.82 | 4.07 | 4.84 | 45.51
94 | 040101005003 |  | 下水道清疏养护工程 渠泥运输车运渠泥 1km内 | 1、下水道清疏养护工程 渠泥运输车运渠泥 1km内 | m3 |  |  | 23.46 | 2.96 | 3.52 | 29.93
95 | 040101005004 |  | 下水道清疏养护工程 渠泥运输车运渠泥 每增加1km | 1、下水道清疏养护工程 渠泥运输车运渠泥 每增加1km | m3 |  |  | 3.78 | 0.48 | 0.57 | 4.83
分部分项工程项目清单综合单价分析表(简表)
工程名称: |  | 翠亨新区南朗街道物业城市服务项目(2026至2029年度)-市政公用设施管护 |  |  |  | 标段: |  |  |  | 第23页, 共53页
序号 | 项目编码 |  | 项目名称 | 项目特征描述 | 计量单位 | 综合单价组成明细(元)
[6 empty] | 人工费 | 材料费 | 施工机具 使用费 | 管理费 | 利润 | 综合单价
96 | 040101005005 |  | 下水道清疏养护工程 人工运渠泥 人力车 100m内 | 1、下水道清疏养护工程 人工运渠泥 人力车 100m内 | m3 | 43.47 |  |  | 5.48 | 6.52 | 55.47
97 | 040101005006 |  | 下水道清疏养护工程 人工运渠泥 人力车 每增50m | 1、下水道清疏养护工程 人工运渠泥 人力车 每增50m | m3 | 7.81 |  |  | 0.98 | 1.17 | 9.96
管网拆除工程
98 | 040101001003 |  | 人工挖一般土方 | 1、人工挖一般土方 一、二类土 | m3 | 17.90 |  |  | 2.26 | 2.69 | 22.85
99 | 040101001004 |  | 人机配合挖一般土方 | 1、人工挖一般土方 一、二类土 2、挖掘机挖一般土方 一、二类土 | m3 | 1.49 |  | 2.69 | 0.53 | 0.63 | 5.34
100 | 040101002001 |  | 人工挖沟槽土方 | 1、人工挖沟槽土方 一、二类土 深度在2m内 | m3 | 33.08 |  |  | 4.17 | 4.96 | 42.21
101 | 040101002002 |  | 人机配合挖沟槽土方 | 1、人工挖沟槽土方 一、二类土 深度在2m内 2、挖掘机挖沟槽、基坑土方 一、二类土 | m3 | 2.37 |  | 4.46 | 0.86 | 1.03 | 8.72
102 | 040101005001 |  | 人工挖淤泥、流砂 | 1、人工挖淤泥流砂 | m3 | 63.78 |  |  | 8.04 | 9.57 | 81.39
103 | 040101005002 |  | 人工配合机械挖淤泥、流砂 | 1、人工挖淤泥流砂 2、挖掘机挖淤泥、流砂 | m3 | 3.87 |  | 5.82 | 1.22 | 1.45 | 12.36
104 | 040302010001 |  | 打拔钢板桩 | 1、陆上打拉森钢板桩 6m内 2、拔拉森钢板桩 | t | 475.65 | 100.39 | 352.49 | 104.43 | 124.22 | 1157.17
分部分项工程项目清单综合单价分析表(简表)
工程名称: |  | 翠亨新区南朗街道物业城市服务项目(2026至2029年度)-市政公用设施管护 |  |  |  | 标段: |  |  |  | 第24页, 共53页
序号 | 项目编码 |  | 项目名称 | 项目特征描述 | 计量单位 | 综合单价组成明细(元)
[6 empty] | 人工费 | 材料费 | 施工机具 使用费 | 管理费 | 利润 | 综合单价
105 | 040302012001 |  | 钢板桩支撑安、拆 宽度4m内 | 1、钢板桩支撑安、拆 宽度4m内 | 延长米 | 36.26 | 13.42 | 13.24 | 6.24 | 7.43 | 76.58
106 | 040103003013 |  | 土方外运(1km内、人工装土） | 1、人工装自卸汽车 土方 2、自卸汽车运土方 运距1km | m3 | 11.88 |  | 7.54 | 2.45 | 2.91 | 24.78
107 | 040103003014 |  | 土方外运(1km内、挖掘机装土） | 1、挖掘机装土 2、自卸汽车运土方 运距1km | m3 | 0.41 |  | 9.62 | 1.27 | 1.51 | 12.81
108 | 040103003015 |  | 土方外运(每增加1km） | 1、自卸汽车运土方 运距50km内每增加1km | m3 |  |  | 1.65 | 0.21 | 0.25 | 2.11
109 | 040103003016 |  | 淤泥、流砂外运 | 1、人工装自卸汽车 淤泥、流砂 2、自卸汽车运淤泥、流砂 运距1km | m3 | 16.63 |  | 11.35 | 3.53 | 4.20 | 35.70
110 | 040103003017 |  | 淤泥、流砂外运 | 1、挖掘机挖装淤泥、流砂 2、自卸汽车运淤泥、流砂 运距1km | m3 | 0.82 |  | 20.25 | 2.66 | 3.16 | 26.89
111 | 040103003018 |  | 淤泥、流砂外运(每增加1km） | 1、自卸汽车运淤泥、流砂 运距50km内每增加1km | m3 |  |  | 1.96 | 0.25 | 0.29 | 2.50
112 | 041001006001 |  | 拆除混凝土管道Φ300 | 1、拆除混凝土管道 管径在(mm)以内 Φ300 | m | 0.16 | 0.01 | 7.05 | 0.91 | 1.08 | 9.22
113 | 041001006002 |  | 拆除混凝土管道Φ450 | 1、拆除混凝土管道 管径在(mm)以内 Φ450 | m | 0.30 | 0.03 | 12.96 | 1.67 | 1.99 | 16.95
114 | 041001006003 |  | 拆除混凝土管道Φ600 | 1、拆除混凝土管道 管径在(mm)以内 Φ600 | m | 0.48 | 0.04 | 20.53 | 2.65 | 3.15 | 26.85
分部分项工程项目清单综合单价分析表(简表)
工程名称: |  | 翠亨新区南朗街道物业城市服务项目(2026至2029年度)-市政公用设施管护 |  |  |  | 标段: |  |  |  | 第25页, 共53页
序号 | 项目编码 |  | 项目名称 | 项目特征描述 | 计量单位 | 综合单价组成明细(元)
[6 empty] | 人工费 | 材料费 | 施工机具 使用费 | 管理费 | 利润 | 综合单价
115 | 041001006004 |  | 拆除混凝土管道Φ1000 | 1、拆除混凝土管道 管径在(mm)以内 Φ1000 | m | 1.33 | 0.11 | 57.04 | 7.36 | 8.76 | 74.60
116 | 041001006005 |  | 拆除混凝土管道Φ1500 | 1、拆除混凝土管道 管径在(mm)以内 Φ1500 | m | 2.99 | 0.25 | 128.34 | 16.56 | 19.70 | 167.84
117 | 041001006006 |  | 拆除金属管道Φ200 | 1、拆除金属管道 人工拆除管径在(mm)以内 Φ200 | m | 10.75 | 3.70 | 0.42 | 1.41 | 1.67 | 17.94
118 | 041001006007 |  | 拆除金属管道Φ400 | 1、拆除金属管道 人工拆除管径在(mm)以内 Φ400 | m | 25.63 | 3.20 | 1.11 | 3.37 | 4.01 | 37.32
119 | 041001006008 |  | 拆除金属管道Φ600 | 1、拆除金属管道 人工拆除管径在(mm)以内 Φ600 | m | 58.28 | 3.20 | 2.78 | 7.70 | 9.16 | 81.12
120 | 041001006009 |  | 拆除金属管道Φ300 | 1、拆除金属管道 机械拆除管径在(mm)以内 Φ300 | m | 7.13 |  | 7.05 | 1.79 | 2.13 | 18.09
121 | 041001006010 |  | 拆除金属管道Φ500 | 1、拆除金属管道 机械拆除管径在(mm)以内 Φ500 | m | 13.83 |  | 11.34 | 3.17 | 3.78 | 32.12
122 | 041001006011 |  | 拆除金属管道Φ800 | 1、拆除金属管道 机械拆除管径在(mm)以内 Φ800 | m | 23.85 |  | 21.14 | 5.67 | 6.75 | 57.42
123 | 041001006012 |  | 拆除金属管道Φ1000 | 1、拆除金属管道 机械拆除管径在(mm)以内 Φ1000 | m | 42.70 |  | 22.86 | 8.27 | 9.83 | 83.66
道路工程
分部分项工程项目清单综合单价分析表(简表)
工程名称: |  | 翠亨新区南朗街道物业城市服务项目(2026至2029年度)-市政公用设施管护 |  |  |  | 标段: |  |  |  | 第26页, 共53页
序号 | 项目编码 |  | 项目名称 | 项目特征描述 | 计量单位 | 综合单价组成明细(元)
[6 empty] | 人工费 | 材料费 | 施工机具 使用费 | 管理费 | 利润 | 综合单价
124 | 040203006001 |  | 补坑维修 沥青混凝土 粗粒式 | 1、补坑 粗粒式沥青混凝土 2、C30普通商品混凝土20石(R3-1-34) //换：粗粒式普通沥青砼AC花岗岩 | m3 | 96.78 | 1343.89 | 93.46 | 21.61 | 28.54 | 1584.28
125 | 040203006002 |  | 补坑维修 沥青混凝土 细粒式改性 | 1、补坑 细粒式沥青混凝土 2、细粒式改性沥青砼AC花岗岩 | m3 | 102.61 | 1578.07 | 93.46 | 22.27 | 29.41 | 1825.82
126 | 040203003001 |  | 喷洒石油沥青 喷油量(1kg/m2) | 1、沥青路面 浇洒粘层油(喷洒沥青油料) 喷洒石油沥青 喷油量(1kg/㎡) 2、沥青加工油 | m2 | 0.09 | 3.29 | 0.60 | 0.08 | 0.10 | 4.16
127 | 040203003002 |  | 喷洒乳化沥青 喷油量(1kg/m2) | 1、沥青路面 浇洒粘层油(喷洒沥青油料) 喷洒乳化沥青 喷油量(1kg/㎡) | m2 | 0.09 | 3.54 | 0.60 | 0.08 | 0.10 | 4.41
128 | 040203005001 |  | 沥青表面处理 人工手泵喷油、撒料 单层式 厚度(1.5cm) | 1、沥青路面 沥青表面处理 人工手泵喷油、撒料 厚度(1.5cm) 单层式 2、沥青加工油 | m2 | 2.56 | 7.88 | 0.52 | 0.35 | 0.46 | 11.77
129 | 040203005002 |  | 沥青表面处理 人工手泵喷油、撒料 双层式 厚度(2.0cm) | 1、沥青路面 沥青表面处理 人工手泵喷油、撒料 厚度(2.0cm) 双层式 2、沥青加工油 | m2 | 3.55 | 15.62 | 0.79 | 0.49 | 0.65 | 21.10
130 | 040203005003 |  | 沥青表面处理 人工手泵喷油、撒料 三层式 厚度(2.5cm) | 1、沥青路面 沥青表面处理 人工手泵喷油、撒料 厚度(2.5cm) 三层式 2、沥青加工油 | m2 | 4.26 | 20.90 | 1.15 | 0.61 | 0.81 | 27.73
分部分项工程项目清单综合单价分析表(简表)
工程名称: |  | 翠亨新区南朗街道物业城市服务项目(2026至2029年度)-市政公用设施管护 |  |  |  | 标段: |  |  |  | 第27页, 共53页
序号 | 项目编码 |  | 项目名称 | 项目特征描述 | 计量单位 | 综合单价组成明细(元)
[6 empty] | 人工费 | 材料费 | 施工机具 使用费 | 管理费 | 利润 | 综合单价
131 | 040203005004 |  | 沥青表面处理 机械喷油、撒料 单层式 厚度(1.5cm) | 1、沥青路面 沥青表面处理 机械喷油、撒料 厚度(1.5cm) 单层式 2、沥青加工油 | m2 | 1.78 | 7.11 | 0.72 | 0.28 | 0.37 | 10.27
132 | 040203005005 |  | 沥青表面处理 机械喷油、撒料 双层式 厚度(2.0cm) | 1、沥青路面 沥青表面处理 机械喷油、撒料 厚度(2.0cm) 双层式 2、沥青加工油 | m2 | 2.42 | 12.16 | 1.24 | 0.42 | 0.55 | 16.77
133 | 040203005006 |  | 沥青表面处理 机械喷油、撒料 三层式 厚度(2.5cm) | 1、沥青路面 沥青表面处理 机械喷油、撒料 厚度(2.5cm) 三层式 2、沥青加工油 | m2 | 3.14 | 18.49 | 1.79 | 0.56 | 0.74 | 24.72
134 | 040203006003 |  | 沥青混凝土 | 1、沥青路面 铺沥青混凝土面层 粗粒式 人工摊铺 //换：粗粒式普通沥青砼AC花岗岩 | m3 | 87.09 | 1251.85 | 48.42 | 15.39 | 20.33 | 1423.08
135 | 040203006004 |  | 沥青混凝土 | 1、沥青路面 铺沥青混凝土面层 粗粒式 机械摊铺 //换：粗粒式普通沥青砼AC花岗岩 | m3 | 12.59 | 1251.85 | 57.68 | 7.98 | 10.54 | 1340.65
136 | 040203006005 |  | 沥青混凝土 | 1、沥青路面 铺沥青混凝土面层 中粒式 人工摊铺 //换：中粒式普通沥青砼AC花岗岩 | m3 | 88.89 | 1301.36 | 48.52 | 15.61 | 20.61 | 1475.00
137 | 040203006006 |  | 沥青混凝土 | 1、沥青路面 铺沥青混凝土面层 中粒式 机械摊铺 换：中粒式普通沥青砼AC花岗岩 | m3 | 13.71 | 1301.36 | 57.68 | 8.11 | 10.71 | 1391.58
分部分项工程项目清单综合单价分析表(简表)
工程名称: |  | 翠亨新区南朗街道物业城市服务项目(2026至2029年度)-市政公用设施管护 |  |  |  | 标段: |  |  |  | 第28页, 共53页
序号 | 项目编码 |  | 项目名称 | 项目特征描述 | 计量单位 | 综合单价组成明细(元)
[6 empty] | 人工费 | 材料费 | 施工机具 使用费 | 管理费 | 利润 | 综合单价
138 | 040203006007 |  | 沥青混凝土 | 1、沥青路面 铺沥青混凝土面层 细粒式 人工摊铺 //换：细粒式改性沥青砼AC花岗岩 | m3 | 92.50 | 1468.83 | 71.87 | 18.67 | 24.65 | 1676.52
139 | 040203006008 |  | 沥青混凝土 | 1、沥青路面 铺沥青混凝土面层 细粒式 机械摊铺 /换：细粒式普通沥青砼AC花岗岩 | m3 | 19.03 | 1468.83 | 83.15 | 11.61 | 15.33 | 1597.95
140 | 040203007001 |  | 水泥混凝土路面C20 20cm | 1、水泥混凝土路面 厚度 20cm(普通预拌混凝土 C20) 2、水泥混凝土路面养生 水养生 | m2 | 40.89 | 82.04 | 0.40 | 4.69 | 6.19 | 134.21
141 | 040203007002 |  | 水泥混凝土路面C20 25cm | 1、水泥混凝土路面 厚度 25cm(普通预拌混凝土 C20) 2、水泥混凝土路面养生 水养生 | m2 | 46.97 | 102.71 | 0.51 | 5.39 | 7.12 | 162.71
142 | 040203007007 |  | 水泥混凝土路面C25 20cm | 1、水泥混凝土路面 厚度 20cm(普通预拌混凝土 C25) 2、水泥混凝土路面养生 水养生 | m2 | 40.89 | 84.30 | 0.40 | 4.69 | 6.19 | 136.47
143 | 040203007008 |  | 水泥混凝土路面C25 25cm | 1、水泥混凝土路面 厚度 25cm(普通预拌混凝土 C25) 2、水泥混凝土路面养生 水养生 | m2 | 46.97 | 105.55 | 0.51 | 5.39 | 7.12 | 165.54
144 | 040203007009 |  | 水泥混凝土路面C30 20cm | 1、水泥混凝土路面 厚度 20cm(普通预拌混凝土 C30) 2、水泥混凝土路面养生 水养生 | m2 | 40.89 | 86.77 | 0.40 | 4.69 | 6.19 | 138.95
分部分项工程项目清单综合单价分析表(简表)
工程名称: |  | 翠亨新区南朗街道物业城市服务项目(2026至2029年度)-市政公用设施管护 |  |  |  | 标段: |  |  |  | 第29页, 共53页
序号 | 项目编码 |  | 项目名称 | 项目特征描述 | 计量单位 | 综合单价组成明细(元)
[6 empty] | 人工费 | 材料费 | 施工机具 使用费 | 管理费 | 利润 | 综合单价
145 | 040203007010 |  | 水泥混凝土路面C30 25cm | 1、水泥混凝土路面 厚度 25cm(普通预拌混凝土 C30) 2、水泥混凝土路面养生 水养生 | m2 | 46.97 | 108.64 | 0.51 | 5.39 | 7.12 | 168.63
146 | 040203007011 |  | 水泥混凝土路面C35 20cm | 1、水泥混凝土路面 厚度 20cm(普通预拌混凝土 C35) 2、水泥混凝土路面养生 水养生 | m2 | 40.89 | 90.48 | 0.40 | 4.69 | 6.19 | 142.65
147 | 040203007012 |  | 水泥混凝土路面C35 25cm | 1、水泥混凝土路面 厚度 25cm(普通预拌混凝土 C35) 2、水泥混凝土路面养生 水养生 | m2 | 46.97 | 113.27 | 0.51 | 5.39 | 7.12 | 173.27
148 | 040203007013 |  | 水泥混凝土路面维修 增减1cm | 1、混凝土强度等級:C20 2、厚度:增减1cm | m2 | 0.96 | 4.04 | 0.02 | 0.11 | 0.15 | 5.27
149 | 040203007014 |  | 水泥混凝土路面维修 增减1cm | 1、混凝土强度等級:C25 2、厚度:增减1cm | m2 | 0.96 | 4.15 | 0.02 | 0.11 | 0.15 | 5.38
150 | 040203007015 |  | 水泥混凝土路面维修 增减1cm | 1、混凝土强度等級:C30 2、厚度:增减1cm | m2 | 0.96 | 4.27 | 0.02 | 0.11 | 0.15 | 5.50
151 | 040203007016 |  | 水泥混凝土路面维修 增减1cm | 1、混凝土强度等級:C35 2、厚度:增减1cm | m2 | 0.96 | 4.45 | 0.02 | 0.11 | 0.15 | 5.69
152 | 040202002001 |  | 水泥稳定土 水泥含量 6% 厚度 15cm | 1、机械铺筑水泥石屑(碎石)混合料 厚度 15cm 2、集中拌合水泥石屑混合料 水泥含量 6% | m2 | 2.92 | 30.83 | 3.78 | 0.76 | 1.00 | 39.29
分部分项工程项目清单综合单价分析表(简表)
工程名称: |  | 翠亨新区南朗街道物业城市服务项目(2026至2029年度)-市政公用设施管护 |  |  |  | 标段: |  |  |  | 第30页, 共53页
序号 | 项目编码 |  | 项目名称 | 项目特征描述 | 计量单位 | 综合单价组成明细(元)
[6 empty] | 人工费 | 材料费 | 施工机具 使用费 | 管理费 | 利润 | 综合单价
153 | 040202002002 |  | 水泥稳定土 水泥含量 6% 厚度 20cm | 1、机械铺筑水泥石屑(碎石)混合料 厚度 20cm 2、集中拌合水泥石屑混合料 水泥含量 6% | m2 | 3.62 | 41.06 | 4.31 | 0.90 | 1.19 | 51.08
154 | 040202002003 |  | 水泥稳定土 水泥含量 6% 厚度每增减1cm | 1、机械铺筑水泥石屑(碎石)混合料 厚度 每增减1cm 2、集中拌合水泥石屑混合料 水泥含量 6% 每增减1cm | m2 | 0.19 | 2.05 | 0.26 | 0.05 | 0.07 | 2.63
155 | 040203007003 |  | 道路传力杆套筒 | 1、道路传力杆套筒 2、开料裁管，填充木屑，安装定位 | 支 | 2.01 | 1.98 |  | 0.23 | 0.30 | 4.53
156 | 040203007004 |  | 道路缩缝 | 1、缩缝 | m | 6.45 | 3.76 | 0.23 | 0.76 | 1.00 | 12.19
157 | 040203007005 |  | 伸缝 沥青玛蹄脂 | 1、伸缩缝、灌缝 缩缝 锯缝机锯缝 | m2 | 37.02 | 63.32 |  | 4.21 | 5.55 | 110.10
158 | 040203007006 |  | 伸缩缝、灌缝 旧路裂缝处理 沥青油灌缝 缝宽10mm以内 | 1、伸缩缝、灌缝 旧路裂缝处理 沥青油灌缝 缝宽10mm以内 2、沥青加工油 | m | 5.12 | 2.57 | 1.02 | 0.70 | 0.92 | 10.33
159 | 040901001001 |  | 水泥混凝土路面钢筋 构造筋 | 1、水泥混凝土路面钢筋 构造筋螺纹钢筋 φ10 | t | 1412.91 | 3389.32 | 25.88 | 163.45 | 215.82 | 5207.38
160 | 040901001003 |  | 水泥混凝土路面钢筋 构造筋 | 1、水泥混凝土路面钢筋 构造筋螺纹钢筋 φ12～14 | t | 1412.91 | 3311.04 | 25.88 | 163.45 | 215.82 | 5129.10
分部分项工程项目清单综合单价分析表(简表)
工程名称: |  | 翠亨新区南朗街道物业城市服务项目(2026至2029年度)-市政公用设施管护 |  |  |  | 标段: |  |  |  | 第31页, 共53页
序号 | 项目编码 |  | 项目名称 | 项目特征描述 | 计量单位 | 综合单价组成明细(元)
[6 empty] | 人工费 | 材料费 | 施工机具 使用费 | 管理费 | 利润 | 综合单价
161 | 040901001004 |  | 水泥混凝土路面钢筋 构造筋 | 1、水泥混凝土路面钢筋 构造筋螺纹钢筋 φ16～25 | t | 1412.91 | 3261.60 | 25.88 | 163.45 | 215.82 | 5079.66
162 | 040901001005 |  | 水泥混凝土路面钢筋 钢筋网 | 1、水泥混凝土路面钢筋 钢筋网螺纹钢筋 φ10 | t | 1633.29 | 3380.13 | 20.29 | 187.85 | 248.04 | 5469.60
163 | 040901001006 |  | 水泥混凝土路面钢筋 钢筋网 | 1、水泥混凝土路面钢筋 钢筋网螺纹钢筋 φ12～14 | t | 1633.29 | 3302.15 | 20.29 | 187.85 | 248.04 | 5391.62
164 | 040901001002 |  | 水泥混凝土路面钢筋 钢筋网 | 1、水泥混凝土路面钢筋 钢筋网螺纹钢筋 φ16～25 | t | 1633.29 | 3252.90 | 20.29 | 187.85 | 248.04 | 5342.37
165 | 040201003001 |  | 路床（槽）整形 | 1、路床碾压检验 | m2 | 0.34 |  | 1.97 | 0.26 | 0.35 | 2.92
166 | 040901007010 |  | 钢筋植筋增加费 直径10mm | 1、钢筋植筋增加费 直径10mm 2、植筋深度：200mm内 | 根 | 6.80 | 1.54 |  | 1.08 | 1.02 | 10.44
167 | 040901007011 |  | 钢筋植筋增加费 直径12mm | 1、钢筋植筋增加费 直径12mm 2、植筋深度：200mm内 | 根 | 9.08 | 2.17 |  | 1.44 | 1.36 | 14.04
168 | 040901007012 |  | 钢筋植筋增加费 直径14mm | 1、钢筋植筋增加费 直径14mm 2、植筋深度：200mm内 | 根 | 11.69 | 2.89 |  | 1.85 | 1.75 | 18.18
169 | 040901007013 |  | 钢筋植筋增加费 直径16mm | 1、钢筋植筋增加费 直径16mm 2、植筋深度：200mm内 | 根 | 16.07 | 3.80 |  | 2.54 | 2.41 | 24.82
170 | 040901007014 |  | 钢筋植筋增加费 直径18mm | 1、钢筋植筋增加费 直径18mm 2、植筋深度：200mm内 | 根 | 23.06 | 4.83 |  | 3.65 | 3.46 | 35.00
分部分项工程项目清单综合单价分析表(简表)
工程名称: |  | 翠亨新区南朗街道物业城市服务项目(2026至2029年度)-市政公用设施管护 |  |  |  | 标段: |  |  |  | 第32页, 共53页
序号 | 项目编码 |  | 项目名称 | 项目特征描述 | 计量单位 | 综合单价组成明细(元)
[6 empty] | 人工费 | 材料费 | 施工机具 使用费 | 管理费 | 利润 | 综合单价
171 | 040901007015 |  | 钢筋植筋增加费 直径20mm | 1、钢筋植筋增加费 直径20mm 2、植筋深度：200mm内 | 根 | 22.79 | 4.47 |  | 3.61 | 3.42 | 34.28
172 | 040901007016 |  | 钢筋植筋增加费 直径22mm | 1、钢筋植筋增加费 直径22mm 2、植筋深度：200mm内 | 根 | 27.87 | 7.13 |  | 4.41 | 4.18 | 43.59
173 | 040901007017 |  | 钢筋植筋增加费 直径25mm | 1、钢筋植筋增加费 直径25mm 2、植筋深度：200mm内 | 根 | 30.13 | 9.18 |  | 4.77 | 4.52 | 48.59
174 | 040901007018 |  | 钢筋植筋增加费 直径28mm | 1、钢筋植筋增加费 直径28mm 2、植筋深度：200mm内 | 根 | 31.87 | 12.58 |  | 5.04 | 4.78 | 54.26
人行道工程
175 | 040201003002 |  | 人行道整形碾压 | 1、人行道整形碾压 | m2 | 1.84 |  | 0.25 | 0.24 | 0.31 | 2.63
176 | 040204001001 |  | 花岗岩人行道砖 | 1、人行道砖 砂浆垫层(结合层) 厚度7cm//换：预拌砂浆 湿拌 地面 2、荔枝面芝麻花（白麻）花岗岩 5cm | m2 | 46.15 | 278.48 |  | 5.24 | 6.92 | 336.80
177 | 040204001002 |  | 花岗岩盲道砖 | 1、人行道砖 砂浆垫层(结合层) 厚度7cm//换：预拌砂浆 湿拌 地面 2、枫叶红大理石5cm | m2 | 46.15 | 278.48 |  | 5.24 | 6.92 | 336.80
178 | 040204001003 |  | 仿花岗岩人行道砖 300×300×50C40 | 1、人行道砖 砂浆垫层(结合层) 厚度7cm//换：预拌砂浆 湿拌 地面 2、仿花岗岩人行道砖 300×300×50C40 | m2 | 46.15 | 78.96 |  | 5.24 | 6.92 | 137.28
分部分项工程项目清单综合单价分析表(简表)
工程名称: |  | 翠亨新区南朗街道物业城市服务项目(2026至2029年度)-市政公用设施管护 |  |  |  | 标段: |  |  |  | 第33页, 共53页
序号 | 项目编码 |  | 项目名称 | 项目特征描述 | 计量单位 | 综合单价组成明细(元)
[6 empty] | 人工费 | 材料费 | 施工机具 使用费 | 管理费 | 利润 | 综合单价
179 | 040204001004 |  | 透水砖盲道砖 | 1、人行道砖 砂浆垫层(结合层) 厚度7cm//换：预拌砂浆 湿拌 地面 2、盲道砖¦300*300*50mm | m2 | 26.78 | 72.28 |  | 3.04 | 4.02 | 106.12
180 | 040204001005 |  | 人行道环保砖 | 1、人行道砖 砂浆垫层(结合层) 厚度3cm//换：预拌砂浆 湿拌 地面 2、环保人行道砖 全彩色200×100×60mm C30 | m2 | 26.78 | 68.33 |  | 3.04 | 4.02 | 102.17
181 | 040204001007 |  | 人行道环保砖 | 1、人行道砖 砂浆垫层(结合层) 厚度3cm//换：预拌砂浆 湿拌 地面 2、环保人行道砖 全彩色200×100×60mm C25 | m2 | 26.78 | 68.21 |  | 3.04 | 4.02 | 102.05
182 | 040204001008 |  | 人行道环保砖 | 1、人行道砖 砂浆垫层(结合层) 厚度3cm//换：预拌砂浆 湿拌 地面 2、环保人行道砖 全彩色230×115×60mm C25 | m2 | 26.78 | 68.33 |  | 3.04 | 4.02 | 102.17
183 | 040204004005 |  | 混凝土侧石350mm外 | 1、人工铺设侧缘石垫层 混凝土垫层(普通预拌混凝土 C15) 2、浇筑侧(缘)石混凝土后座(普通预拌混凝土 C15) 3、混凝土侧石¦500*500*300 | m | 39.63 | 142.52 | 2.97 | 4.84 | 6.39 | 196.35
184 | 040204004006 |  | 混凝土侧石350mm内 | 1、人工铺设侧缘石垫层 混凝土垫层(普通预拌混凝土 C15) | m | 38.80 | 71.95 | 2.72 | 4.72 | 6.23 | 124.42
分部分项工程项目清单综合单价分析表(简表)
工程名称: |  | 翠亨新区南朗街道物业城市服务项目(2026至2029年度)-市政公用设施管护 |  |  |  | 标段: |  |  |  | 第34页, 共53页
序号 | 项目编码 |  | 项目名称 | 项目特征描述 | 计量单位 | 综合单价组成明细(元)
[6 empty] | 人工费 | 材料费 | 施工机具 使用费 | 管理费 | 利润 | 综合单价
2、浇筑侧(缘)石混凝土后座(普通预拌混凝土 C15) 3、混凝土侧石¦500*300*150
185 | 040204004007 |  | 花岗岩侧石350mm外 | 1、人工铺设侧缘石垫层 混凝土垫层(普通预拌混凝土 C15)10cm厚 2、安砌花岗岩侧(平、缘)石350mm外 3、浇筑侧(缘)石混凝土后座(普通预拌混凝土 C15) | m | 45.12 | 375.84 | 2.97 | 5.46 | 7.21 | 436.61
186 | 040204004008 |  | 花岗岩侧石350mm内 | 1、人工铺设侧缘石垫层 混凝土垫层(普通预拌混凝土 C15)10cm厚 2、安砌花岗岩侧(平、缘)石350mm内 3、浇筑侧(缘)石混凝土后座(普通预拌混凝土 C15) | m | 44.23 | 142.30 | 2.72 | 5.33 | 7.04 | 201.63
187 | 040204007001 |  | 混凝土块树池砌筑 | 1、砌筑树池 混凝土块 2、混凝土块 1000*400*120 3、人工铺设侧缘石垫层 混凝土垫层(普通预拌混凝土 C15) | 个 | 10.42 | 87.24 |  | 1.18 | 1.56 | 100.40
188 | 011403001001 |  | 侧石刷油漆 | 1、侧石刷油漆 常温溶剂型漆 | m2 | 1.75 | 8.08 | 2.24 | 0.45 | 0.60 | 13.11
桥涵工程
分部分项工程项目清单综合单价分析表(简表)
工程名称: |  | 翠亨新区南朗街道物业城市服务项目(2026至2029年度)-市政公用设施管护 |  |  |  | 标段: |  |  |  | 第35页, 共53页
序号 | 项目编码 |  | 项目名称 | 项目特征描述 | 计量单位 | 综合单价组成明细(元)
[6 empty] | 人工费 | 材料费 | 施工机具 使用费 | 管理费 | 利润 | 综合单价
189 | 040303019001 |  | 桥面修补 | 1、修补与养护 桥面修补层 桥面混凝土铺装层 10cm 2、C30普通商品混凝土20石（综合） | m2 | 61.80 | 45.61 | 29.22 | 14.40 | 13.65 | 164.68
190 | 040303019002 |  | 结构缺损修补 水泥砂浆 | 1、修补与养护 结构缺损修补 水泥砂浆 1.5cm//换：含量:1:2水泥防水砂浆 2、砂浆制作 预拌水泥防水砂浆 1:2 | m2 | 36.03 | 8.57 | 21.89 | 9.16 | 8.69 | 84.33
191 | 040303019003 |  | 结构缺损修补 水泥混凝土 | 1、修补与养护 结构缺损修补 水泥混凝土 2、C30普通商品混凝土20石（综合） | m3 | 556.18 | 453.05 | 99.57 | 103.74 | 98.36 | 1310.90
192 | 040303019004 |  | 结构缺损修补 环氧树脂砂浆补混凝土缺损 | 1、修补与维护 结构缺损修补 环氧树脂砂浆补混凝土缺损 2cm 2、沿缝口凿开，修成V型缝口、清洗、拌制环氧浆液、补缝、场内运输、清理产地 | m2 | 21.45 | 299.14 | 21.89 | 6.86 | 6.50 | 355.84
193 | 040303018001 |  | 混凝土栏杆修理 | 1、修补与维护 栏杆修理 通花式混凝土栏杆 制作 2、C30普通商品混凝土20石（综合） | m2 | 89.46 | 20.57 |  | 14.15 | 13.42 | 137.60
分部分项工程项目清单综合单价分析表(简表)
工程名称: |  | 翠亨新区南朗街道物业城市服务项目(2026至2029年度)-市政公用设施管护 |  |  |  | 标段: |  |  |  | 第36页, 共53页
序号 | 项目编码 |  | 项目名称 | 项目特征描述 | 计量单位 | 综合单价组成明细(元)
[6 empty] | 人工费 | 材料费 | 施工机具 使用费 | 管理费 | 利润 | 综合单价
3、修补与维护 栏杆修理 通花式混凝土栏杆 安装
194 | 040303018002 |  | 钢防撞栏杆修补 | 1、修补与维护 栏杆修理 钢防撞架 制作 2、修补与维护 栏杆修理 钢防撞架 安装 | t | 2874.19 | 4178.79 | 1449.21 | 683.96 | 648.51 | 9834.66
195 | 040303018003 |  | 铁栏杆修理 | 1、修补与维护 栏杆修理 铁栏杆、扶手 制作 2、修补与维护 栏杆修理 铁栏杆、扶手 安装 | t | 2994.29 | 4332.49 | 392.63 | 535.81 | 508.04 | 8763.26
196 | 040303018004 |  | 不锈钢栏杆修理 | 1、修补与维护 栏杆修理 不锈钢栏杆、扶手 制作 2、修补与维护 栏杆修理 不锈钢栏杆、扶手 安装 | t | 5085.97 | 16580.78 | 498.32 | 883.44 | 837.64 | 23886.15
197 | 040303018005 |  | 石质栏杆更换 | 1、断面:按设计图大样 2、材质:石质 | m | 155.03 | 748.34 | 48.55 | 32.21 | 30.54 | 1014.67
198 | 011403001002 |  | 真石漆 | 1、材料品种:真石漆 2、工艺要求:两遍 | m2 | 23.87 | 18.20 | 11.97 | 5.67 | 5.38 | 65.09
199 | 011403001003 |  | 调和漆 | 1、材料品种:调和漆 2、工艺要求:调和漆两遍，含刮腻子底油) | m2 | 11.81 | 3.76 | 10.94 | 3.60 | 3.41 | 33.53
分部分项工程项目清单综合单价分析表(简表)
工程名称: |  | 翠亨新区南朗街道物业城市服务项目(2026至2029年度)-市政公用设施管护 |  |  |  | 标段: |  |  |  | 第37页, 共53页
序号 | 项目编码 |  | 项目名称 | 项目特征描述 | 计量单位 | 综合单价组成明细(元)
[6 empty] | 人工费 | 材料费 | 施工机具 使用费 | 管理费 | 利润 | 综合单价
200 | 011403001004 |  | 无光调和漆、调和漆各一遍 | 1、材料品种:无光调和漆、调和漆 2、工艺要求:各一遍 | m2 | 9.50 | 4.71 | 5.47 | 2.37 | 2.25 | 24.30
201 | 011403001005 |  | 满刮腻子 | 1、材料品种:腻子 2、工艺要求:两遍 | m2 | 7.14 | 3.70 |  | 1.08 | 1.07 | 12.99
管网工程
202 | 040501001021 |  | 混凝土排水管DN300 | 1、管座材质:混凝土 2、规格:重型II级钢筋混凝土管DN300 3、接口方式:橡胶圈接口 4、混凝土强度等级:管座C15 | m | 31.63 | 91.41 | 4.70 | 6.40 | 5.45 | 139.58
203 | 040501001022 |  | 混凝土排水管DN400 | 1、管座材质:混凝土 2、规格:重型II级钢筋混凝土管DN400 3、接口方式:橡胶圈接口 4、混凝土强度等级:管座C15 | m | 43.35 | 116.36 | 6.12 | 8.71 | 7.42 | 181.97
204 | 040501001023 |  | 混凝土排水管DN500 | 1、管座材质:混凝土 2、规格:重型II级钢筋混凝土管DN500 3、接口方式:橡胶圈接口 4、混凝土强度等级:管座C15 | m | 53.52 | 148.38 | 7.08 | 10.67 | 9.09 | 228.74
分部分项工程项目清单综合单价分析表(简表)
工程名称: |  | 翠亨新区南朗街道物业城市服务项目(2026至2029年度)-市政公用设施管护 |  |  |  | 标段: |  |  |  | 第38页, 共53页
序号 | 项目编码 |  | 项目名称 | 项目特征描述 | 计量单位 | 综合单价组成明细(元)
[6 empty] | 人工费 | 材料费 | 施工机具 使用费 | 管理费 | 利润 | 综合单价
205 | 040501001024 |  | 混凝土排水管DN600 | 1、管座材质:混凝土 2、规格:重型II级钢筋混凝土管DN600 3、接口方式:橡胶圈接口 4、混凝土强度等级:管座C15 | m | 63.46 | 200.35 | 7.89 | 12.56 | 10.70 | 294.96
206 | 040501001025 |  | 混凝土排水管DN800 | 1、管座材质:混凝土 2、规格:重型II级钢筋混凝土管DN800 3、接口方式:橡胶圈接口 4、混凝土强度等级:管座C15 | m | 85.76 | 322.92 | 13.71 | 17.52 | 14.92 | 454.83
207 | 040501005001 |  | DN300双壁波纹管 | 1、垫层 砂 2、双壁波纹管安装[PVC-U或HDPE](承插式胶圈接口) 管径300mm以内 3、橡胶圈HDPE DN300 4、HDPE双壁波纹排水管¦环刚度8Φ300 | m | 15.10 | 109.67 | 0.80 | 2.80 | 2.39 | 130.75
208 | 040501005002 |  | DN400双壁波纹管 | 1、垫层 砂 2、双壁波纹管安装[PVC-U或HDPE](承插式胶圈接口) 管径400mm以内 3、橡胶圈HDPE DN400 4、DN400双壁波纹管 | m | 18.48 | 155.69 | 1.11 | 3.45 | 2.94 | 181.67
分部分项工程项目清单综合单价分析表(简表)
工程名称: |  | 翠亨新区南朗街道物业城市服务项目(2026至2029年度)-市政公用设施管护 |  |  |  | 标段: |  |  |  | 第39页, 共53页
序号 | 项目编码 |  | 项目名称 | 项目特征描述 | 计量单位 | 综合单价组成明细(元)
[6 empty] | 人工费 | 材料费 | 施工机具 使用费 | 管理费 | 利润 | 综合单价
209 | 040501005003 |  | DN600双壁波纹管 | 1、垫层 砂 2、双壁波纹管安装[PVC-U或HDPE](承插式胶圈接口) 管径600mm以内 3、橡胶圈HDPED N600 4、HDPE双壁波纹排水管¦环刚度8Φ600 | m | 27.73 | 325.39 | 3.30 | 5.46 | 4.65 | 366.54
210 | 040501005004 |  | DN800双壁波纹管 | 1、垫层 砂 2、双壁波纹管安装[PVC-U或HDPE](承插式胶圈接口) 管径800mm以内 3、橡胶圈HDPE DN800 4、HDPE双壁波纹排水管¦环刚度8Φ800 | m | 37.78 | 526.49 | 4.77 | 7.49 | 6.38 | 582.92
211 | 040501005005 |  | 管道闭水试验 管径400mm以内 | 1、管道检验及试验要求:管道闭水试验 管径400mm以内 | m | 2.22 | 1.30 |  | 0.39 | 0.33 | 4.24
212 | 040501005006 |  | 管道闭水试验 管径600mm以内 | 1、管道检验及试验要求:管道闭水试验 管径600mm以内 | m | 3.66 | 2.59 |  | 0.64 | 0.55 | 7.45
213 | 040501005007 |  | 管道闭水试验 管径800mm以内 | 1、管道检验及试验要求:管道闭水试验 管径800mm以内 | m | 5.19 | 4.16 |  | 0.91 | 0.78 | 11.05
214 | 040504001014 |  | 换井盖300*500 | 1、下水道设施零星修补 换井盖 换井盖 2、钢纤维雨水筛300*500 ¦加重、加厚、载重C250 | 座 | 27.98 | 70.72 | 17.54 | 8.02 | 6.83 | 131.09
分部分项工程项目清单综合单价分析表(简表)
工程名称: |  | 翠亨新区南朗街道物业城市服务项目(2026至2029年度)-市政公用设施管护 |  |  |  | 标段: |  |  |  | 第40页, 共53页
序号 | 项目编码 |  | 项目名称 | 项目特征描述 | 计量单位 | 综合单价组成明细(元)
[6 empty] | 人工费 | 材料费 | 施工机具 使用费 | 管理费 | 利润 | 综合单价
215 | 040504001015 |  | 换井盖400*600 | 1、下水道设施零星修补 换井盖 换井盖 2、钢纤维雨水筛400*600 ¦加重、加厚、载重C250 | 座 | 27.98 | 239.67 | 17.54 | 8.02 | 6.83 | 300.04
216 | 040504001016 |  | 换井盖750*450 | 1、下水道设施零星修补 换井盖 换井盖 2、钢纤维雨水筛750*450¦加重、加厚、载重C250 | 座 | 27.98 | 277.21 | 17.54 | 8.02 | 6.83 | 337.58
217 | 040504001017 |  | 换井盖Φ600 | 1、下水道设施零星修补 换井盖 换井盖 2、钢纤维检查井盖Φ600¦加重型、载重D400 | 座 | 27.98 | 238.33 | 17.54 | 8.02 | 6.83 | 298.70
218 | 040504001018 |  | 换井盖Φ700 | 1、下水道设施零星修补 换井盖 换井盖 2、钢纤维检查井盖Φ700¦加重型、载重D400 | 座 | 27.98 | 277.21 | 17.54 | 8.02 | 6.83 | 337.58
219 | 040504001019 |  | 换井盖Φ800 | 1、下水道设施零星修补 换井盖 换井盖 2、钢纤维检查井盖Φ800¦加重型、载重D400 | 座 | 27.98 | 316.10 | 17.54 | 8.02 | 6.83 | 376.47
220 | 040504001020 |  | 改换井环盖（钢纤维雨水筛500*300） | 1、下水道设施零星修补 改换井环盖 改换行车路平入式进水井混凝土环生 | 座 | 154.47 | 113.27 | 36.25 | 33.59 | 28.61 | 366.19
分部分项工程项目清单综合单价分析表(简表)
工程名称: |  | 翠亨新区南朗街道物业城市服务项目(2026至2029年度)-市政公用设施管护 |  |  |  | 标段: |  |  |  | 第41页, 共53页
序号 | 项目编码 |  | 项目名称 | 项目特征描述 | 计量单位 | 综合单价组成明细(元)
[6 empty] | 人工费 | 材料费 | 施工机具 使用费 | 管理费 | 利润 | 综合单价
铁盖//换：含量:M7.5水泥砂浆 //换：含量:1:2水泥砂浆 2、钢纤维雨水筛500*300¦加重、加厚、载重C250 3、预拌砂浆 湿拌 M7.5水泥砂浆(R3-2-34) 4、预拌砂浆 湿拌 1:2水泥砂浆(R3-2-34)
221 | 040504001021 |  | 改换井环盖（钢纤维雨水筛600*400） | 1、下水道设施零星修补 改换井环盖 改换行车路平入式进水井混凝土环生铁盖//换：含量:M7.5水泥砂浆 //换：含量:1:2水泥砂浆 2、钢纤维雨水筛600*400¦加重、加厚、载重C250 3、预拌砂浆 湿拌 M7.5水泥砂浆(R3-2-34) 4、预拌砂浆 湿拌 1:2水泥砂浆(R3-2-34) | 座 | 154.47 | 282.22 | 36.25 | 33.59 | 28.61 | 535.14
222 | 040504001022 |  | 改换井环盖（钢纤维雨水筛750*450） | 1、下水道设施零星修补 改换井环盖 改换行车路平入式进水井混凝土环生铁盖//换：含量:M7.5水泥砂浆 //换：含量:1:2水泥砂浆 2、钢纤维雨水筛750*450¦加重、加 | 座 | 154.47 | 319.76 | 36.25 | 33.59 | 28.61 | 572.68
分部分项工程项目清单综合单价分析表(简表)
工程名称: |  | 翠亨新区南朗街道物业城市服务项目(2026至2029年度)-市政公用设施管护 |  |  |  | 标段: |  |  |  | 第42页, 共53页
序号 | 项目编码 |  | 项目名称 | 项目特征描述 | 计量单位 | 综合单价组成明细(元)
[6 empty] | 人工费 | 材料费 | 施工机具 使用费 | 管理费 | 利润 | 综合单价
厚、载重C250 3、预拌砂浆 湿拌 M7.5水泥砂浆(R3-2-34) 4、预拌砂浆 湿拌 1:2水泥砂浆(R3-2-34)
223 | 040504001023 |  | 改换井环盖(钢纤维检查井盖Φ600） | 1、下水道设施零星修补 改换井环盖 改换行车路沉砂井混凝土环生铁盖//换：含量:M7.5水泥砂浆 2、钢纤维检查井盖Φ600¦加重型、载重D400 3、预拌砂浆 湿拌 M7.5水泥砂浆(R3-2-32) | 座 | 154.47 | 280.88 | 36.25 | 33.59 | 28.61 | 533.80
224 | 040504001024 |  | 改换井环盖(钢纤维检查井盖Φ700） | 1、下水道设施零星修补 改换井环盖 改换行车路沉砂井混凝土环生铁盖//换：含量:M7.5水泥砂浆 2、钢纤维检查井盖Φ700¦加重型、载重D400 3、预拌砂浆 湿拌 M7.5水泥砂浆(R3-2-32) | 座 | 154.47 | 319.76 | 36.25 | 33.59 | 28.61 | 572.68
225 | 040504001025 |  | 改换井环盖(钢纤维检查井盖Φ800） | 1、下水道设施零星修补 改换井环盖 改换行车路沉砂井混凝土环生铁盖//换：含量:M7.5水泥砂浆 2、钢纤维检查井盖Φ800¦加重型、 | 座 | 154.47 | 358.65 | 36.25 | 33.59 | 28.61 | 611.57
分部分项工程项目清单综合单价分析表(简表)
工程名称: |  | 翠亨新区南朗街道物业城市服务项目(2026至2029年度)-市政公用设施管护 |  |  |  | 标段: |  |  |  | 第43页, 共53页
序号 | 项目编码 |  | 项目名称 | 项目特征描述 | 计量单位 | 综合单价组成明细(元)
[6 empty] | 人工费 | 材料费 | 施工机具 使用费 | 管理费 | 利润 | 综合单价
载重D400 3、预拌砂浆 湿拌 M7.5水泥砂浆(R3-2-32)
226 | 040504001026 |  | 改换井环盖(球墨铸铁雨水筛300*500） | 1、下水道设施零星修补 改换井环盖 改换行车路平入式进水井混凝土环生铁盖//换：含量:M7.5水泥砂浆 //换：含量:1:2水泥砂浆 2、球墨铸铁雨水筛300*500¦加厚、防盗、载重C250 3、预拌砂浆 湿拌 M7.5水泥砂浆(R3-2-34) 4、预拌砂浆 湿拌 1:2水泥砂浆(R3-2-34) | 座 | 154.47 | 194.24 | 36.25 | 33.59 | 28.61 | 447.16
227 | 040504001027 |  | 改换井环盖(球墨铸铁雨水筛600*400） | 1、下水道设施零星修补 改换井环盖 改换行车路平入式进水井混凝土环生铁盖//换：含量:M7.5水泥砂浆 //换：含量:1:2水泥砂浆 2、球墨铸铁雨水筛600*400¦加厚、防盗、载重C250 3、预拌砂浆 湿拌 M7.5水泥砂浆(R3-2-34) 4、预拌砂浆 湿拌 1:2水泥砂浆(R3-2-34) | 座 | 154.47 | 282.22 | 36.25 | 33.59 | 28.61 | 535.14
分部分项工程项目清单综合单价分析表(简表)
工程名称: |  | 翠亨新区南朗街道物业城市服务项目(2026至2029年度)-市政公用设施管护 |  |  |  | 标段: |  |  |  | 第44页, 共53页
序号 | 项目编码 |  | 项目名称 | 项目特征描述 | 计量单位 | 综合单价组成明细(元)
[6 empty] | 人工费 | 材料费 | 施工机具 使用费 | 管理费 | 利润 | 综合单价
228 | 040504001028 |  | 改换井环盖(球墨铸铁雨水筛750*450） | 1、下水道设施零星修补 改换井环盖 改换行车路平入式进水井混凝土环生铁盖//换：含量:M7.5水泥砂浆 //换：含量:1:2水泥砂浆 2、球墨铸铁雨水筛750*450¦加厚、防盗、载重C250 3、预拌砂浆 湿拌 M7.5水泥砂浆(R3-2-34) 4、预拌砂浆 湿拌 1:2水泥砂浆(R3-2-34) | 座 | 154.47 | 319.76 | 36.25 | 33.59 | 28.61 | 572.68
229 | 040504001029 |  | 改换井环盖(球墨铸铁沙井Φ600） | 1、下水道设施零星修补 改换井环盖 改换行车路沉砂井混凝土环生铁盖//换：含量:M7.5水泥砂浆 2、球墨铸铁沙井Φ600¦加厚防盗、载重D400 3、预拌砂浆 湿拌 M7.5水泥砂浆(R3-2-32) | 座 | 154.47 | 378.98 | 36.25 | 33.59 | 28.61 | 631.90
230 | 040504001030 |  | 改换井环盖(球墨铸铁沙井Φ700） | 1、下水道设施零星修补 改换井环盖 改换行车路沉砂井混凝土环生铁盖//换：含量:M7.5水泥砂浆 2、球墨铸铁沙井Φ700¦加厚防盗、载重D400 3、预拌砂浆 湿拌 M7.5水泥砂浆 | 座 | 154.47 | 606.37 | 36.25 | 33.59 | 28.61 | 859.29
分部分项工程项目清单综合单价分析表(简表)
工程名称: |  | 翠亨新区南朗街道物业城市服务项目(2026至2029年度)-市政公用设施管护 |  |  |  | 标段: |  |  |  | 第45页, 共53页
序号 | 项目编码 |  | 项目名称 | 项目特征描述 | 计量单位 | 综合单价组成明细(元)
[6 empty] | 人工费 | 材料费 | 施工机具 使用费 | 管理费 | 利润 | 综合单价
(R3-2-32)
231 | 040504001031 |  | 改换井环盖(球墨铸铁沙井Φ800） | 1、下水道设施零星修补 改换井环盖 改换行车路沉砂井混凝土环生铁盖//换：含量:M7.5水泥砂浆 2、球墨铸铁沙井Φ800¦加厚防盗、载重D400 3、预拌砂浆 湿拌 M7.5水泥砂浆(R3-2-32) | 座 | 154.47 | 686.19 | 36.25 | 33.59 | 28.61 | 939.11
232 | 040504001032 |  | 改换井环盖(球墨铸铁沙井Φ800） | 1、下水道设施零星修补 改换井环盖 改换行车路沉砂井混凝土环生铁盖//换：含量:M7.5水泥砂浆 2、球墨铸铁沙井Φ900¦加厚防盗、载重D400 3、预拌砂浆 湿拌 M7.5水泥砂浆(R3-2-32) | 座 | 154.47 | 766.02 | 36.25 | 33.59 | 28.61 | 1018.94
233 | 040303001001 |  | 混凝土垫层铺筑 | 1、垫层 混凝土(普通预拌混凝土 C15)//换：普通预拌混凝土 C15 | m3 | 71.92 | 380.32 | 1.07 | 12.85 | 10.95 | 477.11
234 | 040201020001 |  | 砂垫层铺筑 | 1、垫层 砂 | m3 | 42.07 | 128.39 | 2.26 | 7.81 | 6.65 | 187.17
235 | 040103002001 |  | 回填石屑 | 1、回填石屑 | m3 | 16.94 | 153.68 | 1.65 | 2.34 | 2.79 | 177.41
236 | 040103002002 |  | 回填砂 | 1、回填砂 | m3 | 16.94 | 130.03 | 1.32 | 2.30 | 2.74 | 153.34
分部分项工程项目清单综合单价分析表(简表)
工程名称: |  | 翠亨新区南朗街道物业城市服务项目(2026至2029年度)-市政公用设施管护 |  |  |  | 标段: |  |  |  | 第46页, 共53页
序号 | 项目编码 |  | 项目名称 | 项目特征描述 | 计量单位 | 综合单价组成明细(元)
[6 empty] | 人工费 | 材料费 | 施工机具 使用费 | 管理费 | 利润 | 综合单价
237 | 040204006001 |  | 修复砌筑井壁、井圈 | 1、砖砌 矩形//换：预拌水泥砂浆 M7.5 湿拌 2、砖墙 抹灰 井内侧(预拌水泥砂浆 1:2.5)//换：预拌水泥砂浆 1:2.5 //换：预拌水泥砂浆 1:2.5 湿拌 3、混凝土井盖、井圈制作 井圈(普通预拌混凝土 C35)//换：普通预拌混凝土 C35 4、混凝土井盖、井圈制作 井圈(普通预拌混凝土 C20)//换：普通预拌混凝土 C20 | 座 | 146.10 | 169.15 | 13.84 | 28.17 | 23.99 | 381.25
238 | 040204006002 |  | 检查井防坠网 | 1、检查井防坠网 | 座 | 11.66 | 7.48 | 0.13 | 2.08 | 1.77 | 23.11
交通设施安装工程
239 | 040205007001 |  | 路面标线 常温溶剂型漆 | 1、道路交通设施维修 标线划线 路面标线 常温溶剂型漆 2、氯化橡胶马路划线漆 | m2 | 2.10 | 8.49 | 2.67 | 0.54 | 0.72 | 14.52
240 | 040205007002 |  | 路面标线 加温溶剂型漆 | 1、道路交通设施维修 标线划线 路面标线 加温溶剂型漆 2、氯化橡胶耐磨标线漆 | m2 | 2.63 | 14.69 | 3.73 | 0.72 | 0.95 | 22.72
241 | 040205007003 |  | 路面标线 热熔型漆 | 1、道路交通设施维修 标线划线 路面标线 溶剂型漆 | m2 | 3.50 | 22.40 | 9.35 | 1.46 | 1.93 | 38.64
分部分项工程项目清单综合单价分析表(简表)
工程名称: |  | 翠亨新区南朗街道物业城市服务项目(2026至2029年度)-市政公用设施管护 |  |  |  | 标段: |  |  |  | 第47页, 共53页
序号 | 项目编码 |  | 项目名称 | 项目特征描述 | 计量单位 | 综合单价组成明细(元)
[6 empty] | 人工费 | 材料费 | 施工机具 使用费 | 管理费 | 利润 | 综合单价
2、热熔标线涂料 3、底漆 4、反光材料¦(玻璃珠)
242 | 040205007004 |  | 热熔震荡型 | 1、热熔标线 震荡型 | m2 | 6.91 | 37.69 | 18.71 | 2.91 | 3.84 | 70.07
243 | 040205017001 |  | 警示柱 | 1、类型:警示柱 2、材料品种:钢管 3、规格、型号:φ114 4、材质:镀锌钢管、贴反光膜 5、基础:普通预拌混凝土 C30 | 根 | 26.70 | 164.21 | 15.78 | 4.83 | 6.37 | 217.89
244 | 040205003002 |  | 标志板1m2内 | 1、标志板安装 单块面积 1m2内 2、标志板1m2内¦2mm厚铝材 Ⅳ类超强级反光膜 | 块 | 65.49 | 448.33 | 262.02 | 37.21 | 49.13 | 862.18
245 | 040205003003 |  | 标志板3m2内 | 1、标志板安装 单块面积 3m2内 2、标志板3m2内¦3mm厚铝材 Ⅳ类超强级反光膜 | 块 | 130.96 | 1772.96 | 392.87 | 59.51 | 78.57 | 2434.87
246 | 040205003004 |  | 标志板5m2内 | 1、标志板安装 单块面积 5m2内 2、标志板5m2内¦3mm厚铝材 Ⅳ类超强级反光膜 四边铝槽 | 块 | 125.93 | 2913.05 | 268.38 | 44.79 | 59.15 | 3411.30
247 | 040205003005 |  | 标志板7m2内 | 1、标志板安装 单块面积 7m2内 2、标志板7m2¦3mm厚铝材 Ⅳ类超强级反光膜 四边铝槽 | 块 | 209.88 | 4078.27 | 327.91 | 61.09 | 80.67 | 4757.82
分部分项工程项目清单综合单价分析表(简表)
工程名称: |  | 翠亨新区南朗街道物业城市服务项目(2026至2029年度)-市政公用设施管护 |  |  |  | 标段: |  |  |  | 第48页, 共53页
序号 | 项目编码 |  | 项目名称 | 项目特征描述 | 计量单位 | 综合单价组成明细(元)
[6 empty] | 人工费 | 材料费 | 施工机具 使用费 | 管理费 | 利润 | 综合单价
248 | 040205003006 |  | 标志板9m2内 | 1、标志板安装 单块面积 9m2内 2、标志板9m2¦3mm厚铝材 Ⅳ类超强级反光膜 四边铝槽 | 块 | 277.04 | 5243.50 | 422.12 | 79.42 | 104.87 | 6126.95
249 | 040205003007 |  | 标志板12m2内 | 1、标志板安装 单块面积 12m2内 2、标志板12m2内¦3mm厚铝材 Ⅳ类超强级反光膜 四边铝槽 | 块 | 523.86 | 7091.84 | 798.98 | 150.27 | 198.43 | 8763.38
250 | 040205003008 |  | 标志板12m2外 | 1、标志板安装 单块面积 12m2外 2、标志板12m2外¦3mm厚铝材 Ⅳ类超强级反光膜 四边铝槽 | 块 | 615.53 | 7091.84 | 1168.65 | 202.68 | 267.63 | 9346.33
251 | 040205018001 |  | 水码 1500*800 | 道路交通设施维修 道路隔离护栏安装 道路隔离护栏安装 水码 | m | 15.12 | 241.41 | 8.17 | 2.65 | 3.49 | 270.84
252 | 040205013003 |  | 混凝土隔离墩 | 1、防撞墩安装 混凝土隔离墩//换：预拌砂浆 湿拌 砌筑//换：预拌砂浆 M10 湿拌 砌筑 | m3 | 84.27 | 511.79 | 170.19 | 28.91 | 38.17 | 833.34
253 | 040205002001 |  | φ76标杆 | 1、信号灯杆、标志杆安装 单柱式杆 杆高3500mm内 2、直杆 杆高3500mm以内¦φ76 | 根 | 65.49 | 451.28 | 45.63 | 12.62 | 16.67 | 591.69
254 | 040205002002 |  | φ89标杆 | 1、信号灯杆、标志杆安装 单柱式杆 杆高3.5000mm内 2、直杆 杆高5000mm以内¦φ89 | 根 | 81.85 | 724.36 | 57.32 | 15.81 | 20.88 | 900.22
分部分项工程项目清单综合单价分析表(简表)
工程名称: |  | 翠亨新区南朗街道物业城市服务项目(2026至2029年度)-市政公用设施管护 |  |  |  | 标段: |  |  |  | 第49页, 共53页
序号 | 项目编码 |  | 项目名称 | 项目特征描述 | 计量单位 | 综合单价组成明细(元)
[6 empty] | 人工费 | 材料费 | 施工机具 使用费 | 管理费 | 利润 | 综合单价
255 | 040303001002 |  | 混凝土垫层 | 1、混凝土强度等级:C15商品混凝土 2、部位:标志杆垫层 | m3 | 99.88 | 378.14 | 67.73 | 26.52 | 25.14 | 597.41
256 | 040901009001 |  | 预埋铁件 | 1、预埋铁件 | t | 2465.59 | 5099.30 | 407.24 | 505.91 | 430.92 | 8908.96
257 | 040201020002 |  | 标志杆砂垫层 | 1、垫层 砂 | m3 | 50.48 | 128.39 | 2.72 | 9.37 | 7.98 | 198.93
258 | 040303002001 |  | 混凝土基础 | 1、混凝土强度等级:C25商品混凝土 2、工程部位:标志杆基础 | m3 | 96.08 | 403.84 | 63.31 | 25.22 | 23.91 | 612.35
259 | 040205003009 |  | 反光膜更换 | 1、材料品种:3M反光膜 | m2 | 80.03 | 161.58 |  | 9.09 | 12.00 | 262.70
260 | 040205003010 |  | 反光膜粘贴 | 1、材料品种:3M反光膜 | m2 | 51.30 | 149.65 |  | 5.83 | 7.70 | 214.48
261 | 040205013004 |  | 双波波形梁护栏 | 1、类型:双波波形梁护栏 2、规格、型号:立柱间距4m | m | 17.63 | 157.27 | 9.93 | 3.13 | 4.13 | 192.09
262 | 040205013005 |  | 双波波形梁护栏 | 1、类型:双波波形梁护栏 2、规格、型号:立柱间距2m | m | 17.63 | 177.94 | 9.93 | 3.13 | 4.13 | 212.76
263 | 040303002002 |  | 波形梁护栏基础C25 | 1、基础、垫层：材料品种、厚度:C25商品混凝土 | m3 | 96.08 | 403.84 | 63.31 | 25.22 | 23.91 | 612.35
264 | 011403001006 |  | 行车护栏刷漆翻新 | 1、车行道护栏翻新 | m | 40.69 | 8.23 |  | 4.62 | 6.10 | 59.64
其他
265 | 040205016001 |  | 止车石 | 1、石座(圆形/矩形) 规格：cm以内 Φ40 2、车止石墩¦花岗岩Φ250*600mm | 个 | 72.72 | 232.67 | 8.28 | 9.20 | 12.15 | 335.02
分部分项工程项目清单综合单价分析表(简表)
工程名称: |  | 翠亨新区南朗街道物业城市服务项目(2026至2029年度)-市政公用设施管护 |  |  |  | 标段: |  |  |  | 第50页, 共53页
序号 | 项目编码 |  | 项目名称 | 项目特征描述 | 计量单位 | 综合单价组成明细(元)
[6 empty] | 人工费 | 材料费 | 施工机具 使用费 | 管理费 | 利润 | 综合单价
3、放样、开槽、配料、运料、安砌、灌缝、找平、夯实、清理
266 | DB001001001 |  | 擦扫路面 | 1、擦扫路面 2、擦扫路面、拉圾归堆 | m2 | 1.27 |  |  | 0.14 | 0.19 | 1.61
267 | DB001001002 |  | 铲草 | 1、铲草 2、除根堆放 | m2 | 2.72 |  |  | 0.31 | 0.41 | 3.43
268 | 050101001001 |  | 伐树 | 1、伐树,离地面20cm处树干直径(cm)内 Φ30 2、锯倒、砍枝、截断、刨挖、清理异物，就近堆放整齐 | 株 | 30.22 |  |  | 3.81 | 4.53 | 38.57
269 | 050101001002 |  | 伐树 | 1、伐树,离地面20cm处树干直径(cm)内 Φ40 2、锯倒、砍枝、截断、刨挖、清理异物，就近堆放整齐 | 株 | 60.45 |  |  | 7.62 | 9.07 | 77.13
270 | 050101001003 |  | 伐树 | 1、伐树,离地面20cm处树干直径(cm)内 Φ50 2、锯倒、砍枝、截断、刨挖、清理异物，就近堆放整齐 | 株 | 89.72 |  |  | 11.31 | 13.46 | 114.50
271 | 050101001004 |  | 伐树 | 1、伐树,离地面20cm处树干直径(cm)内 Φ50以外 2、锯倒、砍枝、截断、刨挖、清理异物，就近堆放整齐 | 株 | 201.17 |  |  | 25.37 | 30.18 | 256.71
分部分项工程项目清单综合单价分析表(简表)
工程名称: |  | 翠亨新区南朗街道物业城市服务项目(2026至2029年度)-市政公用设施管护 |  |  |  | 标段: |  |  |  | 第51页, 共53页
序号 | 项目编码 |  | 项目名称 | 项目特征描述 | 计量单位 | 综合单价组成明细(元)
[6 empty] | 人工费 | 材料费 | 施工机具 使用费 | 管理费 | 利润 | 综合单价
272 | 050101002002 |  | 清除灌木林 | 1、清除灌木林 人工 2、伐、打捆、场内运输、清理场地 | m2 | 3.08 |  |  | 0.39 | 0.46 | 3.93
273 | 050101002003 |  | 清除灌木林 | 1、清除灌木林 机械 2、伐、打捆、场内运输、清理场地 | m2 | 0.13 |  | 0.96 | 0.14 | 0.16 | 1.39
274 | 050102001001 |  | 迁移苗木 | 1、种类:苗木 2、规格:20以内 3、运距:综合考虑 | 株 | 279.80 | 44.80 | 185.64 | 60.51 | 69.82 | 640.56
275 | 040205014001 |  | 爆闪灯 | 1、电子警察系统设备安装 闪光灯安装 2、太阳能爆闪灯¦600*250 3、开箱检查、固定安装、单体试验。 | 套 | 346.27 | 1414.03 |  | 106.17 | 51.94 | 1918.41
276 | 040205017002 |  | 太阳能警示柱 H1200mm | 1、警示柱(普通预拌混凝土 C25)//换：普通预拌混凝土 C25 （综合）//换：太阳能警示柱 H1200mm | 根 | 26.70 | 1148.35 | 15.78 | 4.83 | 6.37 | 1202.03
277 | 040205017003 |  | 警示柱 | 1、类型:警示柱 2、材料品种:钢管 3、规格、型号:φ114 4、材质:镀锌钢管、贴反光膜 5、基础:普通预拌混凝土 C25 | 根 | 25.19 | 162.73 | 14.90 | 4.55 | 6.01 | 213.38
分部分项工程项目清单综合单价分析表(简表)
工程名称: |  | 翠亨新区南朗街道物业城市服务项目(2026至2029年度)-市政公用设施管护 |  |  |  | 标段: |  |  |  | 第52页, 共53页
序号 | 项目编码 |  | 项目名称 | 项目特征描述 | 计量单位 | 综合单价组成明细(元)
[6 empty] | 人工费 | 材料费 | 施工机具 使用费 | 管理费 | 利润 | 综合单价
278 | 040205014002 |  | 太阳能黄闪信号灯 | 1、现浇基础 混凝土垫层(普通预拌混凝土 C25)//换：普通预拌混凝土 C25 （综合） 2、信号灯杆、标志杆安装 单柱式杆 杆高3500mm内 3、太阳能黄闪信号灯 3.3M | 套 | 46.14 | 820.31 | 32.06 | 9.19 | 11.73 | 919.44
279 | 040205016002 |  | 太阳能防撞筒 | 1、防撞筒(墩)安装 塑质隔离筒(墩)//换：太阳能防撞桶¦600x850mm | 个 | 1.33 | 348.25 | 1.54 | 0.33 | 0.43 | 351.87
280 | 040205016003 |  | 防撞砂筒 | 1、材料品种:塑料 2、规格、型号:Φ600×800mm | 个 | 1.33 | 131.86 | 1.54 | 0.33 | 0.43 | 135.48
281 | DB001001002006 |  | 废钢回收 |  | t | [5 empty] | 2400.00
混凝土模板及支架
282 | 010505001001 |  | 垫层模板 | 1、混凝土基础垫层 木模 | m2 | 15.08 | 20.34 | 2.80 | 3.15 | 2.68 | 44.05
283 | 010505002001 |  | 基础模板 | 1、现浇混凝土模板制作、安装 混凝土基础 | m2 | 25.30 | 15.49 | 11.05 | 5.75 | 5.45 | 63.04
284 | 010505001002 |  | 后座模板 | 1、后座木模制安 | m2 | 14.99 | 10.78 | 1.71 | 1.90 | 2.50 | 31.87
285 | 010505005001 |  | 池壁(隔墙)模板 | 1、构筑物及池类 矩形池壁 钢模 | m2 | 28.24 | 10.03 | 3.50 | 5.59 | 4.76 | 52.13
286 | 010505005002 |  | 池壁(隔墙)模板 | 1、构筑物及池类 矩形池壁 木模 | m2 | 29.96 | 20.39 | 5.00 | 6.16 | 5.24 | 66.75
分部分项工程项目清单综合单价分析表(简表)
工程名称: |  | 翠亨新区南朗街道物业城市服务项目(2026至2029年度)-市政公用设施管护 |  |  |  | 标段: |  |  |  | 第53页, 共53页
序号 | 项目编码 |  | 项目名称 | 项目特征描述 | 计量单位 | 综合单价组成明细(元)
[6 empty] | 人工费 | 材料费 | 施工机具 使用费 | 管理费 | 利润 | 综合单价
287 | 010505008001 |  | 井顶(盖)板模板 | 1、构筑物及池类 平板、走道板 钢模 | m2 | 27.89 | 12.89 | 14.63 | 7.49 | 6.38 | 69.27
288 | 010505008002 |  | 井顶(盖)板模板 | 1、构筑物及池类 平板、走道板 复合木模 | m2 | 30.04 | 23.20 | 5.63 | 6.28 | 5.35 | 70.50