## 最高投标限价扉页
| 工程名称： |  | 路灯管养部分
标段名称：
最高投标限价
| 最高投标限价（小写）： |  |  | 112640.04元
|  | （大写）： |  | 壹拾壹万贰仟陆佰肆拾元零肆分
| 编 制 人 : |  |  |  | （造价专业人员签字及盖章）
| 审 核 人 : |  |  |  | （签字及盖章）
| 编 制 单 位: |  |  |  | （盖章）
| 法定代表人或其 授 权 人: |  |  |  | （签字或盖章）
| 招 标 人 : |  |  |  | （盖章）
| 法定代表人或其 授 权 人: |  |  |  | （签字或盖章）
编 制 时 间:

## 工程项目清单汇总表
工程项目清单汇总表
工程名称: |  | 路灯管养部分 |  | 标段： |  | 第1页, 共1页
序号 |  |  | 项目内容 |  | 金额(元)
1 |  |  | 分部分项工程费 |  | 102704.77
2 |  |  | 措施项目费 |  | 634.72
2.1 |  |  | 其中：安全生产措施项目 |  | 242.35
3 |  |  | 其他项目费
3.1 |  |  | 其中：暂列金额
3.2 |  |  | 其中：专业工程暂估价
3.3 |  |  | 其中：计日工
3.4 |  |  | 其中：总承包服务费
3.5 |  |  | 其中：工程优质费
3.6 |  |  | 其中：合同中约定的其他项目
4 |  |  | 增值税 |  | 9300.55
合 计 |  |  |  |  | 112640.04
注： | 1 专业工程暂估价为已含税价格，在计算增值税计算基础时不应包含专业工程暂估价金额； 2 本表宜用于按合同标的为工程量清单编制对象的工程汇总计算，以单项工程、单位工程等为工程量清单编对象的工 程可按本表汇总计算。

## 分部分项工程项目清单计价表
分部分项工程项目清单计价表
工程名称: |  | 路灯管养部分 |  |  | 标段: |  |  |  | 第1页, 共26页
序号 | 项目编码 |  | 项目名称 | 项目特征描述 |  | 计量单位 | 工程量 | 金额(元)
[8 empty] | 综合单价 |  | 合价
1 | 040804002001 |  | 配线 BVV-1.5更换 | 1.工作内容:配线更换 2.型号:BVV 3.规格:1.5mm2 |  | m | 1.000 | 1.75 |  | 1.75
2 | 040804002002 |  | 配线 BVV-2.5更换 | 1.工作内容:配线更换 2.型号:BVV 3.规格:2.5mm2 |  | m | 1.000 | 2.41 |  | 2.41
3 | 040804002003 |  | 配线 BVV-4更换 | 1.工作内容:配线更换 2.型号:BVV 3.规格:4mm2 |  | m | 1.000 | 4.01 |  | 4.01
4 | 040804002004 |  | 配线 BVV-6更换 | 1.工作内容:配线更换 2.型号:BVV 3.规格:6mm2 |  | m | 1.000 | 5.83 |  | 5.83
5 | 040804002005 |  | 配线 BVV-10更换 | 1.工作内容:配线更换 2.型号:BVV 3.规格:10mm2 |  | m | 1.000 | 9.46 |  | 9.46
6 | 040804002006 |  | 配线 BVV-16更换 | 1.工作内容:配线更换 2.型号:BVV 3.规格:16mm2 |  | m | 1.000 | 14.50 |  | 14.50
7 | 040804002007 |  | 配线 BVV-25更换 | 1.工作内容:配线更换 2.型号:BVV 3.规格:25mm2 |  | m | 1.000 | 22.72 |  | 22.72
8 | 040804002008 |  | 配线 RVV-2*1.5更换 | 1.工作内容:配线更换 2.型号:RVV 3.规格:2*1.5mm2 |  | m | 1.000 | 3.83 |  | 3.83
9 | 040804002009 |  | 配线 RVV-2*2.5更换 | 1.工作内容:配线更换 2.型号:RVV 3.规格:2*2.5mm2 |  | m | 1.000 | 6.00 |  | 6.00
10 | 040804002010 |  | 配线 RVV-3*1.5更换 | 1.工作内容:配线更换 2.型号:RVV 3.规格:3*1.5mm2 |  | m | 1.000 | 4.84 |  | 4.84
11 | 040804002011 |  | 配线 RVV-3*2.5更换 | 1.工作内容:配线更换 2.型号:RVV 3.规格:3*2.5mm2 |  | m | 1.000 | 8.83 |  | 8.83
12 | 040804002012 |  | 配线 RVV-4*4更换 | 1.工作内容:配线更换 2.型号:RVV |  | m | 1.000 | 17.70 |  | 17.70
本页小计 | [9 empty] | 101.88
分部分项工程项目清单计价表
工程名称: |  | 路灯管养部分 |  |  | 标段: |  |  |  | 第2页, 共26页
序号 | 项目编码 |  | 项目名称 | 项目特征描述 |  | 计量单位 | 工程量 | 金额(元)
[8 empty] | 综合单价 |  | 合价
3.规格:4*4mm2
13 | 040803001001 |  | 电力电缆 VV-3*10更换 | 1.型号:VV 2.规格:3*10mm2 3.工作内容:电缆更换 |  | m | 1.000 | 29.05 |  | 29.05
14 | 040803001002 |  | 电力电缆 VV-4*10更换 | 1.型号:VV 2.规格:4*10mm2 3.工作内容:电缆更换 |  | m | 1.000 | 38.62 |  | 38.62
15 | 040803001003 |  | 电力电缆 VV-5*10更换 | 1.型号:VV 2.规格:5*10mm2 3.工作内容:电缆更换 |  | m | 1.000 | 47.48 |  | 47.48
16 | 040803001004 |  | 电力电缆 VV-4*16更换 | 1.型号:VV 2.规格:4*16mm2 3.工作内容:电缆更换 |  | m | 1.000 | 58.78 |  | 58.78
17 | 040803001005 |  | 电力电缆 VV-5*16更换 | 1.型号:VV 2.规格:5*16mm2 3.工作内容:电缆更换 |  | m | 1.000 | 72.46 |  | 72.46
18 | 040803001006 |  | 电力电缆 VV-4*25更换 | 1.型号:VV 2.规格:4*25mm2 3.工作内容:电缆更换 |  | m | 1.000 | 89.72 |  | 89.72
19 | 040803001007 |  | 电力电缆 VV-5*25更换 | 1.型号:VV 2.规格:5*25mm2 3.工作内容:电缆更换 |  | m | 1.000 | 111.48 |  | 111.48
20 | 040804001001 |  | 配管 PC20 | 1.材质:塑料 2.规格:PC20 3.配置形式:埋地敷设 |  | m | 1.000 | 2.11 |  | 2.11
21 | 040804001002 |  | 配管 PC25 | 1.材质:塑料 2.规格:PC25 3.配置形式:埋地敷设 |  | m | 1.000 | 2.91 |  | 2.91
22 | 040804001003 |  | 配管 PC32 | 1.材质:塑料 2.规格:PC32 3.配置形式:埋地敷设 |  | m | 1.000 | 4.33 |  | 4.33
23 | 040804001004 |  | 配管 PC40 | 1.材质:塑料 2.规格:PC40 3.配置形式:埋地敷设 |  | m | 1.000 | 6.15 |  | 6.15
本页小计 | [9 empty] | 463.09
分部分项工程项目清单计价表
工程名称: |  | 路灯管养部分 |  |  | 标段: |  |  |  | 第3页, 共26页
序号 | 项目编码 |  | 项目名称 | 项目特征描述 |  | 计量单位 | 工程量 | 金额(元)
[8 empty] | 综合单价 |  | 合价
24 | 040804001005 |  | 配管 PC50 | 1.材质:塑料 2.规格:PC50 3.配置形式:埋地敷设 |  | m | 1.000 | 7.36 |  | 7.36
25 | 040804001006 |  | 配管 PC75 | 1.材质:塑料 2.规格:PC75 3.配置形式:埋地敷设 |  | m | 1.000 | 8.47 |  | 8.47
26 | 040804001007 |  | 配管 PC90 | 1.材质:塑料 2.规格:PC90 3.配置形式:埋地敷设 |  | m | 1.000 | 13.96 |  | 13.96
27 | 040803002001 |  | 配管 PC110 | 1.规格:PC110 2.材质:塑料 3.敷设方式:埋地敷设 |  | m | 1.000 | 18.52 |  | 18.52
28 | 040804001008 |  | 过路钢管DN40 | 1.材质:镀锌钢管 2.规格:DN40 3.配置形式:埋地敷设 4.沟槽:开挖回填 |  | m | 1.000 | 25.53 |  | 25.53
29 | 040804001009 |  | 过路钢管DN50 | 1.材质:镀锌钢管 2.规格:DN50 3.配置形式:埋地敷设 4.沟槽:开挖回填 |  | m | 1.000 | 30.89 |  | 30.89
30 | 040804001010 |  | 盘管 PE40 | 1.材质:塑料 2.规格:PE40 3.配置形式:明配 |  | m | 1.000 | 7.43 |  | 7.43
31 | 040502003001 |  | 盘管直通 PE40 | 1.种类:直通 2.材质及规格:PE40 |  | 个 | 1.000 | 1.63 |  | 1.63
32 | 040804001011 |  | 盘管 PE50 | 1.材质:塑料 2.规格:PE50 3.配置形式:明配 |  | m | 1.000 | 8.49 |  | 8.49
33 | 040502003002 |  | 盘管直通 PE50 | 1.种类:直通 2.材质及规格:PE50 |  | 个 | 1.000 | 1.94 |  | 1.94
34 | 040804001012 |  | 盘管 PE63 | 1.材质:塑料 2.规格:PE63 3.配置形式:明配 |  | m | 1.000 | 9.49 |  | 9.49
35 | 040502003003 |  | 盘管直通 PE63 | 1.种类:直通 2.材质及规格:PE63 |  | 个 | 1.000 | 2.04 |  | 2.04
本页小计 | [9 empty] | 135.75
分部分项工程项目清单计价表
工程名称: |  | 路灯管养部分 |  |  | 标段: |  |  |  | 第4页, 共26页
序号 | 项目编码 |  | 项目名称 | 项目特征描述 |  | 计量单位 | 工程量 | 金额(元)
[8 empty] | 综合单价 |  | 合价
36 | 040804001013 |  | 盘管 PE75 | 1.材质:塑料 2.规格:PE75 3.配置形式:明配 |  | m | 1.000 | 10.76 |  | 10.76
37 | 040502003004 |  | 盘管直通 PE75 | 1.种类:直通 2.材质及规格:PE75 |  | 个 | 1.000 | 2.13 |  | 2.13
38 | 030609003001 |  | 铜管连接10mm2 | 1.名称:铜连接管 2.规格:10mm2 |  | m | 1.000 | 8.30 |  | 8.30
39 | 030609003002 |  | 铜管连接16mm2 | 1.名称:铜连接管 2.规格:16mm2 |  | m | 1.000 | 10.21 |  | 10.21
40 | 030609003003 |  | 铜管连接25mm2 | 1.名称:铜连接管 2.规格:25mm2 |  | m | 1.000 | 11.03 |  | 11.03
41 | 030609003004 |  | 铜管连接35mm2 | 1.名称:铜连接管 2.规格:35mm2 |  | m | 1.000 | 27.01 |  | 27.01
42 | 040804004001 |  | 铜接线端子10mm2 | 1.规格:10mm2 2.安装形式:铜接线端子 |  | 个 | 1.000 | 4.04 |  | 4.04
43 | 040804004002 |  | 铜接线端子16mm2 | 1.规格:16mm2 2.安装形式:铜接线端子 |  | 个 | 1.000 | 4.04 |  | 4.04
44 | 040804004003 |  | 铜接线端子25mm2 | 1.规格:25mm2 2.安装形式:铜接线端子 |  | 个 | 1.000 | 6.78 |  | 6.78
45 | 040804004004 |  | 铜接线端子35mm2 | 1.规格:35mm2 2.安装形式:铜接线端子 |  | 个 | 1.000 | 6.78 |  | 6.78
46 | 040501009001 |  | 水平导向钻进塑料管PE110 | 1.工作内容:水平导向钻进管道 2.材质及规格:PE110 3.泥浆要求:运距10km |  | m | 1.000 | 94.97 |  | 94.97
47 | 040501009002 |  | 水平导向钻进塑料管PE160 | 1.工作内容:水平导向钻进管道 2.材质及规格:PE160 3.泥浆要求:运距10km |  | m | 1.000 | 148.72 |  | 148.72
本页小计 | [9 empty] | 334.77
分部分项工程项目清单计价表
工程名称: |  | 路灯管养部分 |  |  | 标段: |  |  |  | 第5页, 共26页
序号 | 项目编码 |  | 项目名称 | 项目特征描述 |  | 计量单位 | 工程量 | 金额(元)
[8 empty] | 综合单价 |  | 合价
48 | 040805001001 |  | LED照树灯24W更换 | 1.功率:24W 2.工作内容:LED照树灯更换 |  | 套 | 1.000 | 49.98 |  | 49.98
49 | 040805001002 |  | LED照树灯48W更换 | 1.功率:48W 2.工作内容:LED照树灯更换 |  | 套 | 1.000 | 81.27 |  | 81.27
50 | 040805001003 |  | LED照树灯50W更换 | 1.功率:50W 2.工作内容:LED照树灯更换 |  | 套 | 1.000 | 83.05 |  | 83.05
51 | 040805001004 |  | LED小射灯3W更换 | 1.功率:3W 2.工作内容:LED小射灯更换 |  | 套 | 1.000 | 8.49 |  | 8.49
52 | 040805001005 |  | LED射灯12W更换 | 1.功率:12W 2.工作内容:LED射灯更换 |  | 套 | 1.000 | 26.47 |  | 26.47
53 | 040805001006 |  | LED射灯24W更换 | 1.功率:24W 2.工作内容:LED射灯更换 |  | 套 | 1.000 | 43.95 |  | 43.95
54 | 040805001007 |  | LED射灯30W更换 | 1.功率:30W 2.工作内容:LED射灯更换 |  | 套 | 1.000 | 64.36 |  | 64.36
55 | 040805001008 |  | LED射灯48W更换 | 1.功率:48W 2.工作内容:LED射灯更换 |  | 套 | 1.000 | 78.66 |  | 78.66
56 | 040805001009 |  | LED射灯50W更换 | 1.功率:50W 2.工作内容:LED射灯更换 |  | 套 | 1.000 | 80.45 |  | 80.45
57 | 040805003001 |  | 高杆灯头100W更换 | 1.功率:100W 2.工作内容:高杆灯头更换 |  | 套 | 1.000 | 83.48 |  | 83.48
58 | 040805003002 |  | 高杆灯头120W更换 | 1.功率:120W 2.工作内容:高杆灯头更换 |  | 套 | 1.000 | 114.75 |  | 114.75
59 | 040805003003 |  | 高杆灯头150W更换 | 1.功率:150W 2.工作内容:高杆灯头 |  | 套 | 1.000 | 128.16 |  | 128.16
本页小计 | [9 empty] | 843.07
分部分项工程项目清单计价表
工程名称: |  | 路灯管养部分 |  |  | 标段: |  |  |  | 第6页, 共26页
序号 | 项目编码 |  | 项目名称 | 项目特征描述 |  | 计量单位 | 工程量 | 金额(元)
[8 empty] | 综合单价 |  | 合价
更换
60 | 040805003004 |  | 高杆灯头180W更换 | 1.功率:180W 2.工作内容:高杆灯头更换 |  | 套 | 1.000 | 146.03 |  | 146.03
61 | 040805003005 |  | 高杆灯头200W更换 | 1.功率:200W 2.工作内容:高杆灯头更换 |  | 套 | 1.000 | 181.79 |  | 181.79
62 | 040805001010 |  | LED路灯灯头300W更换 | 1.功率:300W 2.工作内容:LED路灯灯头更换 |  | 套 | 1.000 | 222.67 |  | 222.67
63 | 040805001011 |  | LED路灯灯头200W更换 | 1.功率:200W 2.工作内容:LED路灯灯头更换 |  | 套 | 1.000 | 209.26 |  | 209.26
64 | 040805001012 |  | LED路灯灯头180W更换 | 1.功率:180W 2.工作内容:LED路灯灯头更换 |  | 套 | 1.000 | 173.51 |  | 173.51
65 | 040805001013 |  | LED路灯灯头150W更换 | 1.功率:150W 2.工作内容:LED路灯灯头更换 |  | 套 | 1.000 | 155.63 |  | 155.63
66 | 040805001014 |  | LED路灯灯头120W更换 | 1.功率:120W 2.工作内容:LED路灯灯头更换 |  | 套 | 1.000 | 142.23 |  | 142.23
67 | 040805001015 |  | LED路灯灯头100W更换 | 1.功率:100W 2.工作内容:LED路灯灯头更换 |  | 套 | 1.000 | 110.95 |  | 110.95
68 | 040805001016 |  | LED路灯灯头80W更换 | 1.功率:80W 2.工作内容:LED路灯灯头更换 |  | 套 | 1.000 | 106.47 |  | 106.47
69 | 040805001017 |  | LED路灯灯头50W更换 | 1.功率:50W 2.工作内容:LED路灯灯头更换 |  | 套 | 1.000 | 71.62 |  | 71.62
70 | 040805001018 |  | LED路灯灯头40W更换 | 1.功率:40W 2.工作内容:LED路灯灯头更换 |  | 套 | 1.000 | 68.04 |  | 68.04
本页小计 | [9 empty] | 1588.20
分部分项工程项目清单计价表
工程名称: |  | 路灯管养部分 |  |  | 标段: |  |  |  | 第7页, 共26页
序号 | 项目编码 |  | 项目名称 | 项目特征描述 |  | 计量单位 | 工程量 | 金额(元)
[8 empty] | 综合单价 |  | 合价
71 | 040805001019 |  | LED庭院灯灯头40W更换 | 1.功率:40W 2.工作内容:LED庭院灯灯头更换 |  | 套 | 1.000 | 48.50 |  | 48.50
72 | 040801028001 |  | LED驱动300W更换 | 1.名称:LED驱动更换 2.规格:300W |  | 个 | 1.000 | 30.21 |  | 30.21
73 | 040801028002 |  | LED驱动200W更换 | 1.名称:LED驱动更换 2.规格:200W |  | 个 | 1.000 | 27.55 |  | 27.55
74 | 040801028003 |  | LED驱动180W更换 | 1.名称:LED驱动更换 2.规格:180W |  | 个 | 1.000 | 26.67 |  | 26.67
75 | 040801028004 |  | LED驱动150W更换 | 1.名称:LED驱动更换 2.规格:150W |  | 个 | 1.000 | 24.90 |  | 24.90
76 | 040801028005 |  | LED驱动120W更换 | 1.名称:LED驱动更换 2.规格:120W |  | 个 | 1.000 | 24.01 |  | 24.01
77 | 040801028006 |  | LED驱动100W更换 | 1.名称:LED驱动更换 2.规格:100W |  | 个 | 1.000 | 22.24 |  | 22.24
78 | 040801028007 |  | LED驱动80W更换 | 1.名称:LED驱动更换 2.规格:80W |  | 个 | 1.000 | 16.93 |  | 16.93
79 | 040801028008 |  | LED驱动50W更换 | 1.名称:LED驱动更换 2.规格:50W |  | 个 | 1.000 | 14.28 |  | 14.28
80 | 040801028009 |  | LED驱动40W更换 | 1.名称:LED驱动更换 2.规格:40W |  | 个 | 1.000 | 13.39 |  | 13.39
81 | 040801028010 |  | LED驱动30W更换 | 1.名称:LED驱动更换 2.规格:30W |  | 个 | 1.000 | 12.51 |  | 12.51
82 | 040805001020 |  | 中华灯50W灯具更换 | 1.功率:50W 2.工作内容:中华灯灯具更换 |  | 套 | 1.000 | 243.35 |  | 243.35
83 | 040805001021 |  | 中华灯模组50W更换 | 1.功率:50W 2.工作内容:中华灯模组更换 |  | 套 | 1.000 | 150.17 |  | 150.17
84 | 040805001022 |  | LED灯珠芯片 50W更换 | 1.功率:50W 2.工作内容:LED灯珠芯片更换 |  | 套 | 1.000 | 52.31 |  | 52.31
85 | 040805001023 |  | LED路灯模组 30W更换 | 1.功率:30W 2.工作内容:LED路灯模 |  | 套 | 1.000 | 353.70 |  | 353.70
本页小计 | [9 empty] | 1060.72
分部分项工程项目清单计价表
工程名称: |  | 路灯管养部分 |  |  | 标段: |  |  |  | 第8页, 共26页
序号 | 项目编码 |  | 项目名称 | 项目特征描述 |  | 计量单位 | 工程量 | 金额(元)
[8 empty] | 综合单价 |  | 合价
组更换
86 | 040805001024 |  | LED路灯模组 40W更换 | 1.功率:40W 2.工作内容:LED路灯模组更换 |  | 套 | 1.000 | 457.22 |  | 457.22
87 | 040805001025 |  | LED路灯模组 50W更换 | 1.功率:50W 2.工作内容:LED路灯模组更换 |  | 套 | 1.000 | 560.75 |  | 560.75
88 | 030413002001 |  | 洗墙灯 12W更换更换 | 1.名称:洗墙灯更换 2.规格:12W |  | 套 | 1.000 | 35.96 |  | 35.96
89 | 030413002002 |  | 洗墙灯 18W更换更换 | 1.名称:洗墙灯更换 2.规格:18W |  | 套 | 1.000 | 38.64 |  | 38.64
90 | 030413002003 |  | 洗墙灯 24W更换更换 | 1.名称:洗墙灯更换 2.规格:24W |  | 套 | 1.000 | 44.90 |  | 44.90
91 | 030413002004 |  | 0.3m暖白洗墙灯 6W更换 | 1.名称:0.3m暖白洗墙灯更换 2.规格:6W |  | 套 | 1.000 | 31.49 |  | 31.49
92 | 030413002005 |  | 0.5m暖白洗墙灯 96W更换 | 1.名称:0.5m暖白洗墙灯更换 2.规格:9W |  | 套 | 1.000 | 31.49 |  | 31.49
93 | 040801028011 |  | 洗墙灯变压器更换 200W防雨 | 1.名称:洗墙灯变压器更换 2.规格:200W防雨 |  | 个 | 1.000 | 32.63 |  | 32.63
94 | 040801028012 |  | 洗墙灯变压器更换 400W防雨 | 1.名称:洗墙灯变压器更换 2.规格:400W防雨 |  | 个 | 1.000 | 36.00 |  | 36.00
95 | 030413002006 |  | LED线条灯12W更换 | 1.名称:LED线条灯更换 2.规格:12W |  | m | 1.000 | 17.01 |  | 17.01
96 | 030413002007 |  | LED线条灯18W更换 | 1.名称:LED线条灯更换 2.规格:18W |  | m | 1.000 | 26.93 |  | 26.93
97 | 030413002008 |  | 流星灯/长度50cm/电源AC220V/10支一组 | 1.名称:流星灯 2.规格:长度50cm/电源AC220V/10支一组 |  | 套 | 1.000 | 172.60 |  | 172.60
98 | 030413002009 |  | 流星雨灯20W | 1.名称:流星雨灯 2.规格:20W |  | 套 | 1.000 | 35.48 |  | 35.48
本页小计 | [9 empty] | 1521.10
分部分项工程项目清单计价表
工程名称: |  | 路灯管养部分 |  |  | 标段: |  |  |  | 第9页, 共26页
序号 | 项目编码 |  | 项目名称 | 项目特征描述 |  | 计量单位 | 工程量 | 金额(元)
[8 empty] | 综合单价 |  | 合价
99 | 030413002010 |  | 星星灯30cm*30cm | 1.名称:星星灯 2.规格:30cm*30cm |  | 套 | 1.000 | 25.74 |  | 25.74
100 | 030413002011 |  | 铁线球灯20cm*20cm | 1.名称:铁线球灯 2.规格:20cm*20cm |  | 套 | 1.000 | 25.65 |  | 25.65
101 | 030413002012 |  | 直径20cm绣球灯 10W | 1.名称:直径20cm绣球灯 2.规格:10W |  | 套 | 1.000 | 35.04 |  | 35.04
102 | 030413002013 |  | 大球灯60cm*60cm | 1.名称:大球灯 2.规格:60cm*60cm |  | 套 | 1.000 | 407.75 |  | 407.75
103 | 030413005001 |  | LED投光灯 24W | 1.名称:LED投光灯 2.功率:24W |  | 套 | 1.000 | 43.17 |  | 43.17
104 | 030413005002 |  | LED投光灯 48W | 1.名称:LED投光灯 2.功率:48W |  | 套 | 1.000 | 55.58 |  | 55.58
105 | 030413005003 |  | LED投光灯 50W | 1.名称:LED投光灯 2.功率:50W |  | 套 | 1.000 | 56.48 |  | 56.48
106 | 030413005004 |  | LED投光灯 100W | 1.名称:LED投光灯 2.功率:100W |  | 套 | 1.000 | 68.99 |  | 68.99
107 | 030413002014 |  | 蒲公英LED灯φ40*1200mm 花头数12 | 1.名称:蒲公英LED灯 2.规格:φ40*1200mm 花头数12 |  | 套 | 1.000 | 35.33 |  | 35.33
108 | 030413002015 |  | 樱花树LED灯 1.2米高 功率50W | 1.名称:樱花树LED灯 2.规格:1.2米高 功率50W |  | 套 | 1.000 | 48.20 |  | 48.20
109 | 030413002016 |  | 插地水晶麦穗80cm，1.8cm*20cm | 1.名称:插地水晶麦穗 2.规格:80cm，1.8cm*20cm |  | 套 | 1.000 | 7.07 |  | 7.07
110 | 030413002017 |  | 插地花灯φ100*650mm，1W/支，10支/组 | 1.名称:插地花灯 2.规格:φ100*650mm，1W/支，10支/组 |  | 套 | 1.000 | 32.64 |  | 32.64
111 | 030413002018 |  | 圆球灯带 3W | 1.名称:圆球灯带 2.规格:3W |  | 套 | 1.000 | 3.05 |  | 3.05
112 | 030413002019 |  | LED柔性灯带10W多色 | 1.名称:LED柔性灯带 2.规格:10W，多色 |  | 套 | 1.000 | 14.41 |  | 14.41
本页小计 | [9 empty] | 859.10
分部分项工程项目清单计价表
工程名称: |  | 路灯管养部分 |  |  | 标段: |  |  |  | 第10页, 共26页
序号 | 项目编码 |  | 项目名称 | 项目特征描述 |  | 计量单位 | 工程量 | 金额(元)
[8 empty] | 综合单价 |  | 合价
113 | 030413002020 |  | LED柔性灯带7W多色 | 1.名称:LED柔性灯带 2.规格:7W，多色 |  | 套 | 1.000 | 11.72 |  | 11.72
114 | 030413002021 |  | LED柔性灯带12W多色 | 1.名称:LED柔性灯带 2.规格:12W，多色 |  | 套 | 1.000 | 16.20 |  | 16.20
115 | 030413002022 |  | LED柔性灯带13W多色 | 1.名称:LED柔性灯带 2.规格:13W，多色 |  | 套 | 1.000 | 17.99 |  | 17.99
116 | 030413002023 |  | LED线条灯12W | 1.名称:LED线条灯 2.规格:12W |  | 套 | 1.000 | 16.98 |  | 16.98
117 | 030413005005 |  | 隧道灯 100W | 1.名称:隧道灯 2.功率:100W |  | 套 | 1.000 | 253.41 |  | 253.41
118 | 030413005006 |  | 投光灯装饰鸟巢 | 1.名称:装饰鸟巢 2.安装方式:投光灯装饰用 |  | 套 | 1.000 | 22.04 |  | 22.04
119 | 030413002024 |  | LED木头灯 15W | 1.名称:LED木头灯 2.规格:15W |  | 套 | 1.000 | 309.43 |  | 309.43
120 | 030413002025 |  | 鸽子灯 20W | 1.名称:鸽子灯 2.规格:20W |  | 套 | 1.000 | 183.40 |  | 183.40
121 | 030413002026 |  | 柔性五角星灯 10W | 1.名称:柔性五角星灯 2.规格:10W |  | 套 | 1.000 | 25.74 |  | 25.74
122 | 030413002026 |  | 蝴蝶灯 10W | 1.名称:蝴蝶灯 2.规格:10W |  | 套 | 1.000 | 52.02 |  | 52.02
123 | 030413002027 |  | 双面灯光灯箱 400W | 1.名称:双面灯光灯箱 2.规格:400W |  | 套 | 1.000 | 1090.29 |  | 1090.29
124 | 030413002028 |  | 警示灯 10W | 1.名称:警示灯 2.规格:10W |  | 套 | 1.000 | 691.78 |  | 691.78
125 | 040805001026 |  | 4米杆太阳能射灯50W | 1.灯杆材质、高度:4m 2.光源数量、技术要求:太阳能射灯50W |  | 套 | 1.000 | 1952.23 |  | 1952.23
126 | 040804001014 |  | 仿藤管 PC20 | 1.材质:塑料 2.规格:PC20 3.配置形式:明配 |  | m | 1.000 | 3.01 |  | 3.01
127 | 040205003001 |  | 路灯杆编号标贴 宽15CM高20CM、3M贴 | 1.类型:路灯杆编号标贴 2.材质、规格尺寸:宽 |  | 块 | 1.000 | 0.46 |  | 0.46
本页小计 | [9 empty] | 4646.70
分部分项工程项目清单计价表
工程名称: |  | 路灯管养部分 |  |  | 标段: |  |  |  | 第11页, 共26页
序号 | 项目编码 |  | 项目名称 | 项目特征描述 |  | 计量单位 | 工程量 | 金额(元)
[8 empty] | 综合单价 |  | 合价
15CM高20CM、3M贴
128 | 040205003002 |  | 电箱警示标贴 宽30CM高20CM以下、3M贴 | 1.类型:路灯杆编号标贴 2.材质、规格尺寸:宽15CM高20CM、3M贴 |  | 块 | 1.000 | 0.34 |  | 0.34
129 | 040805001027 |  | 马路弯灯更换 | 1.技术要求:不锈钢 2.工作内容:马路弯灯更换 |  | 套 | 1.000 | 317.46 |  | 317.46
130 | 030413002029 |  | 埋地射灯9W更换 | 1.名称:埋地射灯更换 2.规格:9W |  | 套 | 1.000 | 93.58 |  | 93.58
131 | 030413001001 |  | 壁灯5W更换 | 1.名称:壁灯更换 2.规格:5W |  | 套 | 1.000 | 127.22 |  | 127.22
132 | 030413002030 |  | 围墙柱灯更换 400X400X600 10W | 1.名称:围墙柱灯更换 2.规格:400X400X600 10W |  | 套 | 1.000 | 427.85 |  | 427.85
133 | 030413002031 |  | 围墙柱灯更换 φ300X400 10W | 1.名称:围墙柱灯更换 2.规格:φ300X400 10W |  | 套 | 1.000 | 427.85 |  | 427.85
134 | 030413001002 |  | 高压钠灯150W更换 | 1.名称:高压钠灯更换 2.规格:150W |  | 套 | 1.000 | 31.92 |  | 31.92
135 | 030413001003 |  | 金卤灯150W更换 | 1.名称:金卤灯更换 2.规格:150W |  | 套 | 1.000 | 71.25 |  | 71.25
136 | 040801028013 |  | 钠灯镇流器150W更换 | 1.名称:钠灯镇流器更换 2.规格:150W |  | 个 | 1.000 | 69.04 |  | 69.04
137 | 040801028014 |  | 2a触发器更换 | 1.名称:触发器更换 2.规格:2a |  | 个 | 1.000 | 27.04 |  | 27.04
138 | 030413001004 |  | LED灯泡 10W/3000K更换 | 1.名称:LED灯泡更换 2.规格:10W/3000K |  | 套 | 1.000 | 11.02 |  | 11.02
139 | 030413001005 |  | LED灯泡 10W/6000K更换 | 1.名称:LED灯泡更换 2.规格:10W/6000K |  | 套 | 1.000 | 11.02 |  | 11.02
140 | 030413001006 |  | LED灯泡 20W/3000K更换 | 1.名称:LED灯泡更换 2.规格:20W/3000K |  | 套 | 1.000 | 13.97 |  | 13.97
本页小计 | [9 empty] | 1629.56
分部分项工程项目清单计价表
工程名称: |  | 路灯管养部分 |  |  | 标段: |  |  |  | 第12页, 共26页
序号 | 项目编码 |  | 项目名称 | 项目特征描述 |  | 计量单位 | 工程量 | 金额(元)
[8 empty] | 综合单价 |  | 合价
141 | 030413001007 |  | LED灯泡 38W/3000K更换 | 1.名称:LED灯泡更换 2.规格:38W/3000K |  | 套 | 1.000 | 21.03 |  | 21.03
142 | 030413001008 |  | LED灯泡 50W/3000K更换 | 1.名称:LED灯泡更换 2.规格:50W/3000K |  | 套 | 1.000 | 22.99 |  | 22.99
143 | 030413001009 |  | LED灯泡 100W/3000K更换 | 1.名称:LED灯泡更换 2.规格:100W/3000K |  | 套 | 1.000 | 46.05 |  | 46.05
144 | 030413001010 |  | LED灯泡 150W/3000K更换 | 1.名称:LED灯泡更换 2.规格:150W/3000K |  | 套 | 1.000 | 56.78 |  | 56.78
145 | 030413001011 |  | LED玉米灯20W更换 | 1.名称:LED玉米灯更换 2.规格:20W |  | 套 | 1.000 | 22.99 |  | 22.99
146 | 030413002032 |  | LED灯条37W 3*31cm 更换 | 1.名称:LED灯条 2.规格:37W 3*31cm |  | 套 | 1.000 | 13.05 |  | 13.05
147 | 030413001012 |  | E27灯头更换 | 1.名称:E27灯头更换 2.规格:陶瓷 |  | 套 | 1.000 | 5.69 |  | 5.69
148 | 030413001013 |  | E40转E27转换灯头更换 | 1.名称:E40转E27转换灯头更换 2.规格:接口为E27，35MM*50MM |  | 套 | 1.000 | 4.08 |  | 4.08
149 | 040801028015 |  | 交流接触器 220V/20A更换 | 1.名称:交流接触器更换 2.规格:220V/20A |  | 个 | 1.000 | 37.56 |  | 37.56
150 | 040801028016 |  | 交流接触器 220V/40A更换 | 1.名称:交流接触器更换 2.规格:220V/40A |  | 个 | 1.000 | 65.98 |  | 65.98
151 | 040801028017 |  | 交流接触器 220V/60A更换 | 1.名称:交流接触器更换 2.规格:220V/60A |  | 个 | 1.000 | 69.52 |  | 69.52
152 | 040801028018 |  | 经纬度时控开关更换 | 名称:经纬度时控开关更换 |  | 个 | 1.000 | 74.07 |  | 74.07
153 | 040801028019 |  | 互联网远程遥控经纬度时控 | 名称:互联网远程遥控经纬度时控 |  | 个 | 1.000 | 519.09 |  | 519.09
154 | 040801028020 |  | 互联网平台漏电保护器终端 | 名称:互联网平台漏电保护器终端 |  | 个 | 1.000 | 2562.68 |  | 2562.68
本页小计 | [9 empty] | 3521.56
分部分项工程项目清单计价表
工程名称: |  | 路灯管养部分 |  |  | 标段: |  |  |  | 第13页, 共26页
序号 | 项目编码 |  | 项目名称 | 项目特征描述 |  | 计量单位 | 工程量 | 金额(元)
[8 empty] | 综合单价 |  | 合价
155 | 040801028021 |  | 空气开关 16A/1P更换 | 1.名称:空气开关更换 2.规格:16A/1P |  | 个 | 1.000 | 5.85 |  | 5.85
156 | 040801028022 |  | 空气开关 16A/2P更换 | 1.名称:空气开关更换 2.规格:16A/2P |  | 个 | 1.000 | 11.60 |  | 11.60
157 | 040801028023 |  | 空气开关 16A/3P更换 | 1.名称:空气开关更换 2.规格:16A/3P |  | 个 | 1.000 | 16.79 |  | 16.79
158 | 040801028024 |  | 空气开关 16A/4P更换 | 1.名称:空气开关更换 2.规格:16A/4P |  | 个 | 1.000 | 22.58 |  | 22.58
159 | 040801028025 |  | 空气开关 40A/1P更换 | 1.名称:空气开关更换 2.规格:40A/1P |  | 个 | 1.000 | 6.63 |  | 6.63
160 | 040801028026 |  | 空气开关 40A/2P更换 | 1.名称:空气开关更换 2.规格:40A/2P |  | 个 | 1.000 | 13.15 |  | 13.15
161 | 040801028027 |  | 空气开关 40A/3P更换 | 1.名称:空气开关更换 2.规格:40A/3P |  | 个 | 1.000 | 19.03 |  | 19.03
162 | 040801028028 |  | 空气开关 40A/4P更换 | 1.名称:空气开关更换 2.规格:40A/4P |  | 个 | 1.000 | 25.61 |  | 25.61
163 | 040801028029 |  | 空气开关 63A/1P更换 | 1.名称:空气开关更换 2.规格:63A/1P |  | 个 | 1.000 | 6.86 |  | 6.86
164 | 040801028030 |  | 空气开关 63A/2P更换 | 1.名称:空气开关更换 2.规格:63A/2P |  | 个 | 1.000 | 13.62 |  | 13.62
165 | 040801028031 |  | 空气开关 63A/3P更换 | 1.名称:空气开关更换 2.规格:63A/3P |  | 个 | 1.000 | 19.82 |  | 19.82
166 | 040801028032 |  | 空气开关 63A/4P更换 | 1.名称:空气开关更换 2.规格:63A/4P |  | 个 | 1.000 | 26.80 |  | 26.80
167 | 040801028033 |  | 空气开关 100A/4P更换 | 1.名称:空气开关更换 2.规格:100A/4P |  | 个 | 1.000 | 72.06 |  | 72.06
168 | 040801028034 |  | 空气开关 200A更换 | 1.名称:空气开关更换 2.规格:200A |  | 个 | 1.000 | 180.96 |  | 180.96
169 | 040802002001 |  | 二位街码 安装 | 1.材质:不锈钢 2.类型:二位街码 |  | 组 | 1.000 | 48.82 |  | 48.82
170 | 040802002002 |  | 三位街码 安装 | 1.材质:不锈钢 2.类型:三位街码 |  | 组 | 1.000 | 53.87 |  | 53.87
本页小计 | [9 empty] | 544.05
分部分项工程项目清单计价表
工程名称: |  | 路灯管养部分 |  |  | 标段: |  |  |  | 第14页, 共26页
序号 | 项目编码 |  | 项目名称 | 项目特征描述 |  | 计量单位 | 工程量 | 金额(元)
[8 empty] | 综合单价 |  | 合价
171 | 040802002003 |  | 四位街码 安装 | 1.材质:不锈钢 2.类型:四位街码 |  | 组 | 1.000 | 58.92 |  | 58.92
172 | 040504001001 |  | 砖砌接线井400*400 | 1.种类、规格:砖砌接线井400*400 2.垫层、基础材质及厚度:C15混凝土100mm，模板制作安拆 3.砌筑材料品种、规格、强度等级:标准砖 4.勾缝、抹面要求:井内侧 5.井筒、井盖、井圈材质及规格:混凝土400*400*50 |  | 座 | 1.000 | 193.91 |  | 193.91
173 | 040504001002 |  | 砖砌接线井500*500 | 1.种类、规格:砖砌接线井500*500 2.垫层、基础材质及厚度:C15混凝土100mm，模板制作安拆 3.砌筑材料品种、规格、强度等级:标准砖 4.勾缝、抹面要求:井内侧 5.井筒、井盖、井圈材质及规格:混凝土500*500*50 |  | 座 | 1.000 | 283.17 |  | 283.17
174 | 040504001003 |  | 砖砌接线井600*600 | 1.种类、规格:砖砌接线井600*600 2.垫层、基础材质及厚度:C15混凝土100mm，模板制作安拆 3.砌筑材料品种、规格、强度等级:标准砖 4.勾缝、抹面要求:井内侧 5.井筒、井盖、井圈材质及规格:混凝土600*600*50 |  | 座 | 1.000 | 387.94 |  | 387.94
本页小计 | [9 empty] | 923.94
分部分项工程项目清单计价表
工程名称: |  | 路灯管养部分 |  |  | 标段: |  |  |  | 第15页, 共26页
序号 | 项目编码 |  | 项目名称 | 项目特征描述 |  | 计量单位 | 工程量 | 金额(元)
[8 empty] | 综合单价 |  | 合价
175 | 040402017001 |  | 更换混凝土井盖400*400*50 | 1.工作内容:更换混凝土井盖 2.规格尺寸:400*400*50 |  | 套 | 1.000 | 134.73 |  | 134.73
176 | 040402017002 |  | 更换混凝土井盖500*500*50 | 1.工作内容:更换混凝土井盖 2.规格尺寸:500*500*50 |  | 套 | 1.000 | 201.17 |  | 201.17
177 | 040402017003 |  | 更换混凝土井盖600*600*50 | 1.工作内容:更换混凝土井盖 2.规格尺寸:600*600*50 |  | 套 | 1.000 | 282.38 |  | 282.38
178 | 041001001001 |  | 混凝土路面切缝10cm | 1.材质:混凝土路面 2.厚度:10cm 3.工作内容:切缝 |  | m | 1.000 | 5.85 |  | 5.85
179 | 041001001002 |  | 拆除开挖混凝土路面20cm | 1.材质:混凝土路面 2.厚度:20cm 3.工作内容:拆除开挖 |  | m2 | 1.000 | 7.71 |  | 7.71
180 | 040203007001 |  | 水泥混凝土路面恢复20cm | 1.混凝土强度等级:C25 2.厚度:20cm |  | m2 | 1.000 | 82.85 |  | 82.85
181 | 041001001003 |  | 沥青路面切缝 6cm | 1.材质:沥青路面 2.厚度:6cm 3.工作内容:切缝 |  | m | 1.000 | 3.16 |  | 3.16
182 | 041001001004 |  | 沥青路面拆除6cm | 1.材质:沥青路面 2.厚度:6cm 3.工作内容:拆除开挖 |  | m2 | 1.000 | 2.54 |  | 2.54
183 | 040203006001 |  | 沥青路恢复6cm | 厚度:6cm |  | m2 | 1.000 | 76.86 |  | 76.86
184 | 041001002001 |  | 拆除及修复人行道 砖70%利旧（无混凝土基层） | 1.材质:人行道砖 2.厚度:6cm 3.利旧:70% |  | m2 | 1.000 | 27.81 |  | 27.81
185 | 041001002002 |  | 拆除及修复人行道 砖70%利旧（10cm混凝土基层） | 1.材质:人行道砖 2.厚度:6cm+10cm 3.利旧:70% |  | m2 | 1.000 | 69.86 |  | 69.86
本页小计 | [9 empty] | 894.92
分部分项工程项目清单计价表
工程名称: |  | 路灯管养部分 |  |  | 标段: |  |  |  | 第16页, 共26页
序号 | 项目编码 |  | 项目名称 | 项目特征描述 |  | 计量单位 | 工程量 | 金额(元)
[8 empty] | 综合单价 |  | 合价
186 | 041001002003 |  | 人行道拆除及修复（人行道砖200*100*60、10cm石粉垫层） | 1.材质:人行道砖 2.厚度:6cm+10cm |  | m2 | 1.000 | 59.20 |  | 59.20
187 | 041001002004 |  | 人行道拆除及修复（人行道砖200*100*60、10cm混凝土垫层） | 1.材质:人行道砖 2.厚度:6cm+10cm |  | m2 | 1.000 | 95.12 |  | 95.12
188 | 040101002001 |  | 挖沟槽土方 | 1.土类别:一、二类土 2.挖土深度:50cm |  | m3 | 1.000 | 5.32 |  | 5.32
189 | 040103001001 |  | 沟槽、基坑回填方 | 1.填方来源:利用方 2.密实度:按设计及规范要求 3.材料品种、规格:土方 |  | m3 | 1.000 | 3.08 |  | 3.08
190 | 040103003001 |  | 余方弃置 | 弃料品种:土方 |  | m3 | 1.000 | 2.48 |  | 2.48
191 | 040805001028 |  | 挂杆式挑臂路灯杆（不锈钢） | 1.灯架形式及臂长:不锈钢φ50*700mm 2.工作内容:挂杆式挑臂路灯杆 |  | 套 | 1.000 | 280.77 |  | 280.77
192 | 040805001029 |  | 3米单臂路灯杆更换 | 1.灯杆材质、高度:Q235低碳低硅优质钢、3m 2.工作内容:单臂路灯杆更换 |  | 套 | 1.000 | 588.83 |  | 588.83
193 | 040805001030 |  | 5米单臂路灯杆更换 | 1.灯杆材质、高度:Q235低碳低硅优质钢、5m 2.工作内容:单臂路灯杆更换 |  | 套 | 1.000 | 951.96 |  | 951.96
194 | 040805001031 |  | 6米单臂路灯杆更换 | 1.灯杆材质、高度:Q235低碳低硅优质钢、6m 2.工作内容:单臂路灯杆更换 |  | 套 | 1.000 | 1136.68 |  | 1136.68
本页小计 | [9 empty] | 3123.44
分部分项工程项目清单计价表
工程名称: |  | 路灯管养部分 |  |  | 标段: |  |  |  | 第17页, 共26页
序号 | 项目编码 |  | 项目名称 | 项目特征描述 |  | 计量单位 | 工程量 | 金额(元)
[8 empty] | 综合单价 |  | 合价
195 | 040805001032 |  | 7米单臂路灯杆更换 | 1.灯杆材质、高度:Q235低碳低硅优质钢、7m 2.工作内容:单臂路灯杆更换 |  | 套 | 1.000 | 1318.24 |  | 1318.24
196 | 040805001033 |  | 8米单臂路灯杆更换 | 1.灯杆材质、高度:Q235低碳低硅优质钢、8m 2.工作内容:单臂路灯杆更换 |  | 套 | 1.000 | 1499.81 |  | 1499.81
197 | 040805001034 |  | 9米单臂路灯杆更换 | 1.灯杆材质、高度:Q235低碳低硅优质钢、9m 2.工作内容:单臂路灯杆更换 |  | 套 | 1.000 | 1681.37 |  | 1681.37
198 | 040805001035 |  | 10米单臂路灯杆更换 | 1.灯杆材质、高度:Q235低碳低硅优质钢、10m 2.工作内容:单臂路灯杆更换 |  | 套 | 1.000 | 1862.93 |  | 1862.93
199 | 040805001036 |  | 11米单臂路灯杆更换 | 1.灯杆材质、高度:Q235低碳低硅优质钢、11m 2.工作内容:单臂路灯杆更换 |  | 套 | 1.000 | 2047.43 |  | 2047.43
200 | 040805001037 |  | 12米单臂路灯杆更换 | 1.灯杆材质、高度:Q235低碳低硅优质钢、12m 2.工作内容:单臂路灯杆更换 |  | 套 | 1.000 | 2228.99 |  | 2228.99
201 | 040805001038 |  | 14米单臂路灯杆更换 | 1.灯杆材质、高度:Q235低碳低硅优质钢、14m 2.工作内容:单臂路灯杆更换 |  | 套 | 1.000 | 2592.12 |  | 2592.12
本页小计 | [9 empty] | 13230.89
分部分项工程项目清单计价表
工程名称: |  | 路灯管养部分 |  |  | 标段: |  |  |  | 第18页, 共26页
序号 | 项目编码 |  | 项目名称 | 项目特征描述 |  | 计量单位 | 工程量 | 金额(元)
[8 empty] | 综合单价 |  | 合价
202 | 040805001039 |  | 8米双臂灯杆（不含灯具）更换 | 1.灯杆材质、高度:Q235低碳低硅优质钢、8m 2.工作内容:双臂灯杆（不含灯具）更换 |  | 套 | 1.000 | 1572.63 |  | 1572.63
203 | 040805001040 |  | 9米双臂灯杆（不含灯具）更换 | 1.灯杆材质、高度:Q235低碳低硅优质钢、9m 2.工作内容:双臂灯杆（不含灯具）更换 |  | 套 | 1.000 | 1766.73 |  | 1766.73
204 | 040805001041 |  | 10米双臂灯杆（不含灯具）更换 | 1.灯杆材质、高度:Q235低碳低硅优质钢、10m 2.工作内容:双臂灯杆（不含灯具）更换 |  | 套 | 1.000 | 1960.83 |  | 1960.83
205 | 040805001042 |  | 11米双臂灯杆（不含灯具）更换 | 1.灯杆材质、高度:Q235低碳低硅优质钢、11m 2.工作内容:双臂灯杆（不含灯具）更换 |  | 套 | 1.000 | 2157.76 |  | 2157.76
206 | 040805001043 |  | 12米双臂灯杆（不含灯具）更换 | 1.灯杆材质、高度:Q235低碳低硅优质钢、12m 2.工作内容:双臂灯杆（不含灯具）更换 |  | 套 | 1.000 | 2351.96 |  | 2351.96
207 | 040805001044 |  | 13米高杆射灯灯杆（不含灯具）更换 | 1.灯杆材质、高度:Q235低碳低硅优质钢、13m 2.工作内容:高杆射灯灯杆（不含灯具）更换 |  | 套 | 1.000 | 3400.81 |  | 3400.81
208 | 040805001045 |  | 14米高杆射灯灯杆（不含灯具）更换 | 1.灯杆材质、高度:Q235低碳低硅优质钢、14m 2.工作内容:高杆射灯灯杆（不含灯具）更换 |  | 套 | 1.000 | 3660.90 |  | 3660.90
本页小计 | [9 empty] | 16871.62
分部分项工程项目清单计价表
工程名称: |  | 路灯管养部分 |  |  | 标段: |  |  |  | 第19页, 共26页
序号 | 项目编码 |  | 项目名称 | 项目特征描述 |  | 计量单位 | 工程量 | 金额(元)
[8 empty] | 综合单价 |  | 合价
209 | 040805001046 |  | 15米高杆射灯灯杆（不含灯具）更换 | 1.灯杆材质、高度:Q235低碳低硅优质钢、15m 2.工作内容:高杆射灯灯杆（不含灯具）更换 |  | 套 | 1.000 | 3920.98 |  | 3920.98
210 | 040805001047 |  | 16米高杆射灯灯杆（不含灯具）更换 | 1.灯杆材质、高度:Q235低碳低硅优质钢、16m 2.工作内容:高杆射灯灯杆（不含灯具）更换 |  | 套 | 1.000 | 4222.74 |  | 4222.74
211 | 040805001048 |  | 18米高杆射灯灯杆（不含灯具）更换 | 1.灯杆材质、高度:Q235低碳低硅优质钢、18m 2.工作内容:高杆射灯灯杆（不含灯具）更换 |  | 套 | 1.000 | 4742.91 |  | 4742.91
212 | 040805001049 |  | 20米高杆射灯灯杆（不含灯具）更换 | 1.灯杆材质、高度:Q235低碳低硅优质钢、20m 2.工作内容:高杆射灯灯杆（不含灯具）更换 |  | 套 | 1.000 | 5263.08 |  | 5263.08
213 | 031201003001 |  | 3米单臂路灯杆翻新 | 1.油漆品种:调和漆 2.结构类型:3米单臂路灯杆 3.涂刷遍数:2 |  | 套 | 1.000 | 1.63 |  | 1.63
214 | 031201003002 |  | 5米单臂路灯杆翻新 | 1.油漆品种:调和漆 2.结构类型:5米单臂路灯杆 3.涂刷遍数:2 |  | 套 | 1.000 | 2.72 |  | 2.72
215 | 031201003003 |  | 6米单臂路灯杆翻新 | 1.油漆品种:调和漆 2.结构类型:6米单臂路灯杆 3.涂刷遍数:2 |  | 套 | 1.000 | 4.57 |  | 4.57
216 | 031201003004 |  | 7米单臂路灯杆翻新 | 1.油漆品种:调和漆 2.结构类型:7米单臂路灯杆 3.涂刷遍数:2 |  | 套 | 1.000 | 5.34 |  | 5.34
本页小计 | [9 empty] | 18163.97
分部分项工程项目清单计价表
工程名称: |  | 路灯管养部分 |  |  | 标段: |  |  |  | 第20页, 共26页
序号 | 项目编码 |  | 项目名称 | 项目特征描述 |  | 计量单位 | 工程量 | 金额(元)
[8 empty] | 综合单价 |  | 合价
217 | 031201003005 |  | 8米单臂路灯杆翻新 | 1.油漆品种:调和漆 2.结构类型:8米单臂路灯杆 3.涂刷遍数:2 |  | 套 | 1.000 | 6.10 |  | 6.10
218 | 031201003006 |  | 9米单臂路灯杆翻新 | 1.油漆品种:调和漆 2.结构类型:9米单臂路灯杆 3.涂刷遍数:2 |  | 套 | 1.000 | 6.86 |  | 6.86
219 | 031201003007 |  | 10米单臂路灯杆翻新 | 1.油漆品种:调和漆 2.结构类型:10米单臂路灯杆 3.涂刷遍数:2 |  | 套 | 1.000 | 7.62 |  | 7.62
220 | 031201003008 |  | 11米单臂路灯杆翻新 | 1.油漆品种:调和漆 2.结构类型:11米单臂路灯杆 3.涂刷遍数:2 |  | 套 | 1.000 | 11.98 |  | 11.98
221 | 031201003009 |  | 12米单臂路灯杆翻新 | 1.油漆品种:调和漆 2.结构类型:12米单臂路灯杆 3.涂刷遍数:2 |  | 套 | 1.000 | 13.07 |  | 13.07
222 | 031201003010 |  | 14米单臂路灯杆翻新 | 1.油漆品种:调和漆 2.结构类型:14米单臂路灯杆 3.涂刷遍数:2 |  | 套 | 1.000 | 15.25 |  | 15.25
223 | 040805001050 |  | 6-7米路灯基础制作 | 1.附件配置要求:钢筋笼500*500*1000mm 2.垫层、基础材料品种、混凝土强度等级、尺寸:C20垫层700*700*100，C25基础500*500*1000，模板制作安拆 |  | 套 | 1.000 | 186.20 |  | 186.20
224 | 040805001051 |  | 8-9米路灯基础制作 | 1.附件配置要求:钢筋笼600*600*1100mm 2.垫层、基础材料品种、混凝土强度等级、 |  | 套 | 1.000 | 280.19 |  | 280.19
本页小计 | [9 empty] | 527.27
分部分项工程项目清单计价表
工程名称: |  | 路灯管养部分 |  |  | 标段: |  |  |  | 第21页, 共26页
序号 | 项目编码 |  | 项目名称 | 项目特征描述 |  | 计量单位 | 工程量 | 金额(元)
[8 empty] | 综合单价 |  | 合价
尺寸:C20垫层800*800*100，C25基础600*600*1100，模板制作安拆
225 | 040805001052 |  | 10-12米路灯基础制作 | 1.附件配置要求:钢筋笼800*800*1200mm 2.垫层、基础材料品种、混凝土强度等级、尺寸:C20垫层1000*1000*100，C25基础800*800*1200，模板制作安拆 |  | 套 | 1.000 | 511.36 |  | 511.36
226 | 040805001053 |  | 13-14米路灯基础制作 | 1.附件配置要求:钢筋笼900*900*1300mm 2.垫层、基础材料品种、混凝土强度等级、尺寸:C20垫层1100*1100*100，C25基础900*900*1300，模板制作安拆 |  | 套 | 1.000 | 684.88 |  | 684.88
227 | 040805001054 |  | 更换中华灯基座（八角形，600mm高以内） | 1.工作内容:更换中华灯基座 2.规格:八角形，600mm高以内 |  | 套 | 1.000 | 86.73 |  | 86.73
228 | 040805001055 |  | 更换中华灯基座（圆柱形，1200mm高以内） | 1.工作内容:更换中华灯基座 2.规格:圆柱形，1200mm高以内 |  | 套 | 1.000 | 86.73 |  | 86.73
229 | 040805001056 |  | 更换中华灯装饰板、磨砂半透明 | 工作内容:更换中华灯装饰板、磨砂半透明 |  | 套 | 1.000 | 132.78 |  | 132.78
230 | 040801010001 |  | 不锈钢路灯箱更换 400*250*600 | 1.材质:不锈钢 2.规格:400*250*600 |  | 台 | 1.000 | 348.57 |  | 348.57
231 | 040801010002 |  | 不锈钢路灯箱更换 500*250*600 | 1.材质:不锈钢 2.规格:500*250*600 |  | 台 | 1.000 | 404.03 |  | 404.03
232 | 040801010003 |  | 不锈钢路灯箱更换 600*300*800 | 1.材质:不锈钢 2.规格:600*300*800 |  | 台 | 1.000 | 616.10 |  | 616.10
本页小计 | [9 empty] | 2871.18
分部分项工程项目清单计价表
工程名称: |  | 路灯管养部分 |  |  | 标段: |  |  |  | 第22页, 共26页
序号 | 项目编码 |  | 项目名称 | 项目特征描述 |  | 计量单位 | 工程量 | 金额(元)
[8 empty] | 综合单价 |  | 合价
233 | 040801010004 |  | 不锈钢路灯箱更换 800*300*1000 | 1.材质:不锈钢 2.规格:800*300*1000 |  | 台 | 1.000 | 903.20 |  | 903.20
234 | 040801018001 |  | 低压避雷器 | 规格:低压避雷器 |  | 组 | 1.000 | 364.14 |  | 364.14
235 | 040801028035 |  | 5kVar电容 | 1.名称:电容 2.规格:5kVar |  | 个 | 1.000 | 11.85 |  | 11.85
236 | 040801028036 |  | 10kVar电容 | 1.名称:电容 2.规格:10kVar |  | 个 | 1.000 | 14.34 |  | 14.34
237 | 040801024001 |  | 温湿控制器 | 规格:温湿控制器 |  | 台 | 1.000 | 407.30 |  | 407.30
238 | 040801024002 |  | JKF-4补偿控制器 | 1.名称:补偿控制器 2.规格:JKF-4 |  | 台 | 1.000 | 477.06 |  | 477.06
239 | 040801028037 |  | 电容柜转换开关 | 名称:电容柜转换开关 |  | 个 | 1.000 | 29.23 |  | 29.23
240 | 030402002001 |  | 高压熔芯50A | 1.名称:高压熔芯 2.规格:50A |  | 组 | 1.000 | 44.90 |  | 44.90
241 | 030402002002 |  | 高压熔芯80A | 1.名称:高压熔芯 2.规格:80A |  | 组 | 1.000 | 44.90 |  | 44.90
242 | 030402002003 |  | 高压熔芯100A | 1.名称:高压熔芯 2.规格:100A |  | 组 | 1.000 | 44.90 |  | 44.90
243 | 030402002004 |  | 高压熔芯125A | 1.名称:高压熔芯 2.规格:125A |  | 组 | 1.000 | 44.90 |  | 44.90
244 | 030402002005 |  | 高压熔芯160A | 1.名称:高压熔芯 2.规格:160A |  | 组 | 1.000 | 44.90 |  | 44.90
245 | 030402002006 |  | 高压熔芯630A | 1.名称:高压熔芯 2.规格:630A |  | 组 | 1.000 | 65.26 |  | 65.26
246 | 040801020001 |  | 隔离开关400A更换 | 1.名称:隔离开关更换 2.额定电流(A):400 |  | 组 | 1.000 | 1150.36 |  | 1150.36
247 | 040801020002 |  | 隔离开关630A更换 | 1.名称:隔离开关更换 2.额定电流(A):630 |  | 组 | 1.000 | 1483.69 |  | 1483.69
248 | 040801020003 |  | 负荷开关630A更换 | 1.名称:负荷开关更换 2.额定电流(A):630 |  | 组 | 1.000 | 1726.44 |  | 1726.44
249 | 040801020004 |  | 负荷开关1000A更换 | 1.名称:负荷开关更换 2.额定电流(A):1000 |  | 组 | 1.000 | 5939.57 |  | 5939.57
本页小计 | [9 empty] | 12796.94
分部分项工程项目清单计价表
工程名称: |  | 路灯管养部分 |  |  | 标段: |  |  |  | 第23页, 共26页
序号 | 项目编码 |  | 项目名称 | 项目特征描述 |  | 计量单位 | 工程量 | 金额(元)
[8 empty] | 综合单价 |  | 合价
250 | 030402003001 |  | 电流互感器100/5-600/5A更换 | 1.名称:电流互感器更换 2.规格:100/5-600/5A |  | 台 | 1.000 | 66.88 |  | 66.88
251 | 030402003002 |  | 电流互感器1000/5A更换 | 1.名称:电流互感器更换 2.规格:1000/5A |  | 台 | 1.000 | 75.99 |  | 75.99
252 | 030402003003 |  | 电流互感器2500/5A更换 | 1.名称:电流互感器更换 2.规格:2500/5A |  | 台 | 1.000 | 231.33 |  | 231.33
253 | 030402003004 |  | 电压互感器10/0.1KV 0.2级 更换 | 1.名称:电压互感器更换 2.规格:10/0.1KV 0.2级 |  | 台 | 1.000 | 238.73 |  | 238.73
254 | 030405001001 |  | 塑壳断路器 160A更换 | 1.名称:塑壳断路器更换 2.规格:160A |  | 个 | 1.000 | 296.31 |  | 296.31
255 | 030405001002 |  | 塑壳断路器 250A更换 | 1.名称:塑壳断路器更换 2.规格:250A |  | 个 | 1.000 | 296.31 |  | 296.31
256 | 030405001003 |  | 塑壳断路器 400A更换 | 1.名称:塑壳断路器更换 2.规格:400A |  | 个 | 1.000 | 296.31 |  | 296.31
257 | 030405001004 |  | SF6断路器 1250-1600A | 1.名称:SF6断路器更换 2.规格:1250-1600A |  | 个 | 1.000 | 4377.44 |  | 4377.44
258 | 030405001005 |  | 塑壳断路器 630A | 1.名称:塑壳断路器更换 2.规格:630A |  | 个 | 1.000 | 775.06 |  | 775.06
259 | 030405013001 |  | 电流表 | 名称:电流表更换 |  | 个 | 1.000 | 11.94 |  | 11.94
260 | 030405013002 |  | 电压表 | 名称:电压表更换 |  | 个 | 1.000 | 11.94 |  | 11.94
261 | 030405013003 |  | 功率因数表 | 名称:功率因数表更换 |  | 个 | 1.000 | 11.94 |  | 11.94
262 | 040803001008 |  | 电力电缆YJV-10KV-3*70更换 | 1.型号:YJV 2.规格:3*70mm2 3.工作内容:电缆更换 4.电压等级(kV):10 |  | m | 1.000 | 192.05 |  | 192.05
本页小计 | [9 empty] | 6882.23
分部分项工程项目清单计价表
工程名称: |  | 路灯管养部分 |  |  | 标段: |  |  |  | 第24页, 共26页
序号 | 项目编码 |  | 项目名称 | 项目特征描述 |  | 计量单位 | 工程量 | 金额(元)
[8 empty] | 综合单价 |  | 合价
263 | 040803001009 |  | 电力电缆YJV-10KV-3*120更换 | 1.型号:YJV 2.规格:3*120mm2 3.工作内容:电缆更换 4.电压等级(kV):10 |  | m | 1.000 | 321.14 |  | 321.14
264 | 040803001010 |  | 电力电缆YJV-10KV-3*240更换 | 1.型号:YJV 2.规格:3*240mm2 3.工作内容:电缆更换 4.电压等级(kV):10 |  | m | 1.000 | 645.60 |  | 645.60
265 | 040803001011 |  | 电力电缆YJV-10KV-3*300更换 | 1.型号:YJV 2.规格:3*300mm2 3.工作内容:电缆更换 4.电压等级(kV):10 |  | m | 1.000 | 807.55 |  | 807.55
266 | 030409003001 |  | 肘型电缆头3*120~3*300更换 | 1.名称:肘型电缆头更换 2.规格:3*120~3*300 3.电压(kV):10kV |  | 个 | 1.000 | 235.83 |  | 235.83
267 | 030409003002 |  | 肘型电缆头3*70更换 | 1.名称:肘型电缆头更换 2.规格:3*70 3.电压(kV):10kV |  | 个 | 1.000 | 217.42 |  | 217.42
268 | 030409003003 |  | 电力电缆中间头3*70~3*120更换 | 1.名称:电力电缆中间头更换 2.规格:3*70~3*120 3.电压(kV):10kV |  | 个 | 1.000 | 555.48 |  | 555.48
269 | 030409003004 |  | 电力电缆中间头3*150~3*240更换 | 1.名称:电力电缆中间头更换 2.规格:3*150~3*240 3.电压(kV):10kV |  | 个 | 1.000 | 595.86 |  | 595.86
270 | 030409003005 |  | 电力电缆中间头3*300更换 | 1.名称:电力电缆中间头更换 2.规格:3*300 3.电压(kV):10kV |  | 个 | 1.000 | 641.88 |  | 641.88
271 | 030410001001 |  | 热镀锌圆钢接地极16*1500MM | 1.名称:接地极 2.材质:热镀锌圆钢 3.规格:16*1500MM |  | 根 | 1.000 | 29.97 |  | 29.97
本页小计 | [9 empty] | 4050.73
分部分项工程项目清单计价表
工程名称: |  | 路灯管养部分 |  |  | 标段: |  |  |  | 第25页, 共26页
序号 | 项目编码 |  | 项目名称 | 项目特征描述 |  | 计量单位 | 工程量 | 金额(元)
[8 empty] | 综合单价 |  | 合价
272 | 030410001002 |  | 镀锌角钢接地极L50*50*5mm-2.5m | 1.名称:接地极 2.材质:镀锌角钢 3.规格:L50*50*5mm-2.5m |  | 根 | 1.000 | 69.45 |  | 69.45
273 | 030410002001 |  | 接地母线 | 1.名称:接地母线 2.材质:镀锌圆钢 |  | m | 1.000 | 4.01 |  | 4.01
274 | 030416027001 |  | 接地装置 | 1.名称:接地装置调试 2.型号:1以内 |  | 系统 | 1.000 | 67.28 |  | 67.28
275 | 030416027002 |  | 接地装置 | 1.名称:接地装置调试 2.型号:3以内 |  | 系统 | 1.000 | 134.55 |  | 134.55
276 | 030416027003 |  | 接地装置 | 1.名称:接地装置调试 2.型号:6以内 |  | 系统 | 1.000 | 168.15 |  | 168.15
277 | 030416027004 |  | 接地装置 | 1.名称:接地装置调试 2.型号:接地网 |  | 系统 | 1.000 | 420.48 |  | 420.48
278 | 030416028001 |  | 电缆试验 | 名称:电缆泄漏试验 |  | 根、次 | 1.000 | 29.64 |  | 29.64
279 | 030416028002 |  | 电缆试验 | 名称:10KV电缆交流耐压试验 |  | 根、次 | 1.000 | 1476.07 |  | 1476.07
280 | 030416028003 |  | 电缆试验 | 名称:10KV电缆局放试验 |  | 根、次 | 1.000 | 1355.68 |  | 1355.68
281 | 040801022001 |  | 配置断路器调试 | 名称:配置断路器调试 |  | 台 | 1.000 | 10.97 |  | 10.97
282 | 040801021001 |  | 配置负荷开关调试 | 名称:配置负荷开关调试 |  | 组 | 1.000 | 36.90 |  | 36.90
283 | 030416029001 |  | 绝缘油试验 | 名称:绝缘油试验 |  | 系统 | 1.000 | 111.24 |  | 111.24
284 | 030416029002 |  | 绝缘油加、放油 | 名称:绝缘油加、放油 |  | 系统 | 1.000 | 60.18 |  | 60.18
285 | 030416005001 |  | 电力变压器系统 | 1.名称:电力变压器系统 2.容量(kV·A):800 |  | 系统 | 1.000 | 620.92 |  | 620.92
286 | 030416006001 |  | 送配电装置系统调试1kv | 1.名称:送配电装置系统调试 2.电压(kV):1 |  | 系统 | 1.000 | 70.15 |  | 70.15
287 | 030416006002 |  | 送配电装置系统调试10kv | 1.名称:送配电装置系统调试 |  | 系统 | 1.000 | 482.42 |  | 482.42
本页小计 | [9 empty] | 5118.09
分部分项工程项目清单计价表
工程名称: |  | 路灯管养部分 |  |  | 标段: |  |  |  | 第26页, 共26页
序号 | 项目编码 |  | 项目名称 | 项目特征描述 |  | 计量单位 | 工程量 | 金额(元)
[8 empty] | 综合单价 |  | 合价
2.电压(kV):10
本页小计
合 计 | [9 empty] | 102704.77

## 分部分项工程项目清单综合单价分析表(简表)
分部分项工程项目清单综合单价分析表(简表)
工程名称: |  | 路灯管养部分 |  |  |  | 标段: |  |  |  | 第1页, 共35页
序号 | 项目编码 |  | 项目名称 | 项目特征描述 | 计量单位 | 综合单价组成明细(元)
[6 empty] | 人工费 | 材料费 | 施工机具 使用费 | 管理费 | 利润 | 综合单价
1 | 040804002001 |  | 配线 BVV-1.5更换 | 1.工作内容:配线更换 2.型号:BVV 3.规格:1.5mm2 | m |  | 1.75 |  |  |  | 1.75
2 | 040804002002 |  | 配线 BVV-2.5更换 | 1.工作内容:配线更换 2.型号:BVV 3.规格:2.5mm2 | m |  | 2.41 |  |  |  | 2.41
3 | 040804002003 |  | 配线 BVV-4更换 | 1.工作内容:配线更换 2.型号:BVV 3.规格:4mm2 | m |  | 4.01 |  |  |  | 4.01
4 | 040804002004 |  | 配线 BVV-6更换 | 1.工作内容:配线更换 2.型号:BVV 3.规格:6mm2 | m |  | 5.83 |  |  |  | 5.83
5 | 040804002005 |  | 配线 BVV-10更换 | 1.工作内容:配线更换 2.型号:BVV 3.规格:10mm2 | m |  | 9.46 |  |  |  | 9.46
6 | 040804002006 |  | 配线 BVV-16更换 | 1.工作内容:配线更换 2.型号:BVV 3.规格:16mm2 | m |  | 14.50 |  |  |  | 14.50
7 | 040804002007 |  | 配线 BVV-25更换 | 1.工作内容:配线更换 2.型号:BVV 3.规格:25mm2 | m |  | 22.72 |  |  |  | 22.72
分部分项工程项目清单综合单价分析表(简表)
工程名称: |  | 路灯管养部分 |  |  |  | 标段: |  |  |  | 第2页, 共35页
序号 | 项目编码 |  | 项目名称 | 项目特征描述 | 计量单位 | 综合单价组成明细(元)
[6 empty] | 人工费 | 材料费 | 施工机具 使用费 | 管理费 | 利润 | 综合单价
8 | 040804002008 |  | 配线 RVV-2*1.5更换 | 1.工作内容:配线更换 2.型号:RVV 3.规格:2*1.5mm2 | m |  | 3.83 |  |  |  | 3.83
9 | 040804002009 |  | 配线 RVV-2*2.5更换 | 1.工作内容:配线更换 2.型号:RVV 3.规格:2*2.5mm2 | m |  | 6.00 |  |  |  | 6.00
10 | 040804002010 |  | 配线 RVV-3*1.5更换 | 1.工作内容:配线更换 2.型号:RVV 3.规格:3*1.5mm2 | m |  | 4.84 |  |  |  | 4.84
11 | 040804002011 |  | 配线 RVV-3*2.5更换 | 1.工作内容:配线更换 2.型号:RVV 3.规格:3*2.5mm2 | m |  | 8.83 |  |  |  | 8.83
12 | 040804002012 |  | 配线 RVV-4*4更换 | 1.工作内容:配线更换 2.型号:RVV 3.规格:4*4mm2 | m |  | 17.70 |  |  |  | 17.70
13 | 040803001001 |  | 电力电缆 VV-3*10更换 | 1.型号:VV 2.规格:3*10mm2 3.工作内容:电缆更换 | m |  | 29.06 |  |  |  | 29.05
14 | 040803001002 |  | 电力电缆 VV-4*10更换 | 1.型号:VV 2.规格:4*10mm2 3.工作内容:电缆更换 | m |  | 38.62 |  |  |  | 38.62
分部分项工程项目清单综合单价分析表(简表)
工程名称: |  | 路灯管养部分 |  |  |  | 标段: |  |  |  | 第3页, 共35页
序号 | 项目编码 |  | 项目名称 | 项目特征描述 | 计量单位 | 综合单价组成明细(元)
[6 empty] | 人工费 | 材料费 | 施工机具 使用费 | 管理费 | 利润 | 综合单价
15 | 040803001003 |  | 电力电缆 VV-5*10更换 | 1.型号:VV 2.规格:5*10mm2 3.工作内容:电缆更换 | m |  | 47.49 |  |  |  | 47.48
16 | 040803001004 |  | 电力电缆 VV-4*16更换 | 1.型号:VV 2.规格:4*16mm2 3.工作内容:电缆更换 | m |  | 58.78 |  |  |  | 58.78
17 | 040803001005 |  | 电力电缆 VV-5*16更换 | 1.型号:VV 2.规格:5*16mm2 3.工作内容:电缆更换 | m |  | 72.46 |  |  |  | 72.46
18 | 040803001006 |  | 电力电缆 VV-4*25更换 | 1.型号:VV 2.规格:4*25mm2 3.工作内容:电缆更换 | m |  | 89.72 |  |  |  | 89.72
19 | 040803001007 |  | 电力电缆 VV-5*25更换 | 1.型号:VV 2.规格:5*25mm2 3.工作内容:电缆更换 | m |  | 111.48 |  |  |  | 111.48
20 | 040804001001 |  | 配管 PC20 | 1.材质:塑料 2.规格:PC20 3.配置形式:埋地敷设 | m |  | 2.11 |  |  |  | 2.11
21 | 040804001002 |  | 配管 PC25 | 1.材质:塑料 2.规格:PC25 3.配置形式:埋地敷设 | m |  | 2.91 |  |  |  | 2.91
分部分项工程项目清单综合单价分析表(简表)
工程名称: |  | 路灯管养部分 |  |  |  | 标段: |  |  |  | 第4页, 共35页
序号 | 项目编码 |  | 项目名称 | 项目特征描述 | 计量单位 | 综合单价组成明细(元)
[6 empty] | 人工费 | 材料费 | 施工机具 使用费 | 管理费 | 利润 | 综合单价
22 | 040804001003 |  | 配管 PC32 | 1.材质:塑料 2.规格:PC32 3.配置形式:埋地敷设 | m |  | 4.33 |  |  |  | 4.33
23 | 040804001004 |  | 配管 PC40 | 1.材质:塑料 2.规格:PC40 3.配置形式:埋地敷设 | m |  | 6.15 |  |  |  | 6.15
24 | 040804001005 |  | 配管 PC50 | 1.材质:塑料 2.规格:PC50 3.配置形式:埋地敷设 | m |  | 7.37 |  |  |  | 7.36
25 | 040804001006 |  | 配管 PC75 | 1.材质:塑料 2.规格:PC75 3.配置形式:埋地敷设 | m |  | 8.46 |  |  |  | 8.47
26 | 040804001007 |  | 配管 PC90 | 1.材质:塑料 2.规格:PC90 3.配置形式:埋地敷设 | m |  | 13.96 |  |  |  | 13.96
27 | 040803002001 |  | 配管 PC110 | 1.规格:PC110 2.材质:塑料 3.敷设方式:埋地敷设 | m |  | 18.52 |  |  |  | 18.52
28 | 040804001008 |  | 过路钢管DN40 | 1.材质:镀锌钢管 2.规格:DN40 3.配置形式:埋地敷设 4.沟槽:开挖回填 | m |  | 19.83 | 4.46 | 0.58 | 0.67 | 25.53
分部分项工程项目清单综合单价分析表(简表)
工程名称: |  | 路灯管养部分 |  |  |  | 标段: |  |  |  | 第5页, 共35页
序号 | 项目编码 |  | 项目名称 | 项目特征描述 | 计量单位 | 综合单价组成明细(元)
[6 empty] | 人工费 | 材料费 | 施工机具 使用费 | 管理费 | 利润 | 综合单价
29 | 040804001009 |  | 过路钢管DN50 | 1.材质:镀锌钢管 2.规格:DN50 3.配置形式:埋地敷设 4.沟槽:开挖回填 | m |  | 25.08 | 4.54 | 0.59 | 0.68 | 30.89
30 | 040804001010 |  | 盘管 PE40 | 1.材质:塑料 2.规格:PE40 3.配置形式:明配 | m |  | 7.43 |  |  |  | 7.43
31 | 040502003001 |  | 盘管直通 PE40 | 1.种类:直通 2.材质及规格:PE40 | 个 |  | 1.63 |  |  |  | 1.63
32 | 040804001011 |  | 盘管 PE50 | 1.材质:塑料 2.规格:PE50 3.配置形式:明配 | m |  | 8.49 |  |  |  | 8.49
33 | 040502003002 |  | 盘管直通 PE50 | 1.种类:直通 2.材质及规格:PE50 | 个 |  | 1.94 |  |  |  | 1.94
34 | 040804001012 |  | 盘管 PE63 | 1.材质:塑料 2.规格:PE63 3.配置形式:明配 | m |  | 9.49 |  |  |  | 9.49
35 | 040502003003 |  | 盘管直通 PE63 | 1.种类:直通 2.材质及规格:PE63 | 个 |  | 2.04 |  |  |  | 2.04
36 | 040804001013 |  | 盘管 PE75 | 1.材质:塑料 2.规格:PE75 | m |  | 10.75 |  |  |  | 10.76
分部分项工程项目清单综合单价分析表(简表)
工程名称: |  | 路灯管养部分 |  |  |  | 标段: |  |  |  | 第6页, 共35页
序号 | 项目编码 |  | 项目名称 | 项目特征描述 | 计量单位 | 综合单价组成明细(元)
[6 empty] | 人工费 | 材料费 | 施工机具 使用费 | 管理费 | 利润 | 综合单价
3.配置形式:明配
37 | 040502003004 |  | 盘管直通 PE75 | 1.种类:直通 2.材质及规格:PE75 | 个 |  | 2.13 |  |  |  | 2.13
38 | 030609003001 |  | 铜管连接10mm2 | 1.名称:铜连接管 2.规格:10mm2 | m |  | 8.24 | 0.04 | 0.01 | 0.01 | 8.30
39 | 030609003002 |  | 铜管连接16mm2 | 1.名称:铜连接管 2.规格:16mm2 | m |  | 10.08 | 0.09 | 0.03 | 0.01 | 10.21
40 | 030609003003 |  | 铜管连接25mm2 | 1.名称:铜连接管 2.规格:25mm2 | m |  | 10.77 | 0.18 | 0.05 | 0.03 | 11.03
41 | 030609003004 |  | 铜管连接35mm2 | 1.名称:铜连接管 2.规格:35mm2 | m |  | 24.38 | 1.82 | 0.54 | 0.27 | 27.01
42 | 040804004001 |  | 铜接线端子10mm2 | 1.规格:10mm2 2.安装形式:铜接线端子 | 个 |  | 4.04 |  |  |  | 4.04
43 | 040804004002 |  | 铜接线端子16mm2 | 1.规格:16mm2 2.安装形式:铜接线端子 | 个 |  | 4.04 |  |  |  | 4.04
44 | 040804004003 |  | 铜接线端子25mm2 | 1.规格:25mm2 2.安装形式:铜接线端子 | 个 |  | 6.78 |  |  |  | 6.78
45 | 040804004004 |  | 铜接线端子35mm2 | 1.规格:35mm2 2.安装形式:铜接线端子 | 个 |  | 6.78 |  |  |  | 6.78
分部分项工程项目清单综合单价分析表(简表)
工程名称: |  | 路灯管养部分 |  |  |  | 标段: |  |  |  | 第7页, 共35页
序号 | 项目编码 |  | 项目名称 | 项目特征描述 | 计量单位 | 综合单价组成明细(元)
[6 empty] | 人工费 | 材料费 | 施工机具 使用费 | 管理费 | 利润 | 综合单价
46 | 040501009001 |  | 水平导向钻进塑料管PE110 | 1.工作内容:水平导向钻进管道 2.材质及规格:PE110 3.泥浆要求:运距10km | m |  | 52.44 | 32.94 | 4.65 | 4.94 | 94.97
47 | 040501009002 |  | 水平导向钻进塑料管PE160 | 1.工作内容:水平导向钻进管道 2.材质及规格:PE160 3.泥浆要求:运距10km | m |  | 92.91 | 43.22 | 6.11 | 6.48 | 148.72
48 | 040805001001 |  | LED照树灯24W更换 | 1.功率:24W 2.工作内容:LED照树灯更换 | 套 |  | 49.98 |  |  |  | 49.98
49 | 040805001002 |  | LED照树灯48W更换 | 1.功率:48W 2.工作内容:LED照树灯更换 | 套 |  | 81.27 |  |  |  | 81.27
50 | 040805001003 |  | LED照树灯50W更换 | 1.功率:50W 2.工作内容:LED照树灯更换 | 套 |  | 83.06 |  |  |  | 83.05
51 | 040805001004 |  | LED小射灯3W更换 | 1.功率:3W 2.工作内容:LED小射灯更换 | 套 |  | 8.49 |  |  |  | 8.49
52 | 040805001005 |  | LED射灯12W更换 | 1.功率:12W 2.工作内容:LED射灯更换 | 套 |  | 26.47 |  |  |  | 26.47
53 | 040805001006 |  | LED射灯24W更换 | 1.功率:24W 2.工作内容:LED射灯更换 | 套 |  | 43.95 |  |  |  | 43.95
54 | 040805001007 |  | LED射灯30W更换 | 1.功率:30W 2.工作内容:LED射灯更换 | 套 |  | 64.36 |  |  |  | 64.36
分部分项工程项目清单综合单价分析表(简表)
工程名称: |  | 路灯管养部分 |  |  |  | 标段: |  |  |  | 第8页, 共35页
序号 | 项目编码 |  | 项目名称 | 项目特征描述 | 计量单位 | 综合单价组成明细(元)
[6 empty] | 人工费 | 材料费 | 施工机具 使用费 | 管理费 | 利润 | 综合单价
55 | 040805001008 |  | LED射灯48W更换 | 1.功率:48W 2.工作内容:LED射灯更换 | 套 |  | 78.66 |  |  |  | 78.66
56 | 040805001009 |  | LED射灯50W更换 | 1.功率:50W 2.工作内容:LED射灯更换 | 套 |  | 80.45 |  |  |  | 80.45
57 | 040805003001 |  | 高杆灯头100W更换 | 1.功率:100W 2.工作内容:高杆灯头更换 | 套 |  | 83.48 |  |  |  | 83.48
58 | 040805003002 |  | 高杆灯头120W更换 | 1.功率:120W 2.工作内容:高杆灯头更换 | 套 |  | 114.76 |  |  |  | 114.75
59 | 040805003003 |  | 高杆灯头150W更换 | 1.功率:150W 2.工作内容:高杆灯头更换 | 套 |  | 128.16 |  |  |  | 128.16
60 | 040805003004 |  | 高杆灯头180W更换 | 1.功率:180W 2.工作内容:高杆灯头更换 | 套 |  | 146.04 |  |  |  | 146.03
61 | 040805003005 |  | 高杆灯头200W更换 | 1.功率:200W 2.工作内容:高杆灯头更换 | 套 |  | 181.79 |  |  |  | 181.79
62 | 040805001010 |  | LED路灯灯头300W更换 | 1.功率:300W 2.工作内容:LED路灯灯头更换 | 套 |  | 222.67 |  |  |  | 222.67
63 | 040805001011 |  | LED路灯灯头200W更换 | 1.功率:200W 2.工作内容:LED路灯灯头更换 | 套 |  | 209.26 |  |  |  | 209.26
64 | 040805001012 |  | LED路灯灯头180W更换 | 1.功率:180W 2.工作内容:LED路灯灯头更换 | 套 |  | 173.51 |  |  |  | 173.51
分部分项工程项目清单综合单价分析表(简表)
工程名称: |  | 路灯管养部分 |  |  |  | 标段: |  |  |  | 第9页, 共35页
序号 | 项目编码 |  | 项目名称 | 项目特征描述 | 计量单位 | 综合单价组成明细(元)
[6 empty] | 人工费 | 材料费 | 施工机具 使用费 | 管理费 | 利润 | 综合单价
65 | 040805001013 |  | LED路灯灯头150W更换 | 1.功率:150W 2.工作内容:LED路灯灯头更换 | 套 |  | 155.63 |  |  |  | 155.63
66 | 040805001014 |  | LED路灯灯头120W更换 | 1.功率:120W 2.工作内容:LED路灯灯头更换 | 套 |  | 142.23 |  |  |  | 142.23
67 | 040805001015 |  | LED路灯灯头100W更换 | 1.功率:100W 2.工作内容:LED路灯灯头更换 | 套 |  | 110.95 |  |  |  | 110.95
68 | 040805001016 |  | LED路灯灯头80W更换 | 1.功率:80W 2.工作内容:LED路灯灯头更换 | 套 |  | 106.47 |  |  |  | 106.47
69 | 040805001017 |  | LED路灯灯头50W更换 | 1.功率:50W 2.工作内容:LED路灯灯头更换 | 套 |  | 71.62 |  |  |  | 71.62
70 | 040805001018 |  | LED路灯灯头40W更换 | 1.功率:40W 2.工作内容:LED路灯灯头更换 | 套 |  | 68.04 |  |  |  | 68.04
71 | 040805001019 |  | LED庭院灯灯头40W更换 | 1.功率:40W 2.工作内容:LED庭院灯灯头更换 | 套 |  | 48.50 |  |  |  | 48.50
72 | 040801028001 |  | LED驱动300W更换 | 1.名称:LED驱动更换 2.规格:300W | 个 |  | 30.21 |  |  |  | 30.21
73 | 040801028002 |  | LED驱动200W更换 | 1.名称:LED驱动更换 2.规格:200W | 个 |  | 27.55 |  |  |  | 27.55
74 | 040801028003 |  | LED驱动180W更换 | 1.名称:LED驱动更换 2.规格:180W | 个 |  | 26.67 |  |  |  | 26.67
分部分项工程项目清单综合单价分析表(简表)
工程名称: |  | 路灯管养部分 |  |  |  | 标段: |  |  |  | 第10页, 共35页
序号 | 项目编码 |  | 项目名称 | 项目特征描述 | 计量单位 | 综合单价组成明细(元)
[6 empty] | 人工费 | 材料费 | 施工机具 使用费 | 管理费 | 利润 | 综合单价
75 | 040801028004 |  | LED驱动150W更换 | 1.名称:LED驱动更换 2.规格:150W | 个 |  | 24.90 |  |  |  | 24.90
76 | 040801028005 |  | LED驱动120W更换 | 1.名称:LED驱动更换 2.规格:120W | 个 |  | 24.01 |  |  |  | 24.01
77 | 040801028006 |  | LED驱动100W更换 | 1.名称:LED驱动更换 2.规格:100W | 个 |  | 22.24 |  |  |  | 22.24
78 | 040801028007 |  | LED驱动80W更换 | 1.名称:LED驱动更换 2.规格:80W | 个 |  | 16.93 |  |  |  | 16.93
79 | 040801028008 |  | LED驱动50W更换 | 1.名称:LED驱动更换 2.规格:50W | 个 |  | 14.28 |  |  |  | 14.28
80 | 040801028009 |  | LED驱动40W更换 | 1.名称:LED驱动更换 2.规格:40W | 个 |  | 13.39 |  |  |  | 13.39
81 | 040801028010 |  | LED驱动30W更换 | 1.名称:LED驱动更换 2.规格:30W | 个 |  | 12.51 |  |  |  | 12.51
82 | 040805001020 |  | 中华灯50W灯具更换 | 1.功率:50W 2.工作内容:中华灯灯具更换 | 套 |  | 243.35 |  |  |  | 243.35
83 | 040805001021 |  | 中华灯模组50W更换 | 1.功率:50W 2.工作内容:中华灯模组更换 | 套 |  | 150.17 |  |  |  | 150.17
84 | 040805001022 |  | LED灯珠芯片 50W更换 | 1.功率:50W 2.工作内容:LED灯珠芯片更换 | 套 |  | 52.31 |  |  |  | 52.31
分部分项工程项目清单综合单价分析表(简表)
工程名称: |  | 路灯管养部分 |  |  |  | 标段: |  |  |  | 第11页, 共35页
序号 | 项目编码 |  | 项目名称 | 项目特征描述 | 计量单位 | 综合单价组成明细(元)
[6 empty] | 人工费 | 材料费 | 施工机具 使用费 | 管理费 | 利润 | 综合单价
85 | 040805001023 |  | LED路灯模组 30W更换 | 1.功率:30W 2.工作内容:LED路灯模组更换 | 套 |  | 353.70 |  |  |  | 353.70
86 | 040805001024 |  | LED路灯模组 40W更换 | 1.功率:40W 2.工作内容:LED路灯模组更换 | 套 |  | 457.23 |  |  |  | 457.22
87 | 040805001025 |  | LED路灯模组 50W更换 | 1.功率:50W 2.工作内容:LED路灯模组更换 | 套 |  | 560.75 |  |  |  | 560.75
88 | 030413002001 |  | 洗墙灯 12W更换更换 | 1.名称:洗墙灯更换 2.规格:12W | 套 |  | 35.95 |  |  |  | 35.96
89 | 030413002002 |  | 洗墙灯 18W更换更换 | 1.名称:洗墙灯更换 2.规格:18W | 套 |  | 38.64 |  |  |  | 38.64
90 | 030413002003 |  | 洗墙灯 24W更换更换 | 1.名称:洗墙灯更换 2.规格:24W | 套 |  | 44.89 |  |  |  | 44.90
91 | 030413002004 |  | 0.3m暖白洗墙灯 6W更换 | 1.名称:0.3m暖白洗墙灯更换 2.规格:6W | 套 |  | 31.49 |  |  |  | 31.49
92 | 030413002005 |  | 0.5m暖白洗墙灯 96W更换 | 1.名称:0.5m暖白洗墙灯更换 2.规格:9W | 套 |  | 31.49 |  |  |  | 31.49
93 | 040801028011 |  | 洗墙灯变压器更换 200W防雨 | 1.名称:洗墙灯变压器更换 2.规格:200W防雨 | 个 |  | 32.63 |  |  |  | 32.63
94 | 040801028012 |  | 洗墙灯变压器更换 400W防雨 | 1.名称:洗墙灯变压器更换 2.规格:400W防雨 | 个 |  | 36.00 |  |  |  | 36.00
分部分项工程项目清单综合单价分析表(简表)
工程名称: |  | 路灯管养部分 |  |  |  | 标段: |  |  |  | 第12页, 共35页
序号 | 项目编码 |  | 项目名称 | 项目特征描述 | 计量单位 | 综合单价组成明细(元)
[6 empty] | 人工费 | 材料费 | 施工机具 使用费 | 管理费 | 利润 | 综合单价
95 | 030413002006 |  | LED线条灯12W更换 | 1.名称:LED线条灯更换 2.规格:12W | m |  | 17.01 |  |  |  | 17.01
96 | 030413002007 |  | LED线条灯18W更换 | 1.名称:LED线条灯更换 2.规格:18W | m |  | 26.93 |  |  |  | 26.93
97 | 030413002008 |  | 流星灯/长度50cm/电源AC220V/10支一组 | 1.名称:流星灯 2.规格:长度50cm/电源AC220V/10支一组 | 套 |  | 172.61 |  |  |  | 172.60
98 | 030413002009 |  | 流星雨灯20W | 1.名称:流星雨灯 2.规格:20W | 套 |  | 35.48 |  |  |  | 35.48
99 | 030413002010 |  | 星星灯30cm*30cm | 1.名称:星星灯 2.规格:30cm*30cm | 套 |  | 25.73 |  |  |  | 25.74
100 | 030413002011 |  | 铁线球灯20cm*20cm | 1.名称:铁线球灯 2.规格:20cm*20cm | 套 |  | 25.65 |  |  |  | 25.65
101 | 030413002012 |  | 直径20cm绣球灯 10W | 1.名称:直径20cm绣球灯 2.规格:10W | 套 |  | 35.04 |  |  |  | 35.04
102 | 030413002013 |  | 大球灯60cm*60cm | 1.名称:大球灯 2.规格:60cm*60cm | 套 |  | 407.75 |  |  |  | 407.75
103 | 030413005001 |  | LED投光灯 24W | 1.名称:LED投光灯 2.功率:24W | 套 |  | 37.58 | 3.89 | 1.12 | 0.58 | 43.17
分部分项工程项目清单综合单价分析表(简表)
工程名称: |  | 路灯管养部分 |  |  |  | 标段: |  |  |  | 第13页, 共35页
序号 | 项目编码 |  | 项目名称 | 项目特征描述 | 计量单位 | 综合单价组成明细(元)
[6 empty] | 人工费 | 材料费 | 施工机具 使用费 | 管理费 | 利润 | 综合单价
104 | 030413005002 |  | LED投光灯 48W | 1.名称:LED投光灯 2.功率:48W | 套 |  | 49.99 | 3.89 | 1.12 | 0.58 | 55.58
105 | 030413005003 |  | LED投光灯 50W | 1.名称:LED投光灯 2.功率:50W | 套 |  | 50.89 | 3.89 | 1.12 | 0.58 | 56.48
106 | 030413005004 |  | LED投光灯 100W | 1.名称:LED投光灯 2.功率:100W | 套 |  | 63.40 | 3.89 | 1.12 | 0.58 | 68.99
107 | 030413002014 |  | 蒲公英LED灯φ40*1200mm 花头数12 | 1.名称:蒲公英LED灯 2.规格:φ40*1200mm 花头数12 | 套 |  | 35.33 |  |  |  | 35.33
108 | 030413002015 |  | 樱花树LED灯 1.2米高 功率50W | 1.名称:樱花树LED灯 2.规格:1.2米高 功率50W | 套 |  | 48.20 |  |  |  | 48.20
109 | 030413002016 |  | 插地水晶麦穗80cm，1.8cm*20cm | 1.名称:插地水晶麦穗 2.规格:80cm，1.8cm*20cm | 套 |  | 7.07 |  |  |  | 7.07
110 | 030413002017 |  | 插地花灯φ100*650mm，1W/支，10支/组 | 1.名称:插地花灯 2.规格:φ100*650mm，1W/支，10支/组 | 套 |  | 32.64 |  |  |  | 32.64
111 | 030413002018 |  | 圆球灯带 3W | 1.名称:圆球灯带 2.规格:3W | 套 |  | 3.05 |  |  |  | 3.05
112 | 030413002019 |  | LED柔性灯带10W多色 | 1.名称:LED柔性灯带 2.规格:10W，多色 | 套 |  | 14.41 |  |  |  | 14.41
分部分项工程项目清单综合单价分析表(简表)
工程名称: |  | 路灯管养部分 |  |  |  | 标段: |  |  |  | 第14页, 共35页
序号 | 项目编码 |  | 项目名称 | 项目特征描述 | 计量单位 | 综合单价组成明细(元)
[6 empty] | 人工费 | 材料费 | 施工机具 使用费 | 管理费 | 利润 | 综合单价
113 | 030413002020 |  | LED柔性灯带7W多色 | 1.名称:LED柔性灯带 2.规格:7W，多色 | 套 |  | 11.73 |  |  |  | 11.72
114 | 030413002021 |  | LED柔性灯带12W多色 | 1.名称:LED柔性灯带 2.规格:12W，多色 | 套 |  | 16.20 |  |  |  | 16.20
115 | 030413002022 |  | LED柔性灯带13W多色 | 1.名称:LED柔性灯带 2.规格:13W，多色 | 套 |  | 17.99 |  |  |  | 17.99
116 | 030413002023 |  | LED线条灯12W | 1.名称:LED线条灯 2.规格:12W | 套 |  | 16.99 |  |  |  | 16.98
117 | 030413005005 |  | 隧道灯 100W | 1.名称:隧道灯 2.功率:100W | 套 |  | 247.82 | 3.89 | 1.12 | 0.58 | 253.41
118 | 030413005006 |  | 投光灯装饰鸟巢 | 1.名称:装饰鸟巢 2.安装方式:投光灯装饰用 | 套 |  | 22.04 |  |  |  | 22.04
119 | 030413002024 |  | LED木头灯 15W | 1.名称:LED木头灯 2.规格:15W | 套 |  | 309.43 |  |  |  | 309.43
120 | 030413002025 |  | 鸽子灯 20W | 1.名称:鸽子灯 2.规格:20W | 套 |  | 183.40 |  |  |  | 183.40
121 | 030413002026 |  | 柔性五角星灯 10W | 1.名称:柔性五角星灯 2.规格:10W | 套 |  | 25.73 |  |  |  | 25.74
122 | 030413002026 |  | 蝴蝶灯 10W | 1.名称:蝴蝶灯 2.规格:10W | 套 |  | 52.01 |  |  |  | 52.02
分部分项工程项目清单综合单价分析表(简表)
工程名称: |  | 路灯管养部分 |  |  |  | 标段: |  |  |  | 第15页, 共35页
序号 | 项目编码 |  | 项目名称 | 项目特征描述 | 计量单位 | 综合单价组成明细(元)
[6 empty] | 人工费 | 材料费 | 施工机具 使用费 | 管理费 | 利润 | 综合单价
123 | 030413002027 |  | 双面灯光灯箱 400W | 1.名称:双面灯光灯箱 2.规格:400W | 套 |  | 1090.30 |  |  |  | 1090.29
124 | 030413002028 |  | 警示灯 10W | 1.名称:警示灯 2.规格:10W | 套 |  | 691.78 |  |  |  | 691.78
125 | 040805001026 |  | 4米杆太阳能射灯50W | 1.灯杆材质、高度:4m 2.光源数量、技术要求:太阳能射灯50W | 套 |  | 1952.24 |  |  |  | 1952.23
126 | 040804001014 |  | 仿藤管 PC20 | 1.材质:塑料 2.规格:PC20 3.配置形式:明配 | m |  | 3.01 |  |  |  | 3.01
127 | 040205003001 |  | 路灯杆编号标贴 宽15CM高20CM、3M贴 | 1.类型:路灯杆编号标贴 2.材质、规格尺寸:宽15CM高20CM、3M贴 | 块 |  | 0.46 |  |  |  | 0.46
128 | 040205003002 |  | 电箱警示标贴 宽30CM高20CM以下、3M贴 | 1.类型:路灯杆编号标贴 2.材质、规格尺寸:宽15CM高20CM、3M贴 | 块 |  | 0.34 |  |  |  | 0.34
129 | 040805001027 |  | 马路弯灯更换 | 1.技术要求:不锈钢 2.工作内容:马路弯灯更换 | 套 |  | 317.46 |  |  |  | 317.46
130 | 030413002029 |  | 埋地射灯9W更换 | 1.名称:埋地射灯更换 2.规格:9W | 套 |  | 93.58 |  |  |  | 93.58
分部分项工程项目清单综合单价分析表(简表)
工程名称: |  | 路灯管养部分 |  |  |  | 标段: |  |  |  | 第16页, 共35页
序号 | 项目编码 |  | 项目名称 | 项目特征描述 | 计量单位 | 综合单价组成明细(元)
[6 empty] | 人工费 | 材料费 | 施工机具 使用费 | 管理费 | 利润 | 综合单价
131 | 030413001001 |  | 壁灯5W更换 | 1.名称:壁灯更换 2.规格:5W | 套 |  | 127.22 |  |  |  | 127.22
132 | 030413002030 |  | 围墙柱灯更换 400X400X600 10W | 1.名称:围墙柱灯更换 2.规格:400X400X600 10W | 套 |  | 427.85 |  |  |  | 427.85
133 | 030413002031 |  | 围墙柱灯更换 φ300X400 10W | 1.名称:围墙柱灯更换 2.规格:φ300X400 10W | 套 |  | 427.85 |  |  |  | 427.85
134 | 030413001002 |  | 高压钠灯150W更换 | 1.名称:高压钠灯更换 2.规格:150W | 套 |  | 31.92 |  |  |  | 31.92
135 | 030413001003 |  | 金卤灯150W更换 | 1.名称:金卤灯更换 2.规格:150W | 套 |  | 71.25 |  |  |  | 71.25
136 | 040801028013 |  | 钠灯镇流器150W更换 | 1.名称:钠灯镇流器更换 2.规格:150W | 个 |  | 69.05 |  |  |  | 69.04
137 | 040801028014 |  | 2a触发器更换 | 1.名称:触发器更换 2.规格:2a | 个 |  | 27.04 |  |  |  | 27.04
138 | 030413001004 |  | LED灯泡 10W/3000K更换 | 1.名称:LED灯泡更换 2.规格:10W/3000K | 套 |  | 11.02 |  |  |  | 11.02
139 | 030413001005 |  | LED灯泡 10W/6000K更换 | 1.名称:LED灯泡更换 2.规格:10W/6000K | 套 |  | 11.02 |  |  |  | 11.02
140 | 030413001006 |  | LED灯泡 20W/3000K更换 | 1.名称:LED灯泡更换 2.规格:20W/3000K | 套 |  | 13.97 |  |  |  | 13.97
分部分项工程项目清单综合单价分析表(简表)
工程名称: |  | 路灯管养部分 |  |  |  | 标段: |  |  |  | 第17页, 共35页
序号 | 项目编码 |  | 项目名称 | 项目特征描述 | 计量单位 | 综合单价组成明细(元)
[6 empty] | 人工费 | 材料费 | 施工机具 使用费 | 管理费 | 利润 | 综合单价
141 | 030413001007 |  | LED灯泡 38W/3000K更换 | 1.名称:LED灯泡更换 2.规格:38W/3000K | 套 |  | 21.03 |  |  |  | 21.03
142 | 030413001008 |  | LED灯泡 50W/3000K更换 | 1.名称:LED灯泡更换 2.规格:50W/3000K | 套 |  | 22.99 |  |  |  | 22.99
143 | 030413001009 |  | LED灯泡 100W/3000K更换 | 1.名称:LED灯泡更换 2.规格:100W/3000K | 套 |  | 46.05 |  |  |  | 46.05
144 | 030413001010 |  | LED灯泡 150W/3000K更换 | 1.名称:LED灯泡更换 2.规格:150W/3000K | 套 |  | 56.78 |  |  |  | 56.78
145 | 030413001011 |  | LED玉米灯20W更换 | 1.名称:LED玉米灯更换 2.规格:20W | 套 |  | 22.99 |  |  |  | 22.99
146 | 030413002032 |  | LED灯条37W 3*31cm 更换 | 1.名称:LED灯条 2.规格:37W 3*31cm | 套 |  | 13.05 |  |  |  | 13.05
147 | 030413001012 |  | E27灯头更换 | 1.名称:E27灯头更换 2.规格:陶瓷 | 套 |  | 5.69 |  |  |  | 5.69
148 | 030413001013 |  | E40转E27转换灯头更换 | 1.名称:E40转E27转换灯头更换 2.规格:接口为E27，35MM*50MM | 套 |  | 4.09 |  |  |  | 4.08
149 | 040801028015 |  | 交流接触器 220V/20A更换 | 1.名称:交流接触器更换 2.规格:220V/20A | 个 |  | 37.56 |  |  |  | 37.56
150 | 040801028016 |  | 交流接触器 220V/40A更换 | 1.名称:交流接触器更换 2.规格:220V/40A | 个 |  | 65.98 |  |  |  | 65.98
分部分项工程项目清单综合单价分析表(简表)
工程名称: |  | 路灯管养部分 |  |  |  | 标段: |  |  |  | 第18页, 共35页
序号 | 项目编码 |  | 项目名称 | 项目特征描述 | 计量单位 | 综合单价组成明细(元)
[6 empty] | 人工费 | 材料费 | 施工机具 使用费 | 管理费 | 利润 | 综合单价
151 | 040801028017 |  | 交流接触器 220V/60A更换 | 1.名称:交流接触器更换 2.规格:220V/60A | 个 |  | 69.52 |  |  |  | 69.52
152 | 040801028018 |  | 经纬度时控开关更换 | 名称:经纬度时控开关更换 | 个 |  | 74.07 |  |  |  | 74.07
153 | 040801028019 |  | 互联网远程遥控经纬度时控 | 名称:互联网远程遥控经纬度时控 | 个 |  | 468.63 | 34.64 | 10.62 | 5.20 | 519.09
154 | 040801028020 |  | 互联网平台漏电保护器终端 | 名称:互联网平台漏电保护器终端 | 个 |  | 2562.04 | 0.44 | 0.13 | 0.07 | 2562.68
155 | 040801028021 |  | 空气开关 16A/1P更换 | 1.名称:空气开关更换 2.规格:16A/1P | 个 |  | 5.85 |  |  |  | 5.85
156 | 040801028022 |  | 空气开关 16A/2P更换 | 1.名称:空气开关更换 2.规格:16A/2P | 个 |  | 11.60 |  |  |  | 11.60
157 | 040801028023 |  | 空气开关 16A/3P更换 | 1.名称:空气开关更换 2.规格:16A/3P | 个 |  | 16.79 |  |  |  | 16.79
158 | 040801028024 |  | 空气开关 16A/4P更换 | 1.名称:空气开关更换 2.规格:16A/4P | 个 |  | 22.58 |  |  |  | 22.58
159 | 040801028025 |  | 空气开关 40A/1P更换 | 1.名称:空气开关更换 2.规格:40A/1P | 个 |  | 6.63 |  |  |  | 6.63
160 | 040801028026 |  | 空气开关 40A/2P更换 | 1.名称:空气开关更换 2.规格:40A/2P | 个 |  | 13.15 |  |  |  | 13.15
161 | 040801028027 |  | 空气开关 40A/3P更换 | 1.名称:空气开关更换 2.规格:40A/3P | 个 |  | 19.03 |  |  |  | 19.03
分部分项工程项目清单综合单价分析表(简表)
工程名称: |  | 路灯管养部分 |  |  |  | 标段: |  |  |  | 第19页, 共35页
序号 | 项目编码 |  | 项目名称 | 项目特征描述 | 计量单位 | 综合单价组成明细(元)
[6 empty] | 人工费 | 材料费 | 施工机具 使用费 | 管理费 | 利润 | 综合单价
162 | 040801028028 |  | 空气开关 40A/4P更换 | 1.名称:空气开关更换 2.规格:40A/4P | 个 |  | 25.61 |  |  |  | 25.61
163 | 040801028029 |  | 空气开关 63A/1P更换 | 1.名称:空气开关更换 2.规格:63A/1P | 个 |  | 6.86 |  |  |  | 6.86
164 | 040801028030 |  | 空气开关 63A/2P更换 | 1.名称:空气开关更换 2.规格:63A/2P | 个 |  | 13.62 |  |  |  | 13.62
165 | 040801028031 |  | 空气开关 63A/3P更换 | 1.名称:空气开关更换 2.规格:63A/3P | 个 |  | 19.82 |  |  |  | 19.82
166 | 040801028032 |  | 空气开关 63A/4P更换 | 1.名称:空气开关更换 2.规格:63A/4P | 个 |  | 26.80 |  |  |  | 26.80
167 | 040801028033 |  | 空气开关 100A/4P更换 | 1.名称:空气开关更换 2.规格:100A/4P | 个 |  | 72.06 |  |  |  | 72.06
168 | 040801028034 |  | 空气开关 200A更换 | 1.名称:空气开关更换 2.规格:200A | 个 |  | 180.96 |  |  |  | 180.96
169 | 040802002001 |  | 二位街码 安装 | 1.材质:不锈钢 2.类型:二位街码 | 组 |  | 48.82 |  |  |  | 48.82
170 | 040802002002 |  | 三位街码 安装 | 1.材质:不锈钢 2.类型:三位街码 | 组 |  | 53.87 |  |  |  | 53.87
171 | 040802002003 |  | 四位街码 安装 | 1.材质:不锈钢 2.类型:四位街码 | 组 |  | 58.92 |  |  |  | 58.92
分部分项工程项目清单综合单价分析表(简表)
工程名称: |  | 路灯管养部分 |  |  |  | 标段: |  |  |  | 第20页, 共35页
序号 | 项目编码 |  | 项目名称 | 项目特征描述 | 计量单位 | 综合单价组成明细(元)
[6 empty] | 人工费 | 材料费 | 施工机具 使用费 | 管理费 | 利润 | 综合单价
172 | 040504001001 |  | 砖砌接线井400*400 | 1.种类、规格:砖砌接线井400*400 2.垫层、基础材质及厚度:C15混凝土100mm，模板制作安拆 3.砌筑材料品种、规格、强度等级:标准砖 4.勾缝、抹面要求:井内侧 5.井筒、井盖、井圈材质及规格:混凝土400*400*50 | 座 |  | 193.86 | 0.04 | 0.01 | 0.01 | 193.91
173 | 040504001002 |  | 砖砌接线井500*500 | 1.种类、规格:砖砌接线井500*500 2.垫层、基础材质及厚度:C15混凝土100mm，模板制作安拆 3.砌筑材料品种、规格、强度等级:标准砖 4.勾缝、抹面要求:井内侧 5.井筒、井盖、井圈材质及规格:混凝土500*500*50 | 座 |  | 283.10 | 0.05 | 0.01 | 0.01 | 283.17
174 | 040504001003 |  | 砖砌接线井600*600 | 1.种类、规格:砖砌接线井600*600 2.垫层、基础材质及厚度:C15混凝土100mm，模板制作安拆 3.砌筑材料品种、规格、强度等级:标准砖 4.勾缝、抹面要求:井内侧 5.井筒、井盖、井圈材质及规格:混 | 座 |  | 387.85 | 0.07 | 0.01 | 0.01 | 387.94
分部分项工程项目清单综合单价分析表(简表)
工程名称: |  | 路灯管养部分 |  |  |  | 标段: |  |  |  | 第21页, 共35页
序号 | 项目编码 |  | 项目名称 | 项目特征描述 | 计量单位 | 综合单价组成明细(元)
[6 empty] | 人工费 | 材料费 | 施工机具 使用费 | 管理费 | 利润 | 综合单价
凝土600*600*50
175 | 040402017001 |  | 更换混凝土井盖400*400*50 | 1.工作内容:更换混凝土井盖 2.规格尺寸:400*400*50 | 套 |  | 134.73 |  |  |  | 134.73
176 | 040402017002 |  | 更换混凝土井盖500*500*50 | 1.工作内容:更换混凝土井盖 2.规格尺寸:500*500*50 | 套 |  | 201.18 |  |  |  | 201.17
177 | 040402017003 |  | 更换混凝土井盖600*600*50 | 1.工作内容:更换混凝土井盖 2.规格尺寸:600*600*50 | 套 |  | 282.38 |  |  |  | 282.38
178 | 041001001001 |  | 混凝土路面切缝10cm | 1.材质:混凝土路面 2.厚度:10cm 3.工作内容:切缝 | m |  | 1.76 | 3.21 | 0.40 | 0.48 | 5.85
179 | 041001001002 |  | 拆除开挖混凝土路面20cm | 1.材质:混凝土路面 2.厚度:20cm 3.工作内容:拆除开挖 | m2 |  | 0.12 | 5.95 | 0.75 | 0.89 | 7.71
180 | 040203007001 |  | 水泥混凝土路面恢复20cm | 1.混凝土强度等级:C25 2.厚度:20cm | m2 |  | 82.55 | 0.24 | 0.03 | 0.04 | 82.85
181 | 041001001003 |  | 沥青路面切缝 6cm | 1.材质:沥青路面 2.厚度:6cm 3.工作内容:切缝 | m |  | 1.08 | 1.63 | 0.21 | 0.24 | 3.16
182 | 041001001004 |  | 沥青路面拆除6cm | 1.材质:沥青路面 2.厚度:6cm 3.工作内容:拆除开挖 | m2 |  | 0.04 | 1.96 | 0.25 | 0.29 | 2.54
分部分项工程项目清单综合单价分析表(简表)
工程名称: |  | 路灯管养部分 |  |  |  | 标段: |  |  |  | 第22页, 共35页
序号 | 项目编码 |  | 项目名称 | 项目特征描述 | 计量单位 | 综合单价组成明细(元)
[6 empty] | 人工费 | 材料费 | 施工机具 使用费 | 管理费 | 利润 | 综合单价
183 | 040203006001 |  | 沥青路恢复6cm | 厚度:6cm | m2 |  | 119.55 | 3.93 | 0.45 | 0.59 | 76.86
184 | 041001002001 |  | 拆除及修复人行道 砖70%利旧（无混凝土基层） | 1.材质:人行道砖 2.厚度:6cm 3.利旧:70% | m2 |  | 24.07 | 2.94 | 0.37 | 0.44 | 27.81
185 | 041001002002 |  | 拆除及修复人行道 砖70%利旧（10cm混凝土基层） | 1.材质:人行道砖 2.厚度:6cm+10cm 3.利旧:70% | m2 |  | 62.22 | 5.99 | 0.75 | 0.90 | 69.86
186 | 041001002003 |  | 人行道拆除及修复（人行道砖200*100*60、10cm石粉垫层） | 1.材质:人行道砖 2.厚度:6cm+10cm | m2 |  | 49.47 | 7.65 | 0.94 | 1.15 | 59.20
187 | 041001002004 |  | 人行道拆除及修复（人行道砖200*100*60、10cm混凝土垫层） | 1.材质:人行道砖 2.厚度:6cm+10cm | m2 |  | 87.49 | 5.99 | 0.75 | 0.90 | 95.12
188 | 040101002001 |  | 挖沟槽土方 | 1.土类别:一、二类土 2.挖土深度:50cm | m3 |  |  | 4.17 | 0.53 | 0.63 | 5.32
189 | 040103001001 |  | 沟槽、基坑回填方 | 1.填方来源:利用方 2.密实度:按设计及规范要求 3.材料品种、规格:土方 | m3 |  |  | 2.41 | 0.30 | 0.36 | 3.08
190 | 040103003001 |  | 余方弃置 | 弃料品种:土方 | m3 |  |  | 1.95 | 0.25 | 0.29 | 2.48
分部分项工程项目清单综合单价分析表(简表)
工程名称: |  | 路灯管养部分 |  |  |  | 标段: |  |  |  | 第23页, 共35页
序号 | 项目编码 |  | 项目名称 | 项目特征描述 | 计量单位 | 综合单价组成明细(元)
[6 empty] | 人工费 | 材料费 | 施工机具 使用费 | 管理费 | 利润 | 综合单价
191 | 040805001028 |  | 挂杆式挑臂路灯杆（不锈钢） | 1.灯架形式及臂长:不锈钢φ50*700mm 2.工作内容:挂杆式挑臂路灯杆 | 套 |  | 280.77 |  |  |  | 280.77
192 | 040805001029 |  | 3米单臂路灯杆更换 | 1.灯杆材质、高度:Q235低碳低硅优质钢、3m 2.工作内容:单臂路灯杆更换 | 套 |  | 588.83 |  |  |  | 588.83
193 | 040805001030 |  | 5米单臂路灯杆更换 | 1.灯杆材质、高度:Q235低碳低硅优质钢、5m 2.工作内容:单臂路灯杆更换 | 套 |  | 951.96 |  |  |  | 951.96
194 | 040805001031 |  | 6米单臂路灯杆更换 | 1.灯杆材质、高度:Q235低碳低硅优质钢、6m 2.工作内容:单臂路灯杆更换 | 套 |  | 1136.68 |  |  |  | 1136.68
195 | 040805001032 |  | 7米单臂路灯杆更换 | 1.灯杆材质、高度:Q235低碳低硅优质钢、7m 2.工作内容:单臂路灯杆更换 | 套 |  | 1318.24 |  |  |  | 1318.24
196 | 040805001033 |  | 8米单臂路灯杆更换 | 1.灯杆材质、高度:Q235低碳低硅优质钢、8m 2.工作内容:单臂路灯杆更换 | 套 |  | 1499.81 |  |  |  | 1499.81
197 | 040805001034 |  | 9米单臂路灯杆更换 | 1.灯杆材质、高度:Q235低碳低硅优质钢、9m 2.工作内容:单臂路灯杆更换 | 套 |  | 1681.37 |  |  |  | 1681.37
分部分项工程项目清单综合单价分析表(简表)
工程名称: |  | 路灯管养部分 |  |  |  | 标段: |  |  |  | 第24页, 共35页
序号 | 项目编码 |  | 项目名称 | 项目特征描述 | 计量单位 | 综合单价组成明细(元)
[6 empty] | 人工费 | 材料费 | 施工机具 使用费 | 管理费 | 利润 | 综合单价
198 | 040805001035 |  | 10米单臂路灯杆更换 | 1.灯杆材质、高度:Q235低碳低硅优质钢、10m 2.工作内容:单臂路灯杆更换 | 套 |  | 1862.93 |  |  |  | 1862.93
199 | 040805001036 |  | 11米单臂路灯杆更换 | 1.灯杆材质、高度:Q235低碳低硅优质钢、11m 2.工作内容:单臂路灯杆更换 | 套 |  | 2047.43 |  |  |  | 2047.43
200 | 040805001037 |  | 12米单臂路灯杆更换 | 1.灯杆材质、高度:Q235低碳低硅优质钢、12m 2.工作内容:单臂路灯杆更换 | 套 |  | 2228.99 |  |  |  | 2228.99
201 | 040805001038 |  | 14米单臂路灯杆更换 | 1.灯杆材质、高度:Q235低碳低硅优质钢、14m 2.工作内容:单臂路灯杆更换 | 套 |  | 2592.12 |  |  |  | 2592.12
202 | 040805001039 |  | 8米双臂灯杆（不含灯具）更换 | 1.灯杆材质、高度:Q235低碳低硅优质钢、8m 2.工作内容:双臂灯杆（不含灯具）更换 | 套 |  | 1572.63 |  |  |  | 1572.63
203 | 040805001040 |  | 9米双臂灯杆（不含灯具）更换 | 1.灯杆材质、高度:Q235低碳低硅优质钢、9m 2.工作内容:双臂灯杆（不含灯具）更换 | 套 |  | 1766.73 |  |  |  | 1766.73
分部分项工程项目清单综合单价分析表(简表)
工程名称: |  | 路灯管养部分 |  |  |  | 标段: |  |  |  | 第25页, 共35页
序号 | 项目编码 |  | 项目名称 | 项目特征描述 | 计量单位 | 综合单价组成明细(元)
[6 empty] | 人工费 | 材料费 | 施工机具 使用费 | 管理费 | 利润 | 综合单价
204 | 040805001041 |  | 10米双臂灯杆（不含灯具）更换 | 1.灯杆材质、高度:Q235低碳低硅优质钢、10m 2.工作内容:双臂灯杆（不含灯具）更换 | 套 |  | 1960.83 |  |  |  | 1960.83
205 | 040805001042 |  | 11米双臂灯杆（不含灯具）更换 | 1.灯杆材质、高度:Q235低碳低硅优质钢、11m 2.工作内容:双臂灯杆（不含灯具）更换 | 套 |  | 2157.76 |  |  |  | 2157.76
206 | 040805001043 |  | 12米双臂灯杆（不含灯具）更换 | 1.灯杆材质、高度:Q235低碳低硅优质钢、12m 2.工作内容:双臂灯杆（不含灯具）更换 | 套 |  | 2351.96 |  |  |  | 2351.96
207 | 040805001044 |  | 13米高杆射灯灯杆（不含灯具）更换 | 1.灯杆材质、高度:Q235低碳低硅优质钢、13m 2.工作内容:高杆射灯灯杆（不含灯具）更换 | 套 |  | 3400.81 |  |  |  | 3400.81
208 | 040805001045 |  | 14米高杆射灯灯杆（不含灯具）更换 | 1.灯杆材质、高度:Q235低碳低硅优质钢、14m 2.工作内容:高杆射灯灯杆（不含灯具）更换 | 套 |  | 3660.90 |  |  |  | 3660.90
209 | 040805001046 |  | 15米高杆射灯灯杆（不含灯具）更换 | 1.灯杆材质、高度:Q235低碳低硅优质钢、15m | 套 |  | 3920.98 |  |  |  | 3920.98
分部分项工程项目清单综合单价分析表(简表)
工程名称: |  | 路灯管养部分 |  |  |  | 标段: |  |  |  | 第26页, 共35页
序号 | 项目编码 |  | 项目名称 | 项目特征描述 | 计量单位 | 综合单价组成明细(元)
[6 empty] | 人工费 | 材料费 | 施工机具 使用费 | 管理费 | 利润 | 综合单价
2.工作内容:高杆射灯灯杆（不含灯具）更换
210 | 040805001047 |  | 16米高杆射灯灯杆（不含灯具）更换 | 1.灯杆材质、高度:Q235低碳低硅优质钢、16m 2.工作内容:高杆射灯灯杆（不含灯具）更换 | 套 |  | 4222.74 |  |  |  | 4222.74
211 | 040805001048 |  | 18米高杆射灯灯杆（不含灯具）更换 | 1.灯杆材质、高度:Q235低碳低硅优质钢、18m 2.工作内容:高杆射灯灯杆（不含灯具）更换 | 套 |  | 4742.91 |  |  |  | 4742.91
212 | 040805001049 |  | 20米高杆射灯灯杆（不含灯具）更换 | 1.灯杆材质、高度:Q235低碳低硅优质钢、20m 2.工作内容:高杆射灯灯杆（不含灯具）更换 | 套 |  | 5263.08 |  |  |  | 5263.08
213 | 031201003001 |  | 3米单臂路灯杆翻新 | 1.油漆品种:调和漆 2.结构类型:3米单臂路灯杆 3.涂刷遍数:2 | 套 |  | 1.63 |  |  |  | 1.63
214 | 031201003002 |  | 5米单臂路灯杆翻新 | 1.油漆品种:调和漆 2.结构类型:5米单臂路灯杆 3.涂刷遍数:2 | 套 |  | 2.73 |  |  |  | 2.72
分部分项工程项目清单综合单价分析表(简表)
工程名称: |  | 路灯管养部分 |  |  |  | 标段: |  |  |  | 第27页, 共35页
序号 | 项目编码 |  | 项目名称 | 项目特征描述 | 计量单位 | 综合单价组成明细(元)
[6 empty] | 人工费 | 材料费 | 施工机具 使用费 | 管理费 | 利润 | 综合单价
215 | 031201003003 |  | 6米单臂路灯杆翻新 | 1.油漆品种:调和漆 2.结构类型:6米单臂路灯杆 3.涂刷遍数:2 | 套 |  | 4.57 |  |  |  | 4.57
216 | 031201003004 |  | 7米单臂路灯杆翻新 | 1.油漆品种:调和漆 2.结构类型:7米单臂路灯杆 3.涂刷遍数:2 | 套 |  | 5.34 |  |  |  | 5.34
217 | 031201003005 |  | 8米单臂路灯杆翻新 | 1.油漆品种:调和漆 2.结构类型:8米单臂路灯杆 3.涂刷遍数:2 | 套 |  | 6.10 |  |  |  | 6.10
218 | 031201003006 |  | 9米单臂路灯杆翻新 | 1.油漆品种:调和漆 2.结构类型:9米单臂路灯杆 3.涂刷遍数:2 | 套 |  | 6.86 |  |  |  | 6.86
219 | 031201003007 |  | 10米单臂路灯杆翻新 | 1.油漆品种:调和漆 2.结构类型:10米单臂路灯杆 3.涂刷遍数:2 | 套 |  | 7.62 |  |  |  | 7.62
220 | 031201003008 |  | 11米单臂路灯杆翻新 | 1.油漆品种:调和漆 2.结构类型:11米单臂路灯杆 3.涂刷遍数:2 | 套 |  | 11.98 |  |  |  | 11.98
221 | 031201003009 |  | 12米单臂路灯杆翻新 | 1.油漆品种:调和漆 2.结构类型:12米单臂路灯杆 3.涂刷遍数:2 | 套 |  | 13.06 |  |  |  | 13.07
分部分项工程项目清单综合单价分析表(简表)
工程名称: |  | 路灯管养部分 |  |  |  | 标段: |  |  |  | 第28页, 共35页
序号 | 项目编码 |  | 项目名称 | 项目特征描述 | 计量单位 | 综合单价组成明细(元)
[6 empty] | 人工费 | 材料费 | 施工机具 使用费 | 管理费 | 利润 | 综合单价
222 | 031201003010 |  | 14米单臂路灯杆翻新 | 1.油漆品种:调和漆 2.结构类型:14米单臂路灯杆 3.涂刷遍数:2 | 套 |  | 15.25 |  |  |  | 15.25
223 | 040805001050 |  | 6-7米路灯基础制作 | 1.附件配置要求:钢筋笼500*500*1000mm 2.垫层、基础材料品种、混凝土强度等级、尺寸:C20垫层700*700*100，C25基础500*500*1000，模板制作安拆 | 套 |  | 185.43 | 0.54 | 0.15 | 0.08 | 186.20
224 | 040805001051 |  | 8-9米路灯基础制作 | 1.附件配置要求:钢筋笼600*600*1100mm 2.垫层、基础材料品种、混凝土强度等级、尺寸:C20垫层800*800*100，C25基础600*600*1100，模板制作安拆 | 套 |  | 279.23 | 0.67 | 0.19 | 0.10 | 280.19
225 | 040805001052 |  | 10-12米路灯基础制作 | 1.附件配置要求:钢筋笼800*800*1200mm 2.垫层、基础材料品种、混凝土强度等级、尺寸:C20垫层1000*1000*100，C25基础800*800*1200，模板制作安拆 | 套 |  | 510.11 | 0.87 | 0.25 | 0.13 | 511.36
分部分项工程项目清单综合单价分析表(简表)
工程名称: |  | 路灯管养部分 |  |  |  | 标段: |  |  |  | 第29页, 共35页
序号 | 项目编码 |  | 项目名称 | 项目特征描述 | 计量单位 | 综合单价组成明细(元)
[6 empty] | 人工费 | 材料费 | 施工机具 使用费 | 管理费 | 利润 | 综合单价
226 | 040805001053 |  | 13-14米路灯基础制作 | 1.附件配置要求:钢筋笼900*900*1300mm 2.垫层、基础材料品种、混凝土强度等级、尺寸:C20垫层1100*1100*100，C25基础900*900*1300，模板制作安拆 | 套 |  | 683.44 | 1.00 | 0.29 | 0.15 | 684.88
227 | 040805001054 |  | 更换中华灯基座（八角形，600mm高以内） | 1.工作内容:更换中华灯基座 2.规格:八角形，600mm高以内 | 套 |  | 85.61 | 0.78 | 0.22 | 0.12 | 86.73
228 | 040805001055 |  | 更换中华灯基座（圆柱形，1200mm高以内） | 1.工作内容:更换中华灯基座 2.规格:圆柱形，1200mm高以内 | 套 |  | 85.61 | 0.78 | 0.22 | 0.12 | 86.73
229 | 040805001056 |  | 更换中华灯装饰板、磨砂半透明 | 工作内容:更换中华灯装饰板、磨砂半透明 | 套 |  | 132.78 |  |  |  | 132.78
230 | 040801010001 |  | 不锈钢路灯箱更换 400*250*600 | 1.材质:不锈钢 2.规格:400*250*600 | 台 |  | 336.46 | 8.43 | 2.42 | 1.26 | 348.57
231 | 040801010002 |  | 不锈钢路灯箱更换 500*250*600 | 1.材质:不锈钢 2.规格:500*250*600 | 台 |  | 391.92 | 8.43 | 2.42 | 1.26 | 404.03
232 | 040801010003 |  | 不锈钢路灯箱更换 600*300*800 | 1.材质:不锈钢 2.规格:600*300*800 | 台 |  | 603.99 | 8.43 | 2.42 | 1.26 | 616.10
233 | 040801010004 |  | 不锈钢路灯箱更换 800*300*1000 | 1.材质:不锈钢 2.规格:800*300*1000 | 台 |  | 891.09 | 8.43 | 2.42 | 1.26 | 903.20
234 | 040801018001 |  | 低压避雷器 | 规格:低压避雷器 | 组 |  | 354.83 | 6.48 | 1.86 | 0.97 | 364.14
分部分项工程项目清单综合单价分析表(简表)
工程名称: |  | 路灯管养部分 |  |  |  | 标段: |  |  |  | 第30页, 共35页
序号 | 项目编码 |  | 项目名称 | 项目特征描述 | 计量单位 | 综合单价组成明细(元)
[6 empty] | 人工费 | 材料费 | 施工机具 使用费 | 管理费 | 利润 | 综合单价
235 | 040801028035 |  | 5kVar电容 | 1.名称:电容 2.规格:5kVar | 个 |  | 11.85 |  |  |  | 11.85
236 | 040801028036 |  | 10kVar电容 | 1.名称:电容 2.规格:10kVar | 个 |  | 14.35 |  |  |  | 14.34
237 | 040801024001 |  | 温湿控制器 | 规格:温湿控制器 | 台 |  | 392.87 | 9.90 | 3.04 | 1.49 | 407.30
238 | 040801024002 |  | JKF-4补偿控制器 | 1.名称:补偿控制器 2.规格:JKF-4 | 台 |  | 426.60 | 34.64 | 10.62 | 5.20 | 477.06
239 | 040801028037 |  | 电容柜转换开关 | 名称:电容柜转换开关 | 个 |  | 29.23 |  |  |  | 29.23
240 | 030402002001 |  | 高压熔芯50A | 1.名称:高压熔芯 2.规格:50A | 组 |  | 30.93 | 9.72 | 2.79 | 1.46 | 44.90
241 | 030402002002 |  | 高压熔芯80A | 1.名称:高压熔芯 2.规格:80A | 组 |  | 30.93 | 9.72 | 2.79 | 1.46 | 44.90
242 | 030402002003 |  | 高压熔芯100A | 1.名称:高压熔芯 2.规格:100A | 组 |  | 30.93 | 9.72 | 2.79 | 1.46 | 44.90
243 | 030402002004 |  | 高压熔芯125A | 1.名称:高压熔芯 2.规格:125A | 组 |  | 30.93 | 9.72 | 2.79 | 1.46 | 44.90
244 | 030402002005 |  | 高压熔芯160A | 1.名称:高压熔芯 2.规格:160A | 组 |  | 30.93 | 9.72 | 2.79 | 1.46 | 44.90
245 | 030402002006 |  | 高压熔芯630A | 1.名称:高压熔芯 2.规格:630A | 组 |  | 51.29 | 9.72 | 2.79 | 1.46 | 65.26
分部分项工程项目清单综合单价分析表(简表)
工程名称: |  | 路灯管养部分 |  |  |  | 标段: |  |  |  | 第31页, 共35页
序号 | 项目编码 |  | 项目名称 | 项目特征描述 | 计量单位 | 综合单价组成明细(元)
[6 empty] | 人工费 | 材料费 | 施工机具 使用费 | 管理费 | 利润 | 综合单价
246 | 040801020001 |  | 隔离开关400A更换 | 1.名称:隔离开关更换 2.额定电流(A):400 | 组 |  | 1120.07 | 21.07 | 6.06 | 3.16 | 1150.36
247 | 040801020002 |  | 隔离开关630A更换 | 1.名称:隔离开关更换 2.额定电流(A):630 | 组 |  | 1460.39 | 16.21 | 4.66 | 2.43 | 1483.69
248 | 040801020003 |  | 负荷开关630A更换 | 1.名称:负荷开关更换 2.额定电流(A):630 | 组 |  | 1703.14 | 16.21 | 4.66 | 2.43 | 1726.44
249 | 040801020004 |  | 负荷开关1000A更换 | 1.名称:负荷开关更换 2.额定电流(A):1000 | 组 |  | 5916.27 | 16.21 | 4.66 | 2.43 | 5939.57
250 | 030402003001 |  | 电流互感器100/5-600/5A更换 | 1.名称:电流互感器更换 2.规格:100/5-600/5A | 台 |  | 54.77 | 8.43 | 2.42 | 1.26 | 66.88
251 | 030402003002 |  | 电流互感器1000/5A更换 | 1.名称:电流互感器更换 2.规格:1000/5A | 台 |  | 63.88 | 8.43 | 2.42 | 1.26 | 75.99
252 | 030402003003 |  | 电流互感器2500/5A更换 | 1.名称:电流互感器更换 2.规格:2500/5A | 台 |  | 219.22 | 8.43 | 2.42 | 1.26 | 231.33
253 | 030402003004 |  | 电压互感器10/0.1KV 0.2级 更换 | 1.名称:电压互感器更换 2.规格:10/0.1KV 0.2级 | 台 |  | 226.62 | 8.43 | 2.42 | 1.26 | 238.73
254 | 030405001001 |  | 塑壳断路器 160A更换 | 1.名称:塑壳断路器更换 2.规格:160A | 个 |  | 296.31 |  |  |  | 296.31
255 | 030405001002 |  | 塑壳断路器 250A更换 | 1.名称:塑壳断路器更换 2.规格:250A | 个 |  | 296.31 |  |  |  | 296.31
分部分项工程项目清单综合单价分析表(简表)
工程名称: |  | 路灯管养部分 |  |  |  | 标段: |  |  |  | 第32页, 共35页
序号 | 项目编码 |  | 项目名称 | 项目特征描述 | 计量单位 | 综合单价组成明细(元)
[6 empty] | 人工费 | 材料费 | 施工机具 使用费 | 管理费 | 利润 | 综合单价
256 | 030405001003 |  | 塑壳断路器 400A更换 | 1.名称:塑壳断路器更换 2.规格:400A | 个 |  | 296.31 |  |  |  | 296.31
257 | 030405001004 |  | SF6断路器 1250-1600A | 1.名称:SF6断路器更换 2.规格:1250-1600A | 个 |  | 4365.33 | 8.43 | 2.42 | 1.26 | 4377.44
258 | 030405001005 |  | 塑壳断路器 630A | 1.名称:塑壳断路器更换 2.规格:630A | 个 |  | 775.06 |  |  |  | 775.06
259 | 030405013001 |  | 电流表 | 名称:电流表更换 | 个 |  | 11.94 |  |  |  | 11.94
260 | 030405013002 |  | 电压表 | 名称:电压表更换 | 个 |  | 11.94 |  |  |  | 11.94
261 | 030405013003 |  | 功率因数表 | 名称:功率因数表更换 | 个 |  | 11.94 |  |  |  | 11.94
262 | 040803001008 |  | 电力电缆YJV-10KV-3*70更换 | 1.型号:YJV 2.规格:3*70mm2 3.工作内容:电缆更换 4.电压等级(kV):10 | m |  | 192.05 |  |  |  | 192.05
263 | 040803001009 |  | 电力电缆YJV-10KV-3*120更换 | 1.型号:YJV 2.规格:3*120mm2 3.工作内容:电缆更换 4.电压等级(kV):10 | m |  | 321.14 |  |  |  | 321.14
264 | 040803001010 |  | 电力电缆YJV-10KV-3*240更换 | 1.型号:YJV 2.规格:3*240mm2 3.工作内容:电缆更换 | m |  | 645.60 |  |  |  | 645.60
分部分项工程项目清单综合单价分析表(简表)
工程名称: |  | 路灯管养部分 |  |  |  | 标段: |  |  |  | 第33页, 共35页
序号 | 项目编码 |  | 项目名称 | 项目特征描述 | 计量单位 | 综合单价组成明细(元)
[6 empty] | 人工费 | 材料费 | 施工机具 使用费 | 管理费 | 利润 | 综合单价
4.电压等级(kV):10
265 | 040803001011 |  | 电力电缆YJV-10KV-3*300更换 | 1.型号:YJV 2.规格:3*300mm2 3.工作内容:电缆更换 4.电压等级(kV):10 | m |  | 807.55 |  |  |  | 807.55
266 | 030409003001 |  | 肘型电缆头3*120~3*300更换 | 1.名称:肘型电缆头更换 2.规格:3*120~3*300 3.电压(kV):10kV | 个 |  | 235.83 |  |  |  | 235.83
267 | 030409003002 |  | 肘型电缆头3*70更换 | 1.名称:肘型电缆头更换 2.规格:3*70 3.电压(kV):10kV | 个 |  | 217.42 |  |  |  | 217.42
268 | 030409003003 |  | 电力电缆中间头3*70~3*120更换 | 1.名称:电力电缆中间头更换 2.规格:3*70~3*120 3.电压(kV):10kV | 个 |  | 555.48 |  |  |  | 555.48
269 | 030409003004 |  | 电力电缆中间头3*150~3*240更换 | 1.名称:电力电缆中间头更换 2.规格:3*150~3*240 3.电压(kV):10kV | 个 |  | 595.86 |  |  |  | 595.86
270 | 030409003005 |  | 电力电缆中间头3*300更换 | 1.名称:电力电缆中间头更换 2.规格:3*300 3.电压(kV):10kV | 个 |  | 641.88 |  |  |  | 641.88
分部分项工程项目清单综合单价分析表(简表)
工程名称: |  | 路灯管养部分 |  |  |  | 标段: |  |  |  | 第34页, 共35页
序号 | 项目编码 |  | 项目名称 | 项目特征描述 | 计量单位 | 综合单价组成明细(元)
[6 empty] | 人工费 | 材料费 | 施工机具 使用费 | 管理费 | 利润 | 综合单价
271 | 030410001001 |  | 热镀锌圆钢接地极16*1500MM | 1.名称:接地极 2.材质:热镀锌圆钢 3.规格:16*1500MM | 根 |  | 16.00 | 9.72 | 2.79 | 1.46 | 29.97
272 | 030410001002 |  | 镀锌角钢接地极L50*50*5mm-2.5m | 1.名称:接地极 2.材质:镀锌角钢 3.规格:L50*50*5mm-2.5m | 根 |  | 52.68 | 11.67 | 3.35 | 1.75 | 69.45
273 | 030410002001 |  | 接地母线 | 1.名称:接地母线 2.材质:镀锌圆钢 | m |  | 3.36 | 0.45 | 0.13 | 0.07 | 4.01
274 | 030416027001 |  | 接地装置 | 1.名称:接地装置调试 2.型号:1以内 | 系统 |  |  | 46.81 | 13.45 | 7.02 | 67.28
275 | 030416027002 |  | 接地装置 | 1.名称:接地装置调试 2.型号:3以内 | 系统 |  |  | 93.61 | 26.90 | 14.04 | 134.55
276 | 030416027003 |  | 接地装置 | 1.名称:接地装置调试 2.型号:6以内 | 系统 |  |  | 116.98 | 33.62 | 17.55 | 168.15
277 | 030416027004 |  | 接地装置 | 1.名称:接地装置调试 2.型号:接地网 | 系统 |  |  | 292.53 | 84.07 | 43.88 | 420.48
278 | 030416028001 |  | 电缆试验 | 名称:电缆泄漏试验 | 根、次 |  | 0.50 | 20.27 | 5.83 | 3.04 | 29.64
279 | 030416028002 |  | 电缆试验 | 名称:10KV电缆交流耐压试验 | 根、次 |  | 296.73 | 820.47 | 235.80 | 123.07 | 1476.07
分部分项工程项目清单综合单价分析表(简表)
工程名称: |  | 路灯管养部分 |  |  |  | 标段: |  |  |  | 第35页, 共35页
序号 | 项目编码 |  | 项目名称 | 项目特征描述 | 计量单位 | 综合单价组成明细(元)
[6 empty] | 人工费 | 材料费 | 施工机具 使用费 | 管理费 | 利润 | 综合单价
280 | 030416028003 |  | 电缆试验 | 名称:10KV电缆局放试验 | 根、次 |  | 296.73 | 736.71 | 211.73 | 110.51 | 1355.68
281 | 040801022001 |  | 配置断路器调试 | 名称:配置断路器调试 | 台 |  | 9.10 | 1.30 | 0.37 | 0.20 | 10.97
282 | 040801021001 |  | 配置负荷开关调试 | 名称:配置负荷开关调试 | 组 |  | 32.24 | 3.24 | 0.93 | 0.49 | 36.90
283 | 030416029001 |  | 绝缘油试验 | 名称:绝缘油试验 | 系统 |  |  | 77.39 | 22.24 | 11.61 | 111.24
284 | 030416029002 |  | 绝缘油加、放油 | 名称:绝缘油加、放油 | 系统 |  | 60.18 |  |  |  | 60.18
285 | 030416005001 |  | 电力变压器系统 | 1.名称:电力变压器系统 2.容量(kV·A):800 | 系统 |  |  | 431.97 | 124.15 | 64.80 | 620.92
286 | 030416006001 |  | 送配电装置系统调试1kv | 1.名称:送配电装置系统调试 2.电压(kV):1 | 系统 |  |  | 48.80 | 14.03 | 7.32 | 70.15
287 | 030416006002 |  | 送配电装置系统调试10kv | 1.名称:送配电装置系统调试 2.电压(kV):10 | 系统 |  |  | 335.62 | 96.46 | 50.34 | 482.42

## 措施项目清单计价表
措施项目清单计价表
工程名称: |  | 路灯管养部分 |  |  | 标段: |  | 第1页, 共2页
序号 | 项目编码 |  | 项目名称 | 工作内容 |  | 价格(元) |  | 备注
1 | 041201001001 |  | 脚手架
2 | 041201002001 |  | 水上桩基础支架、平台
3 | 041201003001 |  | 桥涵支架
4 | 041201004001 |  | 施工排水
5 | 041201005001 |  | 施工降水
6 | 041201006001 |  | 围堰
7 | 041201007001 |  | 筑岛
8 | 041201008001 |  | 便道
9 | 041201009001 |  | 便桥
10 | 041201010001 |  | 洞内施工通风、供水、供电照明、通信设施
11 | 041201011001 |  | 洞内外轨道铺设
12 | 041201012001 |  | 大型机械设备进出场及安拆
13 | 041201013001 |  | 立交箱涵顶进被交线路加固及防护
14 | 041201014001 |  | 地下管线交叉处理
15 | 041201015001 |  | 施工监测、监控
16 | 041201016001 |  | 临时设施 |  |  | 150.03 |  | 单独场地平整工程费率按1.13%计算，道路、管网工程费率按4.29%计算，桥涵、隧道、水处理构筑物工程费率按3.77%计算
17 | 041201017001 |  | 文明施工 |  |  | 126.94 |  | 单独场地平整工程费率按0.96%计算，道路、管网工程费率按3.63%计算，桥涵、隧道、水处理构筑物工程费率按3.19%计算
本页合计 | [5 empty] | 276.97 |  | -
措施项目清单计价表
工程名称: |  | 路灯管养部分 |  |  | 标段: |  | 第2页, 共2页
序号 | 项目编码 |  | 项目名称 | 工作内容 |  | 价格(元) |  | 备注
18 | 041201018001 |  | 环境保护 |  |  | 115.40 |  | 单独场地平整工程费率按0.87%计算，道路、管网工程费率按3.3%计算，桥涵、隧道、水处理构筑物工程费率按2.9%计算
19 | 041201019001 |  | 安全生产 |  |  | 242.35 |  | 单独场地平整工程费率按1.83%计算，道路、管网工程费率按6.93%计算，桥涵、隧道、水处理构筑物工程费率按6.09%计算
20 | 041201020001 |  | 冬雨季施工增加
21 | 041201021001 |  | 夜间施工措施费
22 | 041201022001 |  | 特殊地区施工增加
23 | 041201023001 |  | 二次搬运
24 | 041201024001 |  | 已完工程及设备保护
25 | 041201025001 |  | 既有建(构)筑物、设施保护
26 | BC001001 |  | 文明工地措施费 |  |  |  |  | 省级文明工地按1.20%计算；市级文明工地按0.60%计算
27 | BC006001 |  | 施工现场围挡和临时占地围挡
28 | BC007001 |  | 施工围档照明
29 | BC014001 |  | 吊装设备基础
30 | BC020001 |  | 独立安全防护挡板
本页合计 | [5 empty] | 357.75 |  | -
合 计 | [5 empty] | 634.72 |  | -

## 其他项目清单计价表
其他项目清单计价表
工程名称: |  | 路灯管养部分 |  | 标段： |  |  | 第1页, 共1页
序号 | 项目名称 |  | 暂估(暂定) 金额(元) |  | 结算(确定) 金额(元) | 调整金额± (元) |  | 备注
1 | 暂列金额
2 | 专业工程暂估价 | [6 empty] | 已含增值税
3 | 计日工
4 | 总承包服务费
5 | 工程优质费 | [6 empty] | 市级质量奖按7.50%计算；省级质量奖12.50%计算；国家级质量奖20.00%计算
6 | 合同中约定的其他项目
合 计 | [7 empty] | -

## 增值税计价表
增值税计价表
工程名称: |  | 路灯管养部分 |  | 标段： |  |  | 第1页, 共1页
序号 | 项目名称 |  | 计算基础说明 |  | 计算基础 | 税率(%) |  | 金额(元)
1 | 增值税 |  | 分部分项工程费+措施项目费+其他项目费-专业工程暂估价 |  | 103339.490 | 9.00 |  | 9300.55
合 计 | [7 empty] | 9300.55

## 主要材料设备价格表(合价)(格式一)
主要材料设备价格表
工程名称： |  | 路灯管养部分 |  |  |  |  | 第1页, 共22页
序号 | 材料设备编码 |  | 材料设备名称 | 规格、型号等特殊 要求 | 单位 | 数量 | 除税单价 (元) | 除税合价 (元)
1 | 00010003 |  | 机上人工 |  | 工日 | 0.112 | 230.00 | 25.85
2 | 01000001 |  | 型钢 综合 |  | kg | 109.200 | 3.28 | 358.18
3 | 01010005-0001 |  | 螺纹钢筋φ12-14 |  | t | 0.048 | 3212.00 | 155.14
4 | 01030031 |  | 镀锌低碳钢丝 | φ0.7～1.2 | kg | 0.001 | 5.38 | 0.01
5 | 01030035 |  | 镀锌低碳钢丝 | φ1.2～2.5 | kg | 0.077 | 5.38 | 0.41
6 | 01030055 |  | 镀锌低碳钢丝 | φ2.5～4.0 | kg | 3.472 | 5.38 | 18.68
7 | 01130060 |  | 镀锌扁钢 综合 |  | kg | 47.030 | 4.81 | 226.21
8 | 01150002 |  | 六角空心钢 综合 |  | kg | 0.022 | 4.01 | 0.09
9 | 01290003 |  | 钢板 综合 |  | kg | 4.950 | 3.26 | 16.14
10 | 01290205 |  | 镀锌钢板 综合 |  | kg | 1.132 | 4.06 | 4.60
11 | 01370010 |  | 铜带 综合 |  | m | 30.000 | 18.14 | 544.20
12 | 01410001 |  | 黄铜丝 综合 |  | kg | 0.500 | 48.06 | 24.03
13 | 01530060 |  | 封铅 含铅65% 含锡35% |  | kg | 0.144 | 26.42 | 3.82
14 | 02010100 |  | 石棉橡胶板 3～6 |  | kg | 0.088 | 11.61 | 1.02
15 | 02090050 |  | 聚乙烯薄膜 0.05 |  | m2 | 0.030 | 1.74 | 0.05
16 | 02110020 |  | 聚氯乙烯板 5 |  | m2 | 1.050 | 110.29 | 115.80
17 | 02130090 |  | 三色塑料带 20mm×40m |  | 卷 | 1.800 | 2.06 | 3.71
18 | 02190030 |  | 尼龙卡带 D10 |  | 个 | 21.630 | 0.10 | 2.16
19 | 02270001 |  | 棉纱 |  | kg | 1.970 | 11.47 | 22.59
20 | 02270020 |  | 白布 |  | kg | 5.961 | 2.75 | 16.39
21 | 02270040 |  | 细白布 宽0.9m |  | m | 0.020 | 4.94 | 0.10
22 | 03010110 |  | 镀锌自攻螺钉 | M4～6×10～16 | 十套 | 0.166 | 3.40 | 0.57
23 | 03010135 |  | 自攻螺钉 M6×45 |  | 十套 | 1.224 | 1.68 | 2.06
24 | 03010165 |  | 沉头螺钉 M6×55～65 |  | 十套 | 0.816 | 0.85 | 0.69
25 | 03010225 |  | 木螺钉 M2～4×6～65 |  | 十套 | 9.402 | 0.18 | 1.69
主要材料设备价格表
工程名称： |  | 路灯管养部分 |  |  |  |  | 第2页, 共22页
序号 | 材料设备编码 |  | 材料设备名称 | 规格、型号等特殊 要求 | 单位 | 数量 | 除税单价 (元) | 除税合价 (元)
26 | 03010240 |  | 木螺钉 M4×65 |  | 十套 | 1.038 | 0.68 | 0.71
27 | 03010600 |  | 六角螺栓 M8×30 |  | 十套 | 1.428 | 0.82 | 1.17
28 | 03010680 |  | 六角螺栓 M16×65～80 |  | 十套 | 14.892 | 5.94 | 88.46
29 | 03010915 |  | 六角螺栓 M24×100 |  | 十套 | 4.896 | 21.08 | 103.21
30 | 03011170 |  | 精制沉头螺栓 M10×20 |  | 十套 | 0.204 | 7.04 | 1.44
31 | 03011360 |  | 地脚螺栓 M12×160以内 |  | 十套 | 1.632 | 8.51 | 13.89
32 | 03011365 |  | 地脚螺栓 M20×300 |  | 十套 | 1.632 | 23.93 | 39.05
33 | 03011395 |  | 镀锌膨胀吊杆螺栓 | 带螺母、垫圈 | 十套 | 0.326 | 14.33 | 4.68
34 | 03011425 |  | 半圆头镀锌螺栓 M5×40 |  | 十套 | 4.692 | 0.58 | 2.72
35 | 03011430 |  | 半圆头镀锌螺栓 | M2～5×15～50 | 十套 | 0.816 | 0.43 | 0.35
36 | 03011450 |  | 镀锌六角螺栓 |  | 十套 | 0.510 | 0.51 | 0.26
37 | 03011475 |  | 镀锌六角螺栓 | 2平1弹垫 M8×14～75 | 十套 | 1.632 | 3.12 | 5.09
38 | 03011480 |  | 镀锌六角螺栓 | 2平1弹垫 M10×14～70 | 十套 | 0.408 | 4.24 | 1.73
39 | 03011540 |  | 镀锌六角螺栓 | 2个垫圈 M10×14～70 | 十套 | 3.060 | 4.45 | 13.62
40 | 03011605 |  | 镀锌六角螺栓 | 2平1弹垫 M10×100以内 | 十套 | 5.104 | 5.04 | 25.72
41 | 03011610 |  | 镀锌六角螺栓 | 2平1弹垫 M12×100以内 | 十套 | 7.110 | 5.09 | 36.19
42 | 03011620 |  | 镀锌六角螺栓 | 2平1弹垫 M12×200以内 | 十套 | 1.220 | 8.56 | 10.44
43 | 03011630 |  | 镀锌六角螺栓 | 2平1弹垫 M16×100以内 | 十套 | 0.492 | 14.12 | 6.95
44 | 03011640 |  | 镀锌六角螺栓 | 2平1弹垫 M16×200以内 | 十套 | 3.904 | 17.63 | 68.83
45 | 03012545 |  | 六角螺栓 M12×14～75 |  | 十套 | 4.080 | 7.30 | 29.78
46 | 03013041 |  | 膨胀螺栓 M8 |  | 十套 | 2.856 | 3.15 | 9.00
47 | 03013051 |  | 膨胀螺栓 M10 |  | 十套 | 0.408 | 5.82 | 2.37
主要材料设备价格表
工程名称： |  | 路灯管养部分 |  |  |  |  | 第3页, 共22页
序号 | 材料设备编码 |  | 材料设备名称 | 规格、型号等特殊 要求 | 单位 | 数量 | 除税单价 (元) | 除税合价 (元)
48 | 03013431 |  | 塑料胀管 D6～8 |  | 十套 | 7.231 | 0.60 | 4.34
49 | 03014161 |  | 镀锌锁紧螺母 DN40×3 |  | 十套 | 0.008 | 11.33 | 0.09
50 | 03014171 |  | 镀锌锁紧螺母 DN50×3 |  | 十套 | 0.008 | 16.48 | 0.14
51 | 03016141 |  | 弹簧垫圈 M16～30 |  | 十个 | 19.840 | 1.75 | 34.72
52 | 03019001 |  | 圆钉 综合 |  | kg | 0.142 | 5.36 | 0.76
53 | 03019021 |  | 圆钉 50～75 |  | kg | 0.701 | 3.54 | 2.48
54 | 03019091 |  | 扒钉 |  | kg | 1.057 | 7.03 | 7.43
55 | 03034099 |  | 标准导轨 |  | m | 0.306 | 6.50 | 1.99
56 | 03131051 |  | 砂轮片 φ400 |  | 片 | 0.013 | 26.64 | 0.35
57 | 03134021 |  | 铁砂布 0～2# |  | 张 | 20.640 | 0.94 | 19.40
58 | 03135001 |  | 低碳钢焊条 综合 |  | kg | 4.220 | 4.44 | 18.74
59 | 03135011 |  | 低碳钢焊条 | 结422 综合 | kg | 0.020 | 4.44 | 0.09
60 | 03135021 |  | 低碳钢焊条 | 结422 φ3.2 | kg | 0.884 | 4.44 | 3.92
61 | 03136021 |  | 焊锡丝 综合 |  | kg | 5.426 | 7.69 | 41.73
62 | 03136121 |  | 铜焊丝 综合 |  | kg | 0.014 | 59.83 | 0.84
63 | 03137041 |  | 焊锡膏 |  | kg | 1.019 | 47.01 | 47.91
64 | 03138001 |  | 锡基钎料 |  | kg | 0.016 | 52.47 | 0.84
65 | 03139011 |  | 冲击钻头 φ10 |  | 个 | 0.199 | 6.84 | 1.36
66 | 03139021 |  | 冲击钻头 φ12 |  | 个 | 0.019 | 8.55 | 0.16
67 | 03139071 |  | 冲击钻头 φ6～8 |  | 个 | 0.451 | 2.76 | 1.24
68 | 03139091 |  | 冲击钻头 φ6～12 |  | 个 | 0.027 | 3.45 | 0.09
69 | 03139131 |  | 合金钢钻头 一字型 |  | 个 | 0.014 | 4.74 | 0.06
70 | 03139281 |  | 钢锯条 |  | 条 | 12.080 | 0.43 | 5.19
71 | 03139291 |  | 钢锯片 φ300 |  | 片 | 0.010 | 264.96 | 2.76
72 | 03139311 |  | 油漆刷 25～40 |  | 把 | 0.110 | 2.56 | 0.28
73 | 03139521 |  | 合金钢钻头 φ10 |  | 个 | 0.018 | 4.57 | 0.08
74 | 03210263 |  | 钻杆 |  | 根 | 0.004 | 200.60 | 0.84
主要材料设备价格表
工程名称： |  | 路灯管养部分 |  |  |  |  | 第4页, 共22页
序号 | 材料设备编码 |  | 材料设备名称 | 规格、型号等特殊 要求 | 单位 | 数量 | 除税单价 (元) | 除税合价 (元)
75 | 03213001 |  | 铁件 综合 |  | kg | 0.065 | 3.28 | 0.21
76 | 03214357 |  | 导向钻刀片 |  | 只 | 0.025 | 250.00 | 6.15
77 | 04030015 |  | 中砂 |  | m3 | 0.261 | 200.00 | 52.24
78 | 04090040 |  | 膨润土 |  | kg | 21.746 | 0.77 | 16.74
79 | 04130001 |  | 标准砖 240×115×53 |  | 千块 | 0.298 | 388.35 | 115.81
80 | 05030001 |  | 木枋 综合 |  | m3 | 0.141 | 1707.86 | 240.98
81 | 05030060 |  | 板枋材 综合 |  | m3 | 0.011 | 1278.22 | 13.93
82 | 05030180 |  | 松木板 |  | m3 | 0.000 | 1474.42 | 0.15
83 | 05030200 |  | 木板 |  | m3 | 0.041 | 1630.62 | 67.51
84 | 05030265 |  | 枕木 |  | m3 | 0.010 | 1329.20 | 13.16
85 | 12090020 |  | 塑料板扫脚盖板 |  | m | 0.560 | 12.02 | 6.73
86 | 12090030 |  | 塑料板压口盖板 |  | m | 0.560 | 15.77 | 8.83
87 | 12090040 |  | 塑料板阴阳角卡口板 |  | m | 0.500 | 2.15 | 1.08
88 | 13010010 |  | 白酚醛漆 |  | kg | 0.009 | 6.85 | 0.06
89 | 13010040 |  | 醇酸磁漆 |  | kg | 0.011 | 9.37 | 0.10
90 | 13010120 |  | 酚醛磁漆 |  | kg | 13.680 | 7.75 | 106.02
91 | 13010130 |  | 酚醛调和漆 |  | kg | 2.404 | 7.19 | 17.28
92 | 13010135 |  | 醇酸调和漆 |  | kg | 10.350 | 5.78 | 59.82
93 | 13010180 |  | 红酚醛调和漆 |  | kg | 0.012 | 13.95 | 0.16
94 | 13010330 |  | 沥青清漆 |  | kg | 0.036 | 6.45 | 0.23
95 | 13030240 |  | 厚漆 |  | kg | 0.026 | 10.26 | 0.27
96 | 13050080 |  | 防锈漆 C53-1 |  | kg | 8.944 | 16.13 | 144.27
97 | 13050100 |  | 酚醛黑板漆 |  | kg | 0.016 | 9.97 | 0.16
98 | 13050210 |  | 沥青绝缘漆 |  | kg | 28.014 | 6.20 | 173.69
99 | 14030001 |  | 柴油 |  | t | 0.000 | 6580.00 | 0.66
100 | 14030040 |  | 汽油 综合 |  | kg | 7.487 | 7.90 | 59.15
101 | 14050040 |  | 溶剂汽油 |  | kg | 1.173 | 7.17 | 8.41
主要材料设备价格表
工程名称： |  | 路灯管养部分 |  |  |  |  | 第5页, 共22页
序号 | 材料设备编码 |  | 材料设备名称 | 规格、型号等特殊 要求 | 单位 | 数量 | 除税单价 (元) | 除税合价 (元)
102 | 14050050 |  | 溶剂油 |  | kg | 0.024 | 3.94 | 0.09
103 | 14070050 |  | 机油 综合 |  | kg | 0.420 | 6.96 | 2.92
104 | 14090010 |  | 电力复合脂 |  | kg | 1.926 | 14.45 | 27.83
105 | 14230110 |  | 石粉 |  | kg | 0.131 | 0.09 | 0.01
106 | 14310270 |  | 六氟化硫 |  | kg | 1.800 | 42.75 | 76.95
107 | 14310350 |  | 硼砂 |  | kg | 0.002 | 4.20 | 0.01
108 | 14310430 |  | 四氯化碳 |  | kg | 1.000 | 4.25 | 4.25
109 | 14310450 |  | 碳酸氢钠 |  | kg | 0.440 | 2.63 | 1.16
110 | 14330030 |  | 丙酮 |  | kg | 1.700 | 9.74 | 16.56
111 | 14330250 |  | 三氯乙烯 |  | kg | 0.000 | 7.25
112 | 14330320 |  | 硬脂酸 |  | kg | 0.007 | 6.33 | 0.04
113 | 14350630 |  | 脱模剂 |  | kg | 0.083 | 5.13 | 0.43
114 | 14390070 |  | 氧气 |  | m3 | 0.035 | 5.16 | 0.18
115 | 14390100 |  | 乙炔气 |  | kg | 0.015 | 13.30 | 0.20
116 | 14410410 |  | 氯丁橡胶粘接剂 |  | kg | 0.016 | 14.02 | 0.22
117 | 17000060-0001 |  | 铜连接管10mm2 |  | m | 1.010 | 1.33 | 1.34
118 | 17000060-0002 |  | 铜管连接16mm2 |  | m | 1.020 | 5.20 | 5.30
119 | 17000060-0003 |  | 铜管连接25mm2 |  | m | 1.020 | 6.66 | 6.79
120 | 17000060-0004 |  | 铜管连接35mm2 |  | m | 1.010 | 6.66 | 6.73
121 | 17010130 |  | 碳钢管 D32 |  | kg | 20.160 | 2.85 | 57.46
122 | 17030001-0001 |  | 镀锌钢管DN40 |  | m | 1.030 | 16.50 | 17.00
123 | 17030001-0002 |  | 镀锌钢管DN50 |  | m | 1.030 | 20.81 | 21.43
124 | 17190010 |  | 金属软管 D15 |  | m | 0.824 | 5.26 | 4.33
125 | 17250030 |  | 塑料异型管 D2.5～5 |  | m | 1.800 | 2.19 | 3.94
主要材料设备价格表
工程名称： |  | 路灯管养部分 |  |  |  |  | 第6页, 共22页
序号 | 材料设备编码 |  | 材料设备名称 | 规格、型号等特殊 要求 | 单位 | 数量 | 除税单价 (元) | 除税合价 (元)
126 | 17250040-0001 |  | PC110 |  | m | 1.050 | 16.81 | 17.65
127 | 17250040-0002 |  | PE110 |  | m | 1.000 | 16.81 | 16.81
128 | 17250040-0003 |  | PE160 |  | m | 1.000 | 48.67 | 48.67
129 | 17250170 |  | 塑料软管 D5 |  | m | 7.550 | 0.40 | 3.02
130 | 17250200 |  | 塑料软管 D9 |  | m | 1.050 | 0.40 | 0.42
131 | 17250220 |  | 塑料软管 D12 |  | m | 1.050 | 0.88 | 0.92
132 | 17270090 |  | 高压风管 |  | m | 0.002 | 21.88 | 0.05
133 | 18000001-0001 |  | PC110管件 |  | 个 | 1.030
134 | 18031095 |  | 镀锌钢管塑料护口 DN50 |  | 个 | 0.082 | 0.34 | 0.03
135 | 18031145 |  | 镀锌钢管接头 40×3.5 |  | 个 | 0.165 | 4.25 | 0.70
136 | 18031150 |  | 镀锌钢管接头 50×3.5 |  | 个 | 0.165 | 5.38 | 0.89
137 | 18090150-0001 |  | PE110管件 |  | 个 | 0.100 | 5.04 | 0.50
138 | 18090150-0002 |  | PE160管件 |  | 个 | 0.100 | 14.60 | 1.46
139 | 18150320 |  | 金属软管接头 DN15 |  | 个 | 1.648 | 0.32 | 0.53
140 | 18250001 |  | 镀锌钢管卡子 DN15 |  | 个 | 0.800 | 0.34 | 0.27
141 | 18250010 |  | 镀锌钢管卡子 DN20 |  | 个 | 1.000 | 0.39 | 0.39
142 | 18250030 |  | 镀锌钢管卡子 DN32 |  | 个 | 1.000 | 0.77 | 0.77
143 | 20310040 |  | 弹簧垫片 综合 |  | 十个 | 0.204 | 3.50 | 0.71
144 | 24330010 |  | 警示带 |  | m | 2.000 | 1.79 | 3.58
145 | 24590020 |  | 仪表接头 |  | 套 | 2.000 | 12.82 | 25.64
146 | 24690040-0001 |  | 电流表 |  | 个 | 1.000 | 9.55 | 9.55
147 | 24690040-0002 |  | 电压表 |  | 个 | 1.000 | 9.55 | 9.55
主要材料设备价格表
工程名称： |  | 路灯管养部分 |  |  |  |  | 第7页, 共22页
序号 | 材料设备编码 |  | 材料设备名称 | 规格、型号等特殊 要求 | 单位 | 数量 | 除税单价 (元) | 除税合价 (元)
148 | 24690040-0003 |  | 功率因数表 |  | 个 | 1.000 | 9.55 | 9.55
149 | 25000001-0001 |  | LED照树灯24W |  | 套 | 1.010 | 46.90 | 47.37
150 | 25000001-0002 |  | LED照树灯48W |  | 套 | 1.010 | 77.88 | 78.66
151 | 25000001-0003 |  | LED照树灯50W |  | 套 | 1.010 | 79.65 | 80.45
152 | 25000001-0004 |  | LED小射灯3W |  | 套 | 1.010 | 8.41 | 8.49
153 | 25000001-0005 |  | LED射灯12W |  | 套 | 1.010 | 26.21 | 26.47
154 | 25000001-0006 |  | LED射灯24W |  | 套 | 1.010 | 43.51 | 43.95
155 | 25000001-0007 |  | LED射灯30W |  | 套 | 1.010 | 63.72 | 64.36
156 | 25000001-0008 |  | LED射灯48W |  | 套 | 1.010 | 77.88 | 78.66
157 | 25000001-0009 |  | LED射灯50W |  | 套 | 1.010 | 79.65 | 80.45
158 | 25000001-0010 |  | 中华灯50W |  | 套 | 1.010 | 230.09 | 232.39
159 | 25000001-0011 |  | 中华灯模组50W |  | 套 | 1.010 | 137.83 | 139.21
160 | 25000001-0012 |  | 洗墙灯 12W |  | 套 | 1.010 | 29.20 | 29.49
161 | 25000001-0013 |  | 洗墙灯 18W |  | 套 | 1.010 | 31.86 | 32.18
162 | 25000001-0014 |  | 洗墙灯 24W |  | 套 | 1.010 | 38.05 | 38.43
163 | 25000001-0015 |  | 0.3m暖白洗墙灯 6W |  | 套 | 2.020 | 24.78 | 50.06
164 | 25000001-0016 |  | LED投光灯 24W |  | 套 | 1.010 | 27.53 | 27.81
165 | 25000001-0017 |  | LED投光灯 48W |  | 套 | 1.010 | 39.82 | 40.22
主要材料设备价格表
工程名称： |  | 路灯管养部分 |  |  |  |  | 第8页, 共22页
序号 | 材料设备编码 |  | 材料设备名称 | 规格、型号等特殊 要求 | 单位 | 数量 | 除税单价 (元) | 除税合价 (元)
166 | 25000001-0018 |  | LED投光灯 50W |  | 套 | 1.010 | 40.71 | 41.12
167 | 25000001-0019 |  | LED投光灯 100W |  | 套 | 1.010 | 53.10 | 53.63
168 | 25000001-0020 |  | 蒲公英LED灯φ40*1200mm 花头数12 |  | 套 | 1.010 | 31.86 | 32.18
169 | 25000001-0021 |  | 樱花树LED灯 1.2米高 功率50W |  | 套 | 1.010 | 44.60 | 45.05
170 | 25000001-0022 |  | 插地水晶麦穗80cm，1.8cm*20cm |  | 套 | 1.010 | 3.88 | 3.92
171 | 25000001-0023 |  | 插地花灯φ100*650mm，1W/支，10支/组 |  | 套 | 1.010 | 29.20 | 29.49
172 | 25000001-0024 |  | 隧道灯 100W |  | 套 | 1.010 | 235.69 | 238.05
173 | 25000001-0025 |  | LED木头灯 15W |  | 套 | 1.010 | 288.50 | 291.39
174 | 25000001-0026 |  | 鸽子灯 20W |  | 套 | 1.010 | 163.72 | 165.36
175 | 25000001-0027 |  | 双面灯光灯箱 400W |  | 套 | 0.808 | 1319.69 | 1066.31
176 | 25000001-0028 |  | 警示灯 10W |  | 套 | 1.010 | 681.42 | 688.23
177 | 25000001-0029 |  | 4米杆太阳能射灯50W |  | 套 | 1.010 | 1908.55 | 1927.64
178 | 25000001-0030 |  | 马路弯灯 |  | 套 | 1.010 | 303.89 | 306.93
179 | 25000001-0031 |  | 埋地射灯9W |  | 套 | 1.010 | 84.96 | 85.81
180 | 25000001-0032 |  | 壁灯5W |  | 套 | 1.010 | 123.30 | 124.53
181 | 25000001-0033 |  | 围墙柱灯更换 400X400X600 10W |  | 套 | 1.010 | 405.75 | 409.81
182 | 25000001-0034 |  | 围墙柱灯更换 φ300X400 10W |  | 套 | 1.010 | 405.75 | 409.81
主要材料设备价格表
工程名称： |  | 路灯管养部分 |  |  |  |  | 第9页, 共22页
序号 | 材料设备编码 |  | 材料设备名称 | 规格、型号等特殊 要求 | 单位 | 数量 | 除税单价 (元) | 除税合价 (元)
183 | 25000001-0037 |  | 高压钠灯150W |  | 套 | 1.010 | 27.43 | 27.70
184 | 25000001-0038 |  | 金卤灯150W |  | 套 | 1.010 | 66.37 | 67.03
185 | 25000001-0039 |  | LED灯泡 10W/3000K |  | 套 | 1.010 | 6.73 | 6.80
186 | 25000001-0040 |  | LED灯泡 10W/6000K |  | 套 | 1.010 | 6.73 | 6.80
187 | 25000001-0041 |  | LED灯泡 20W/3000K |  | 套 | 1.010 | 9.65 | 9.75
188 | 25000001-0042 |  | LED灯泡 38W/3000K |  | 套 | 1.010 | 16.64 | 16.81
189 | 25000001-0043 |  | LED灯泡 50W/3000K |  | 套 | 1.010 | 18.58 | 18.77
190 | 25000001-0044 |  | LED灯泡 100W/3000K |  | 套 | 1.010 | 41.42 | 41.83
191 | 25000001-0045 |  | LED灯泡 150W/3000K |  | 套 | 1.010 | 52.04 | 52.56
192 | 25000001-0046 |  | LED玉米灯20W |  | 套 | 1.010 | 18.58 | 18.77
193 | 25000001-0047 |  | E27灯头 |  | 套 | 1.010 | 4.07 | 4.11
194 | 25000001-0048 |  | E40转E27转换灯头 |  | 套 | 1.010 | 2.48 | 2.50
195 | 25000010-0001 |  | 直径20cm绣球灯 10W |  | m | 1.010 | 33.63 | 33.97
196 | 25000010-0002 |  | 铁线球灯20cm*20cm |  | m | 1.010 | 24.34 | 24.58
197 | 25000010-0003 |  | 大球灯60cm*60cm |  | m | 1.010 | 402.65 | 406.68
198 | 25000010-0004 |  | 星星灯30cm*30cm |  | m | 1.010 | 24.42 | 24.66
199 | 25000010-0005 |  | 流星雨灯20W |  | m | 1.010 | 34.07 | 34.41
200 | 25000010-0006 |  | 柔性五角星灯 10W |  | m | 1.010 | 24.42 | 24.66
主要材料设备价格表
工程名称： |  | 路灯管养部分 |  |  |  |  | 第10页, 共22页
序号 | 材料设备编码 |  | 材料设备名称 | 规格、型号等特殊 要求 | 单位 | 数量 | 除税单价 (元) | 除税合价 (元)
201 | 25000010-0007 |  | 蝴蝶灯 10W |  | m | 1.010 | 50.44 | 50.94
202 | 25550020-0001 |  | 钠灯镇流器150W |  | 套 | 1.010 | 66.90 | 67.57
203 | 25570001-0001 |  | LED线条灯12W |  | 套 | 1.010 | 16.73 | 16.90
204 | 25570001-0003 |  | LED灯条37W 3*31cm |  | 套 | 1.010 | 12.83 | 12.96
205 | 25570010-0001 |  | 圆球灯带 3W |  | m | 1.010 | 2.91 | 2.94
206 | 25570010-0002 |  | LED柔性灯带10W多色 |  | m | 1.010 | 14.16 | 14.30
207 | 25570010-0003 |  | LED柔性灯带7W多色 |  | m | 1.010 | 11.50 | 11.62
208 | 25570010-0004 |  | LED柔性灯带12W多色 |  | m | 1.010 | 15.93 | 16.09
209 | 25570010-0005 |  | LED柔性灯带13W多色 |  | m | 1.010 | 17.70 | 17.88
210 | 25570010-0006 |  | 流星灯/长度50cm/电源AC220V/10支一组 |  | m | 5.050 | 34.07 | 172.05
211 | 25570010-0007 |  | LED线条灯12W |  | m | 1.010 | 16.73 | 16.90
212 | 25570010-0008 |  | LED线条灯18W |  | m | 1.010 | 26.55 | 26.82
213 | 25590001 |  | 塑料灯带卡子 |  | 十个 | 1.386 | 0.15 | 0.21
214 | 25610001-0001 |  | 2a触发器 |  | 套 | 1.010 | 25.31 | 25.56
215 | 25610020-0001 |  | LED路灯灯头100W |  | 套 | 2.020 | 79.65 | 160.89
216 | 25610020-0002 |  | LED路灯灯头120W |  | 套 | 2.020 | 110.62 | 223.45
217 | 25610020-0003 |  | LED路灯灯头150W |  | 套 | 2.020 | 123.89 | 250.26
218 | 25610020-0004 |  | LED路灯灯头180W |  | 套 | 2.020 | 141.59 | 286.01
主要材料设备价格表
工程名称： |  | 路灯管养部分 |  |  |  |  | 第11页, 共22页
序号 | 材料设备编码 |  | 材料设备名称 | 规格、型号等特殊 要求 | 单位 | 数量 | 除税单价 (元) | 除税合价 (元)
219 | 25610020-0005 |  | LED路灯灯头200W |  | 套 | 2.020 | 176.99 | 357.52
220 | 25610020-0006 |  | LED路灯灯头300W |  | 套 | 1.010 | 190.27 | 192.17
221 | 25610020-0007 |  | LED路灯灯头80W |  | 套 | 1.010 | 75.22 | 75.97
222 | 25610020-0008 |  | LED路灯灯头50W |  | 套 | 1.010 | 40.71 | 41.12
223 | 25610020-0009 |  | LED路灯灯头40W |  | 套 | 2.020 | 37.17 | 75.08
224 | 25610020-0010 |  | LED灯珠芯片 50W |  | 套 | 1.010 | 21.59 | 21.81
225 | 25610020-0011 |  | LED路灯模组30W |  | 套 | 1.010 | 320.00 | 323.20
226 | 25610020-0012 |  | 挂杆式挑臂路灯杆（不锈钢）φ50*700mm |  | 套 | 1.010 | 247.79 | 250.27
227 | 25610020-0013 |  | LED路灯模组40W |  | 套 | 1.010 | 422.50 | 426.73
228 | 25610020-0014 |  | LED路灯模组50W |  | 套 | 1.010 | 525.00 | 530.25
229 | 25610050-0001 |  | 中华灯基座（八角形，600mm高以内） |  | 个 | 1.010 | 84.07 | 84.91
230 | 25610050-0002 |  | 中华灯基座（圆柱形，1200mm高以内） |  | 个 | 1.010 | 84.07 | 84.91
231 | 25610080 |  | 镀锌大灯泡抱箍连压板 |  | 副 | 24.240 | 17.05 | 413.29
232 | 25610130 |  | 弯灯抱箍 |  | 套 | 1.050 | 6.38 | 6.70
233 | 27010060 |  | 飞保险(羊角熔断器) 10A |  | 个 | 24.720 | 1.55 | 38.32
234 | 27010070 |  | 飞保险(羊角熔断器) 5A |  | 个 | 5.150 | 1.09 | 5.61
235 | 27010090 |  | 熔断器 220V/100A |  | 个 | 2.000 | 4.21 | 8.42
236 | 27010160-0001 |  | 高压熔芯50A |  | 台 | 1.000 | 7.52 | 7.52
主要材料设备价格表
工程名称： |  | 路灯管养部分 |  |  |  |  | 第12页, 共22页
序号 | 材料设备编码 |  | 材料设备名称 | 规格、型号等特殊 要求 | 单位 | 数量 | 除税单价 (元) | 除税合价 (元)
237 | 27010160-0002 |  | 高压熔芯80A |  | 台 | 1.000 | 7.52 | 7.52
238 | 27010160-0003 |  | 高压熔芯100A |  | 台 | 1.000 | 7.52 | 7.52
239 | 27010160-0004 |  | 高压熔芯125A |  | 台 | 1.000 | 7.52 | 7.52
240 | 27010160-0005 |  | 高压熔芯160A |  | 台 | 1.000 | 7.52 | 7.52
241 | 27010160-0006 |  | 高压熔芯630A |  | 台 | 1.000 | 27.88 | 27.88
242 | 27050050-0001 |  | 低压避雷器 |  | 台 | 1.000 | 295.88 | 295.88
243 | 27050070-0001 |  | 互联网平台漏电保护器终端 |  | 台 | 1.000 | 2541.59 | 2541.59
244 | 27060170 |  | 接地母线 | 镀锌圆钢 | m | 1.050 | 2.94 | 3.09
245 | 27110010 |  | 鼓形绝缘子 G38 |  | 个 | 2.091 | 0.40 | 0.84
246 | 27170001 |  | 电气绝缘胶带 | 18mm×10m×0.13mm | 卷 | 0.699 | 2.40 | 1.68
247 | 27170020 |  | 黄蜡带 20mm×10m |  | 卷 | 0.128 | 8.15 | 1.04
248 | 28010060 |  | 裸铜绞线 35mm2 |  | kg | 0.500 | 52.85 | 26.43
249 | 28010070 |  | 裸铜线 2.5～4mm2 |  | m | 1.020 | 1.60 | 1.63
250 | 28010090 |  | 裸铜线 10mm2 |  | kg | 0.150 | 53.88 | 8.08
251 | 28030170-0001 |  | BVV-1.5 |  | m | 1.100 | 1.44 | 1.58
252 | 28030170-0002 |  | BVV-2.5 |  | m | 1.100 | 2.04 | 2.24
253 | 28030170-0003 |  | BVV-4 |  | m | 1.080 | 3.56 | 3.84
254 | 28030170-0004 |  | BVV-6 |  | m | 1.080 | 5.24 | 5.66
255 | 28030170-0005 |  | BVV-10 |  | m | 1.050 | 8.81 | 9.25
256 | 28030170-0006 |  | BVV-16 |  | m | 1.050 | 13.61 | 14.29
主要材料设备价格表
工程名称： |  | 路灯管养部分 |  |  |  |  | 第13页, 共22页
序号 | 材料设备编码 |  | 材料设备名称 | 规格、型号等特殊 要求 | 单位 | 数量 | 除税单价 (元) | 除税合价 (元)
257 | 28030170-0007 |  | BVV-25 |  | m | 1.050 | 21.40 | 22.47
258 | 28030290 |  | 双色多股铜芯聚氯乙烯绝缘软导线 BVR-4mm2 |  | m | 0.645 | 3.62 | 2.34
259 | 28030380 |  | 铜芯聚氯乙烯绝缘软导线 BVR-4mm2 |  | m | 0.510 | 3.62 | 1.85
260 | 28030410-0001 |  | RVV-2*1.5 |  | m | 1.080 | 3.40 | 3.67
261 | 28030410-0002 |  | RVV-2*2.5 |  | m | 1.080 | 5.40 | 5.83
262 | 28030410-0003 |  | RVV-3*1.5 |  | m | 1.080 | 4.30 | 4.64
263 | 28030410-0004 |  | RVV-3*2.5 |  | m | 1.080 | 7.98 | 8.62
264 | 28030410-0005 |  | RVV-4*4 |  | m | 1.080 | 16.19 | 17.49
265 | 28030450 |  | 铜芯聚氯乙烯绝缘导线 BV-105℃-2.5mm2 |  | m | 10.352 | 2.76 | 28.57
266 | 28030480 |  | 铜芯聚氯乙烯绝缘导线 BV-2.5mm2 |  | m | 17.994 | 2.47 | 44.44
267 | 28030500 |  | 铜芯聚氯乙烯绝缘导线 BV-4mm2 |  | m | 7.126 | 3.80 | 27.08
268 | 28030620 |  | 铜芯聚氯乙烯绝缘软导线 BVR-2.5mm2 |  | m | 1.020 | 2.28 | 2.33
269 | 28030750 |  | 铜芯橡皮绝缘线 | BX-4mm2 | m | 18.324 | 2.31 | 42.33
270 | 28110210-0001 |  | VV-3*10 |  | m | 1.010 | 28.54 | 28.83
271 | 28110210-0002 |  | VV-4*10 |  | m | 1.010 | 38.01 | 38.39
272 | 28110210-0003 |  | VV-5*10 |  | m | 1.010 | 46.72 | 47.19
273 | 28110210-0004 |  | VV-4*16 |  | m | 1.010 | 57.83 | 58.41
274 | 28110210-0005 |  | VV-5*16 |  | m | 1.010 | 71.27 | 71.98
主要材料设备价格表
工程名称： |  | 路灯管养部分 |  |  |  |  | 第14页, 共22页
序号 | 材料设备编码 |  | 材料设备名称 | 规格、型号等特殊 要求 | 单位 | 数量 | 除税单价 (元) | 除税合价 (元)
275 | 28110210-0006 |  | VV-4*25 |  | m | 1.010 | 88.47 | 89.35
276 | 28110210-0007 |  | VV-5*25 |  | m | 1.010 | 109.90 | 111.00
277 | 28110210-0008 |  | YJV-10KV-3*70 |  | m | 1.010 | 189.09 | 190.98
278 | 28110210-0009 |  | YJV-10KV-3*120 |  | m | 1.010 | 316.83 | 320.00
279 | 28110210-0010 |  | YJV-10KV-3*240 |  | m | 1.010 | 637.94 | 644.32
280 | 28110210-0011 |  | YJV-10KV-3*300 |  | m | 1.010 | 798.02 | 806.00
281 | 29060125 |  | 镀锌钢管塑料护口 DN40 |  | 个 | 0.082 | 0.27 | 0.02
282 | 29060140-0001 |  | PC20 |  | m | 2.200 | 1.81 | 3.98
283 | 29060140-0002 |  | PC25 |  | m | 1.100 | 2.52 | 2.77
284 | 29060140-0003 |  | PC32 |  | m | 1.100 | 3.80 | 4.18
285 | 29060140-0004 |  | PC40 |  | m | 1.100 | 5.44 | 5.98
286 | 29060140-0005 |  | PC50 |  | m | 1.100 | 6.46 | 7.11
287 | 29060140-0006 |  | PC75 |  | m | 1.100 | 7.11 | 7.82
288 | 29060140-0007 |  | PC90 |  | m | 1.100 | 12.00 | 13.20
289 | 29060140-0008 |  | PE40 |  | m | 1.100 | 5.44 | 5.98
290 | 29060140-0009 |  | PE50 |  | m | 1.100 | 6.46 | 7.11
291 | 29060140-0010 |  | PE63 |  | m | 1.100 | 6.80 | 7.48
292 | 29060140-0011 |  | PE75 |  | m | 1.100 | 7.11 | 7.82
主要材料设备价格表
工程名称： |  | 路灯管养部分 |  |  |  |  | 第15页, 共22页
序号 | 材料设备编码 |  | 材料设备名称 | 规格、型号等特殊 要求 | 单位 | 数量 | 除税单价 (元) | 除税合价 (元)
293 | 29060275 |  | 难燃塑料管接头 15 |  | 个 | 0.416 | 0.37 | 0.15
294 | 29060280 |  | 难燃塑料管接头 20 |  | 个 | 0.206 | 0.48 | 0.10
295 | 29060285 |  | 难燃塑料管接头 25 |  | 个 | 0.206 | 0.53 | 0.11
296 | 29060290 |  | 难燃塑料管接头 32 |  | 个 | 0.416 | 0.61 | 0.25
297 | 29060295 |  | 难燃塑料管接头 40 |  | 个 | 0.416 | 0.99 | 0.41
298 | 29060300 |  | 难燃塑料管接头 50 |  | 个 | 0.210 | 2.03 | 0.43
299 | 29060305 |  | 难燃塑料管接头 65 |  | 个 | 0.416 | 2.79 | 1.16
300 | 29060310 |  | 难燃塑料管接头 80 |  | 个 | 0.206 | 3.35 | 0.69
301 | 29060325 |  | 难燃塑料管卡子 15 |  | 个 | 1.680 | 0.21 | 0.35
302 | 29060340 |  | 难燃塑料管卡子 32 |  | 个 | 1.218 | 0.63 | 0.77
303 | 29060345 |  | 难燃塑料管卡子 40 |  | 个 | 0.851 | 0.80 | 0.68
304 | 29060350 |  | 难燃塑料管卡子 50 |  | 个 | 0.851 | 1.16 | 0.99
305 | 29060355 |  | 难燃塑料管卡子 65 |  | 个 | 0.641 | 2.68 | 1.72
306 | 29060360 |  | 难燃塑料管三通 15 |  | 个 | 0.032 | 0.41 | 0.01
307 | 29060375 |  | 难燃塑料管三通 32 |  | 个 | 0.032 | 1.53 | 0.05
308 | 29060380 |  | 难燃塑料管三通 40 |  | 个 | 0.032 | 2.11 | 0.07
309 | 29060385 |  | 难燃塑料管三通 50 |  | 个 | 0.032 | 3.11 | 0.10
310 | 29060390 |  | 难燃塑料管三通 65 |  | 个 | 0.032 | 5.52 | 0.17
311 | 29060395 |  | 难燃塑料管伸缩接头 15 |  | 个 | 0.021 | 0.78 | 0.02
312 | 29060410 |  | 难燃塑料管伸缩接头 32 |  | 个 | 0.021 | 1.42 | 0.03
313 | 29060415 |  | 难燃塑料管伸缩接头 40 |  | 个 | 0.021 | 1.89 | 0.04
314 | 29060420 |  | 难燃塑料管伸缩接头 50 |  | 个 | 0.021 | 3.04 | 0.06
315 | 29060425 |  | 难燃塑料管伸缩接头 65 |  | 个 | 0.021 | 3.63 | 0.08
316 | 29060430 |  | 难燃塑料管弯头 15 |  | 个 | 0.021 | 0.31 | 0.01
317 | 29060445 |  | 难燃塑料管弯头 32 |  | 个 | 0.021 | 1.19 | 0.02
主要材料设备价格表
工程名称： |  | 路灯管养部分 |  |  |  |  | 第16页, 共22页
序号 | 材料设备编码 |  | 材料设备名称 | 规格、型号等特殊 要求 | 单位 | 数量 | 除税单价 (元) | 除税合价 (元)
318 | 29060450 |  | 难燃塑料管弯头 40 |  | 个 | 0.021 | 1.85 | 0.04
319 | 29060455 |  | 难燃塑料管弯头 50 |  | 个 | 0.021 | 3.03 | 0.06
320 | 29060460 |  | 难燃塑料管弯头 65 |  | 个 | 0.021 | 3.03 | 0.06
321 | 29070001-0001 |  | 电力电缆中间头3*70~3*120 |  | 套 | 1.010 | 494.59 | 499.54
322 | 29070001-0002 |  | 电力电缆中间头3*150~3*240 |  | 套 | 1.010 | 516.73 | 521.90
323 | 29070001-0003 |  | 电力电缆中间头3*300 |  | 套 | 1.010 | 540.00 | 545.40
324 | 29070150 |  | 电缆敷设牵引头 综合 |  | 只 | 0.005 | 370.00 | 1.74
325 | 29090015-0001 |  | 肘型电缆头3*120~3*300 |  | 套 | 1.010 | 198.49 | 200.47
326 | 29090015-0002 |  | 肘型电缆头3*70 |  | 套 | 1.010 | 191.10 | 193.01
327 | 29090175 |  | 塑料接线柱 双线 |  | 个 | 11.124 | 0.85 | 9.46
328 | 29090210 |  | 铜接线端子 DT-2.5mm2 |  | 个 | 26.187 | 1.06 | 27.76
329 | 29090213 |  | 铜接线端子 DT-4mm2 |  | 个 | 9.135 | 1.40 | 12.79
330 | 29090220 |  | 铜接线端子 DT-10mm2 |  | 个 | 7.106 | 2.25 | 15.99
331 | 29090225 |  | 铜接线端子 DT-16mm2 |  | 个 | 1.016 | 3.17 | 3.22
332 | 29090230 |  | 铜接线端子 DT-25mm2 |  | 个 | 1.016 | 4.67 | 4.74
333 | 29090235 |  | 铜接线端子 DT-35mm2 |  | 个 | 1.016 | 4.67 | 4.74
334 | 29170240 |  | 镀锌地线夹 40 |  | 套 | 0.639 | 1.05 | 0.67
335 | 29170250 |  | 镀锌地线夹 50 |  | 套 | 0.639 | 1.52 | 0.97
336 | 29190100-0001 |  | 单臂灯杆3m | Q235低碳低硅优质钢 | 根 | 1.000 | 544.69 | 544.69
337 | 29190100-0002 |  | 单臂灯杆5m | Q235低碳低硅优质钢 | 根 | 1.000 | 907.82 | 907.82
主要材料设备价格表
工程名称： |  | 路灯管养部分 |  |  |  |  | 第17页, 共22页
序号 | 材料设备编码 |  | 材料设备名称 | 规格、型号等特殊 要求 | 单位 | 数量 | 除税单价 (元) | 除税合价 (元)
338 | 29190100-0003 |  | 单臂灯杆6m | Q235低碳低硅优质钢 | 根 | 1.000 | 1089.38 | 1089.38
339 | 29190100-0004 |  | 单臂灯杆7m | Q235低碳低硅优质钢 | 根 | 1.000 | 1270.94 | 1270.94
340 | 29190100-0005 |  | 单臂灯杆8m | Q235低碳低硅优质钢 | 根 | 1.000 | 1452.51 | 1452.51
341 | 29190100-0006 |  | 单臂灯杆9m | Q235低碳低硅优质钢 | 根 | 1.000 | 1634.07 | 1634.07
342 | 29190100-0007 |  | 单臂灯杆10m | Q235低碳低硅优质钢 | 根 | 1.000 | 1815.63 | 1815.63
343 | 29190100-0008 |  | 单臂灯杆11m | Q235低碳低硅优质钢 | 根 | 1.000 | 1997.20 | 1997.20
344 | 29190100-0009 |  | 单臂灯杆12m | Q235低碳低硅优质钢 | 根 | 1.000 | 2178.76 | 2178.76
345 | 29190100-0010 |  | 单臂灯杆14m | Q235低碳低硅优质钢 | 根 | 1.000 | 2541.89 | 2541.89
346 | 29190100-0011 |  | 双臂灯杆8m | Q235低碳低硅优质钢 | 根 | 1.000 | 1552.80 | 1552.80
347 | 29190100-0012 |  | 双臂灯杆9m | Q235低碳低硅优质钢 | 根 | 1.000 | 1746.90 | 1746.90
348 | 29190100-0013 |  | 双臂灯杆10m | Q235低碳低硅优质钢 | 根 | 1.000 | 1941.00 | 1941.00
349 | 29190100-0014 |  | 双臂灯杆11m | Q235低碳低硅优质钢 | 根 | 1.000 | 2135.00 | 2135.00
350 | 29190100-0015 |  | 双臂灯杆12m | Q235低碳低硅优质钢 | 根 | 1.000 | 2329.20 | 2329.20
351 | 29190100-0016 |  | 高杆射灯灯杆13m | Q235低碳低硅优质钢 | 根 | 1.000 | 3381.08 | 3381.08
352 | 29190100-0017 |  | 高杆射灯灯杆14m | Q235低碳低硅优质钢 | 根 | 1.000 | 3641.17 | 3641.17
353 | 29190100-0018 |  | 高杆射灯灯杆15m | Q235低碳低硅优质钢 | 根 | 1.000 | 3901.25 | 3901.25
354 | 29190100-0019 |  | 高杆射灯灯杆16m | Q235低碳低硅优质钢 | 根 | 1.000 | 4161.33 | 4161.33
355 | 29190100-0020 |  | 高杆射灯灯杆18m | Q235低碳低硅优质钢 | 根 | 1.000 | 4681.50 | 4681.50
主要材料设备价格表
工程名称： |  | 路灯管养部分 |  |  |  |  | 第18页, 共22页
序号 | 材料设备编码 |  | 材料设备名称 | 规格、型号等特殊 要求 | 单位 | 数量 | 除税单价 (元) | 除税合价 (元)
356 | 29190100-0021 |  | 高杆射灯灯杆20m | Q235低碳低硅优质钢 | 根 | 1.000 | 5201.67 | 5201.67
357 | 29230120-0001 |  | 二位街码 | 不锈钢 | 组 | 1.010 | 45.00 | 45.45
358 | 29230120-0002 |  | 三位街码 | 不锈钢 | 组 | 1.010 | 50.00 | 50.50
359 | 29230120-0003 |  | 四位街码 | 不锈钢 | 组 | 1.010 | 55.00 | 55.55
360 | 30030001-0001 |  | 互联网远程遥控经纬度时控 |  | 台 | 1.000 | 464.60 | 464.60
361 | 30030001-0002 |  | JKF-4补偿控制器 |  | 台 | 1.000 | 422.57 | 422.57
362 | 34090230 |  | 塑料圆台 |  | 块 | 2.100 | 0.58 | 1.22
363 | 34110010 |  | 水 |  | m3 | 2.047 | 4.58 | 9.37
364 | 34130090 |  | 位号牌 |  | 个 | 1.000 | 2.08 | 2.08
365 | 35010010 |  | 钢模板 |  | kg | 10.339 | 4.44 | 45.91
366 | 35030170 |  | 脚手架直角扣(含螺丝) |  | 套 | 49.440 | 5.24 | 259.07
367 | 35250001 |  | 电缆敷设滚轮 综合 |  | 个 | 0.008 | 45.50 | 0.35
368 | 35250010 |  | 电缆敷设转向导轮 综合 |  | 个 | 0.002 | 116.35 | 0.23
369 | 36010080-0001 |  | 混凝土井盖400*400*50 |  | 套 | 2.020 | 116.94 | 236.22
370 | 36010080-0002 |  | 混凝土井盖500*500*50 |  | 套 | 2.020 | 182.73 | 369.11
371 | 36010080-0003 |  | 混凝土井盖600*600*50 |  | 套 | 2.020 | 263.13 | 531.52
372 | 36050020 |  | 人行道砖 |  | m2 | 2.652 | 35.39 | 93.85
373 | 37091110 |  | 钢垫板 1～2 |  | kg | 10.100 | 4.37 | 44.14
374 | 37091120 |  | 钢垫板 2.5～5 |  | kg | 14.300 | 4.23 | 60.49
375 | 37270101-0001 |  | 镀锌角钢接地极L50*50*5mm-2.5m |  | 根 | 1.050 | 45.15 | 47.41
主要材料设备价格表
工程名称： |  | 路灯管养部分 |  |  |  |  | 第19页, 共22页
序号 | 材料设备编码 |  | 材料设备名称 | 规格、型号等特殊 要求 | 单位 | 数量 | 除税单价 (元) | 除税合价 (元)
376 | 37270110-0001 |  | 热镀锌圆钢接地极16*1500MM |  | 根 | 1.050 | 11.17 | 11.73
377 | 51350050 |  | 回扩器 DN150 |  | 只 | 0.002 | 150.00 | 0.29
378 | 51350060 |  | 回扩器 DN250 |  | 只 | 0.004 | 180.00 | 0.74
379 | 51350070 |  | 回扩器 DN350 |  | 只 | 0.002 | 210.00 | 0.42
380 | 55090080-0001 |  | 不锈钢路灯箱更400*250*600 |  | 台 | 1.000 | 319.73 | 319.73
381 | 55090080-0002 |  | 不锈钢路灯箱更500*250*600 |  | 台 | 1.000 | 375.19 | 375.19
382 | 55090080-0003 |  | 不锈钢路灯箱更600*300*800 |  | 台 | 1.000 | 587.26 | 587.26
383 | 55090080-0004 |  | 不锈钢路灯箱更800*300*1000 |  | 台 | 1.000 | 874.36 | 874.36
384 | 55130035-0001 |  | 隔离开关400A |  | 台 | 1.000 | 973.45 | 973.45
385 | 55130035-0002 |  | 隔离开关630A |  | 台 | 1.000 | 1299.20 | 1299.20
386 | 55130035-0003 |  | 负荷开关630A |  | 台 | 1.000 | 1541.95 | 1541.95
387 | 55130035-0004 |  | 负荷开关1000A |  | 台 | 1.000 | 5755.08 | 5755.08
388 | 55130100-0001 |  | 电容柜转换开关 |  | 个 | 1.000 | 27.09 | 27.09
389 | 55150001-0001 |  | 经纬度时控开关 |  | 个 | 1.000 | 73.45 | 73.45
390 | 55150001-0002 |  | 空气开关 16A/1P |  | 个 | 1.000 | 5.23 | 5.23
391 | 55150001-0003 |  | 空气开关 16A/2P |  | 个 | 1.000 | 10.98 | 10.98
392 | 55150001-0004 |  | 空气开关 16A/3P |  | 个 | 1.000 | 16.17 | 16.17
393 | 55150001-0005 |  | 空气开关 16A/4P |  | 个 | 1.000 | 21.96 | 21.96
394 | 55150001-0006 |  | 空气开关 40A/1P |  | 个 | 1.000 | 5.89 | 5.89
主要材料设备价格表
工程名称： |  | 路灯管养部分 |  |  |  |  | 第20页, 共22页
序号 | 材料设备编码 |  | 材料设备名称 | 规格、型号等特殊 要求 | 单位 | 数量 | 除税单价 (元) | 除税合价 (元)
395 | 55150001-0007 |  | 空气开关 40A/2P |  | 个 | 1.000 | 12.41 | 12.41
396 | 55150001-0008 |  | 空气开关 40A/3P |  | 个 | 1.000 | 18.29 | 18.29
397 | 55150001-0009 |  | 空气开关 40A/4P |  | 个 | 1.000 | 24.87 | 24.87
398 | 55150001-0010 |  | 空气开关 63A/1P |  | 个 | 1.000 | 6.12 | 6.12
399 | 55150001-0011 |  | 空气开关 63A/2P |  | 个 | 1.000 | 12.88 | 12.88
400 | 55150001-0012 |  | 空气开关 63A/3P |  | 个 | 1.000 | 19.08 | 19.08
401 | 55150001-0013 |  | 空气开关 63A/4P |  | 个 | 1.000 | 26.06 | 26.06
402 | 55150001-0014 |  | 空气开关 100A/4P |  | 个 | 1.000 | 71.32 | 71.32
403 | 55150001-0015 |  | 空气开关 200A |  | 个 | 1.000 | 178.76 | 178.76
404 | 55150001-0016 |  | 塑壳断路器 160A |  | 个 | 1.000 | 294.11 | 294.11
405 | 55150001-0017 |  | 塑壳断路器 250A |  | 个 | 2.000 | 294.11 | 588.22
406 | 55150001-0018 |  | 塑壳断路器 630A |  | 个 | 1.000 | 771.64 | 771.64
407 | 55150010-0001 |  | SF6断路器 1250-1600A |  | 台 | 1.000 | 4240.59 | 4240.59
408 | 55170010-0001 |  | 电流互感器100/5-600/5A |  | 台 | 1.000 | 30.71 | 30.71
409 | 55170010-0002 |  | 电流互感器1000/5A |  | 台 | 1.000 | 39.82 | 39.82
410 | 55170010-0003 |  | 电流互感器2500/5A |  | 台 | 1.000 | 195.16 | 195.16
411 | 55170010-0004 |  | 电压互感器10/0.1KV 0.2级 |  | 台 | 1.000 | 202.51 | 202.51
412 | 55210001-0001 |  | 5kVar电容 |  | 套 | 1.010 | 10.27 | 10.37
主要材料设备价格表
工程名称： |  | 路灯管养部分 |  |  |  |  | 第21页, 共22页
序号 | 材料设备编码 |  | 材料设备名称 | 规格、型号等特殊 要求 | 单位 | 数量 | 除税单价 (元) | 除税合价 (元)
413 | 55210001-0002 |  | 10kVar电容 |  | 套 | 1.010 | 12.74 | 12.87
414 | 55230001-0001 |  | 交流接触器 220V/20A |  | 台 | 1.000 | 24.85 | 24.85
415 | 55230001-0002 |  | 交流接触器 220V/40A |  | 台 | 1.000 | 53.27 | 53.27
416 | 55230001-0003 |  | 交流接触器 220V/60A |  | 台 | 1.000 | 56.81 | 56.81
417 | 55270030-0001 |  | 温湿控制器 |  | 个 | 1.000 | 389.38 | 389.38
418 | 55290001-0001 |  | LED驱动300W |  | 个 | 1.000 | 28.32 | 28.32
419 | 55290001-0002 |  | LED驱动200W |  | 个 | 1.000 | 25.66 | 25.66
420 | 55290001-0003 |  | LED驱动180W |  | 个 | 1.000 | 24.78 | 24.78
421 | 55290001-0004 |  | LED驱动150W |  | 个 | 1.000 | 23.01 | 23.01
422 | 55290001-0005 |  | LED驱动120W |  | 个 | 1.000 | 22.12 | 22.12
423 | 55290001-0006 |  | LED驱动100W |  | 个 | 1.000 | 20.35 | 20.35
424 | 55290001-0007 |  | LED驱动80W |  | 个 | 1.000 | 15.04 | 15.04
425 | 55290001-0008 |  | LED驱动50W |  | 个 | 1.000 | 12.39 | 12.39
426 | 55290001-0009 |  | LED驱动40W |  | 个 | 1.000 | 11.50 | 11.50
427 | 55290001-0010 |  | LED驱动30W |  | 个 | 1.000 | 10.62 | 10.62
428 | 55430010-0001 |  | 洗墙灯变压器 200W防雨 |  | 台 | 1.000 | 30.97 | 30.97
429 | 55430010-0002 |  | 洗墙灯变压器 400W防雨 |  | 台 | 1.000 | 34.34 | 34.34
430 | 80010630 |  | 预拌水泥砂浆 1:2 |  | m3 | 0.171 | 393.00 | 67.01
主要材料设备价格表
工程名称： |  | 路灯管养部分 |  |  |  |  | 第22页, 共22页
序号 | 材料设备编码 |  | 材料设备名称 | 规格、型号等特殊 要求 | 单位 | 数量 | 除税单价 (元) | 除税合价 (元)
431 | 80010680 |  | 预拌水泥砂浆 M7.5 |  | m3 | 0.125 | 359.00 | 44.91
432 | 80010750 |  | 预拌水泥防水砂浆 1:2 |  | m3 | 0.068 | 403.00 | 27.32
433 | 80110300 |  | 化学泥浆 |  | kg | 0.621 | 40.00 | 24.85
434 | 80210190 |  | 普通预拌混凝土 C15 |  | m3 | 0.315 | 371.00 | 116.90
435 | 80210200 |  | 普通预拌混凝土 C20 |  | m3 | 0.334 | 385.00 | 128.59
436 | 80210210 |  | 普通预拌混凝土 C25 |  | m3 | 2.671 | 396.00 | 1057.72
437 | 80250350 |  | 沥青混凝土 |  | m3 | 0.061 | 1168.14 | 71.49
438 | 99450630 |  | 折旧费 |  | 元 | 1373.366 | 1.00 | 1373.37
439 | 99450640 |  | 检修费 |  | 元 | 26.381 | 1.00 | 26.38
440 | 99450650 |  | 维护费 |  | 元 | 362.161 | 1.00 | 362.16
441 | 99450660 |  | 安拆费 |  | 元 | 99.407 | 1.00 | 99.41
442 | 99450680 |  | 柴油 | (机械用) | kg | 151.765 | 6.58 | 998.61
443 | 99450700 |  | 电 | (机械用) | kw·h | 270.412 | 0.77 | 208.22
444 | 99450760 |  | 其他材料费 |  | 元 | 206.071 | 1.00 | 206.07
445 | 99451300 |  | 校验费 |  | 元 | 403.172 | 1.00 | 403.17
446 | GJ-0001 |  | 盘管直通 PE40 |  | 个 | 1.000 | 1.63 | 1.63
447 | GJ-0002 |  | 盘管直通 PE50 |  | 个 | 1.000 | 1.94 | 1.94
448 | GJ-0003 |  | 盘管直通 PE63 |  | 个 | 1.000 | 2.04 | 2.04
449 | GJ-0004 |  | 盘管直通 PE75 |  | 个 | 1.000 | 2.13 | 2.13
450 | YOU-0001 |  | 绝缘油 |  | 系统 | 1.000 | 60.18 | 60.18
451 | ZS-0001 |  | 投光灯装饰鸟巢 |  | 套 | 1.000 | 22.04 | 22.04