## 封-1 招标工程量清单封面
|  | 冷害鉴定圃（20米跨大棚） |  | 工程
招 标 工 程 量 清 单
招 标 人：
(单位盖章)
造价咨询人：
(单位盖章)
年 月 日
封-1

## 表-08 分部分项工程和单价措施项目清单与计价表
分部分项工程和单价措施项目清单与计价表
工程名称：冷害鉴定圃（20米跨大棚） |  |  |  | 标段：崖州湾国家实验室东风水稻育种站建设项目 |  |  |  |  | 第 1 页 共 3 页
序号 | 项目编码 | 项目名称 | 项目特征描述 |  | 计量单位 | 工程量 | 金额（元）
[7 empty] | 综合单价 | 综合合价 |  | 其中：暂估价
土石方工程
1 | 010101001001 | 平整场地 |  |  | m2 | 2000
2 | 010101002001 | 挖一般土方 | 1.土壤类别:一、二类土 2.弃土运距:自行考虑 |  | m3 | 326.4
3 | 010103001001 | 回填方 | 1.填方材料品种:原土回填 |  | m3 | 69.6
4 | 010404001001 | 垫层 | 1.垫层材料种类、配合比、厚度:500厚粗砂垫层 |  | m3 | 163.2
分部小计
混凝土及钢筋混凝土工程
5 | 010501001001 | 垫层 | 1.混凝土种类:商品混凝土 2.混凝土强度等级:C20素混凝土 |  | m3 | 26.4
6 | 010503001001 | 基础梁 | 1.混凝土种类:商品混凝土 2.混凝土强度等级:C30混凝土 |  | m3 | 81.6
7 | 010515001002 | 现浇构件钢筋 | 1.钢筋种类、规格:HRB400 直径8 |  | t | 1.71
8 | 010515001004 | 现浇构件钢筋 | 1.钢筋种类、规格:HRB400 直径10 |  | t | 0.677
9 | 010515001003 | 现浇构件钢筋 | 1.钢筋种类、规格:HRB400 直径12 |  | t | 0.85
10 | 010515001005 | 现浇构件钢筋 | 1.钢筋种类、规格:HRB400 直径18 |  | t | 1.92
11 | 010515001006 | 现浇构件钢筋 | 1.钢筋种类、规格:HRB400 直径20 |  | t | 2.37
分部小计
金属结构工程
本页小计
注：为计取规费等的使用，可在表中增设其中：“定额人工费”。
表—08
分部分项工程和单价措施项目清单与计价表
工程名称：冷害鉴定圃（20米跨大棚） |  |  |  | 标段：崖州湾国家实验室东风水稻育种站建设项目 |  |  |  |  | 第 2 页 共 3 页
序号 | 项目编码 | 项目名称 | 项目特征描述 |  | 计量单位 | 工程量 | 金额（元）
[7 empty] | 综合单价 | 综合合价 |  | 其中：暂估价
12 | 010516002002 | 预埋铁件 | 1.钢材种类:QB235 2.规格:综合 |  | t | 0.904
13 | 010602001001 | 钢桁架 | 1.钢材品种、规格:QB235 2.截面尺寸：详见的设计图纸 3.含制作、安装、运输 4.具体内容详见图纸 |  | t | 11.57
14 | 010606001004 | 钢支撑、钢拉条 | 1.钢材品种、规格:QB235 2.截面尺寸:详见图纸 3.含制作、安装、运输 4.具体内容详见图纸 |  | t | 0.733
15 | 011405001001 | 金属面油漆 | 1.表面处理：除锈质量等级应达到St2 2. 防腐要求：环氧富锌漆底漆2遍聚氨酯防锈面 漆2遍，质量应满足设计及规范要 3.防火要求：耐火极限为1h。 质量应满足设计及 规范要求 |  | t | 1.3
分部小计
其他
16 | 01B011 | 棚膜 | 1.15丝无滴膜 2.含安装及其它组件 |  | m2 | 2840
17 | 01B030 | 压膜槽+卡簧 | 0.8厚压膜槽+卡簧 |  | m | 645.17
18 | 010802001001 | 大门 | 吊轨推拉门 |  | m2 | 19.8
本页小计
注：为计取规费等的使用，可在表中增设其中：“定额人工费”。
表—08
分部分项工程和单价措施项目清单与计价表
工程名称：冷害鉴定圃（20米跨大棚） |  |  |  | 标段：崖州湾国家实验室东风水稻育种站建设项目 |  |  |  |  | 第 3 页 共 3 页
序号 | 项目编码 | 项目名称 | 项目特征描述 |  | 计量单位 | 工程量 | 金额（元）
[7 empty] | 综合单价 | 综合合价 |  | 其中：暂估价
19 | 010602001002 | 卷轴+爬升杆 | 1.钢材品种、规格:热镀锌卷膜轴（缩头）200m长；热镀锌钢管4.8m长 2.截面尺寸：DN20镀锌钢管 3.含制作、安装、运输 4.具体内容详见图纸 |  | t | 0.36
20 | 01B003 | 黑色塑料固膜卡 | 成品 |  | 个 | 654
21 | 01B014 | 手动卷膜器 | 卷膜轴固定夹 |  | 个 | 2
22 | 01B029 | 八字簧 | 带孔2.7粗八字簧压膜线支撑件 |  | 个 | 168
23 | 01B002 | 防虫网 | 1.40目防虫网 |  | m2 | 235
24 | 01B021 | 压膜线 | 涤纶压膜线（20mm宽，AAA级） |  | m | 2142
25 | 01B028 | 压膜线挂钩 | 8号铁线 |  | m | 252
26 | 01B004 | 红砖 | 规格：240*115*15 |  | 块 | 336
分部小计
措施项目
27 | 011702001001 | 基础垫层 |  |  | m2 | 48
28 | 011702005001 | 基础梁 |  |  | m2 | 504
分部小计
本页小计
合 计
注：为计取规费等的使用，可在表中增设其中：“定额人工费”。
表—08

## 表-11 总价措施项目清单与计价表
总价措施项目清单与计价表
工程名称：冷害鉴定圃（20米跨大棚） |  |  |  | 标段：崖州湾国家实验室东风水稻育种站建设项目 |  |  |  | 第 1 页 共 1 页
序号 | 项目编码 | 项目名称 | 计算基础 |  | 费率 (%) | 金额 (元) | 调整 费率 (%) |  | 调整后 金额(元) | 备注
1 | 011707001001 | 安全文明施工费 | 分部分项合计+单价措施项目费-分部分项设备费-单价措施项目设备费 |  | 3.28
2 | 011707002001 | 夜间施工费 | 分部分项计费人工费+单价措施计费人工费 |  | 0
3 | 011707004001 | 二次搬运费 | 分部分项计费人工费+单价措施计费人工费 |  | 0.12
4 | 011707005002 | 冬季施工增加费 | 分部分项冬季施工人工预算价+分部分项冬季施工机具预算价+单价措施冬季施工人工预算价+单价措施冬季施工机具预算价 |  | 0
5 | 011707005001 | 雨季施工增加费 | 分部分项计费人工费+单价措施计费人工费 |  | 0
6 | 011707007001 | 已完工程及设备保护费 | 分部分项计费人工费+单价措施计费人工费 |  | 0
7 | 01B001 | 工程定位复测费 | 分部分项计费人工费+单价措施计费人工费 |  | 0
8 | 01B002 | 专业工程措施项目费
合 计
编制人（造价人员）： |  |  |  | 复核人（造价工程师）：
注：1.“计算基础”中安全文明施工费可为“定额基价”、“定额人工费”或“定额人工费+定额机械费”，其他项目可为“定额人工费”或“定额人工费+定额机械费”。 2.按施工方案计算的措施费，若无“计算基础”和“费率”的数值，也可只填“金额”数值，但应在备注栏说明施工方案出处或计算方法。
表-11

## 表-12 其他项目清单与计价汇总表
其他项目清单与计价汇总表
工程名称：冷害鉴定圃（20米跨大棚） |  | 标段：崖州湾国家实验室东风水稻育种站建设项目 |  |  | 第 1 页 共 1 页
序号 | 项目名称 |  | 金额（元） | 结算金额（元） |  | 备注
1 | 暂列金额 |  |  |  |  | 明细详见表-12-1
2 | 暂估价
2.1 | 材料暂估价 |  | — |  |  | 明细详见表-12-2
2.2 | 专业工程暂估价 |  |  |  |  | 明细详见表-12-3
3 | 计日工 |  |  |  |  | 明细详见表-12-4
4 | 总承包服务费 |  |  |  |  | 明细详见表-12-5
合 计
注：材料（工程设备）暂估单价进入清单项目综合单价，此处不汇总。
表—12

## 表-13 规费、税金项目清单与计价表
规费、税金项目清单与计价表
工程名称：冷害鉴定圃（20米跨大棚） |  |  | 标段：崖州湾国家实验室东风水稻育种站建设项目 |  | 第 1 页 共 1 页
序号 | 项目名称 | 计算基础 |  | 计算基数 |  | 计算费率(%) | 金额(元)
1 | 规费 | [（A）+（B）+（C）+人工费价差]×费率
1.1 | 社会保险费 | 养老保险费+医疗保险费+失业保险费+工伤保险费+生育保险费
1.1.1 | 养老保险费 | 计费人工费+人工价差 |  |  |  | 16
1.1.2 | 医疗保险费 | 计费人工费+人工价差 |  |  |  | 7.5
1.1.3 | 失业保险费 | 计费人工费+人工价差 |  |  |  | 0.5
1.1.4 | 工伤保险费 | 计费人工费+人工价差 |  |  |  | 1
1.1.5 | 生育保险费 | 计费人工费+人工价差 |  |  |  | 0.6
1.2 | 住房公积金 | 计费人工费+人工价差 |  |  |  | 5
1.3 | 环境保护税 | 按实际发生计算
2 | 税金 | [（一）+（二）+（三）+（四）-（3）-（4）-甲供材料费]×税率 |  |  |  | 9
合 计
编制人（造价人员）： |  |  | 复核人（造价工程师）：
表—13