## 封-1 招标工程量清单封面
|  | 灌溉和排水工程 |  | 工程
招 标 工 程 量 清 单
招 标 人：
(单位盖章)
造价咨询人：
(单位盖章)
年 月 日
封-1

## 表-08 分部分项工程和单价措施项目清单与计价表
分部分项工程和单价措施项目清单与计价表
工程名称：灌溉和排水工程 |  |  |  | 标段：崖州湾国家实验室东风水稻育种站建设项目 |  |  |  |  | 第 1 页 共 2 页
序号 | 项目编码 | 项目名称 | 项目特征描述 |  | 计量单位 | 工程量 | 金额（元）
[7 empty] | 综合单价 | 综合合价 |  | 其中：暂估价
圆涵D50，L=6m 7座
1 | 010101002002 | 挖一般土方 | 1.土壤类别:一、二类土 2.弃土运距:自行考虑 |  | m3 | 201.6
2 | 010103001002 | 回填方 | 1.填方材料品种:原土回填 |  | m3 | 134.74
3 | 040303015001 | 挡土墙砼 | 砼标号C25F200 |  | m3 | 21.19
4 | 040303002001 | 管座砼 | 砼标号C25F200 |  | m3 | 17.12
5 | 040303001001 | 素砼垫层 | 砼标号C20 |  | m3 | 10.52
6 | 011001005001 | 保温隔热楼地面 | XPS保温板15cm厚，表观密度30kg/m3，抗压强度150KPa. |  | m2 | 120.15
7 | 040504005001 | 50涵管 | ∮50钢筋混凝土管，壁厚50mm |  | m | 42
8 | 040901001001 | 现浇构件钢筋 | HRB400 |  | t | 3.19
9 | 041102001001 | 模板 |  |  | m2 | 114.94
分部小计
Z500型矩形槽分水闸（农门）
10 | 010101002003 | 挖一般土方 | 挖土深度950mm |  | m3 | 12.6
11 | 010103001003 | 回填方 |  |  | m3 | 9.74
12 | 040303015002 | 挡土墙砼 | 砼标号C25F200 |  | m3 | 0.89
13 | 040303024001 | 矩形槽砼 | 砼标号C25F200 |  | m3 | 0.39
14 | 040601010001 | 盖板 | 砼标号C25F200 |  | m3 | 0.19
15 | 040303001002 | 素砼垫层（砼标号C20） | 10cm素混凝土垫层，砼标号C20 |  | m3 | 0.56
16 | 011001003002 | 保温隔热楼地面 | XPS保温板15cm厚，表观密度30kg/m3，抗压强度150KPa. |  | m2 | 5.55
17 | 040901001002 | 钢筋 | HRB400钢筋 |  | t | 0.1
18 | 041102001002 | 模板 | 平面模板 |  | m2 | 4.41
分部小计
本页小计
注：为计取规费等的使用，可在表中增设其中：“定额人工费”。
表—08
分部分项工程和单价措施项目清单与计价表
工程名称：灌溉和排水工程 |  |  |  | 标段：崖州湾国家实验室东风水稻育种站建设项目 |  |  |  |  | 第 2 页 共 2 页
序号 | 项目编码 | 项目名称 | 项目特征描述 |  | 计量单位 | 工程量 | 金额（元）
[7 empty] | 综合单价 | 综合合价 |  | 其中：暂估价
分水口
19 | 01B005 | 分水口 |  |  | 个 | 66
分部小计
渠道工程
20 | 01B004 | Z500型整体式预制混凝土矩形槽 |  |  | m | 1920
21 | 010404001001 | 砂砾石垫层 | 20cm厚砂砾石垫层 |  | m3 | 314.9
22 | 060105006001 | 复合土工膜 | 规格为：200g/0.5mm/200g |  | m2 | 3417.6
23 | 010505002001 | 混凝土板 | 混凝土强度等级为C50F300 |  | m3 | 96
24 | 010101002001 | 挖一般土方 |  |  | m3 | 410.1
25 | 010103001001 | 回填方 |  |  | m3 | 768
26 | 010904004001 | 橡胶止水带 | 遇水膨胀止水胶条 |  | m | 1728
分部小计
措施项目
27 | 011702015001 | 无梁板 |  |  | m2 | 465.98
分部小计
本页小计
合 计
注：为计取规费等的使用，可在表中增设其中：“定额人工费”。
表—08

## 表-11 总价措施项目清单与计价表
总价措施项目清单与计价表
工程名称：灌溉和排水工程 |  |  |  | 标段：崖州湾国家实验室东风水稻育种站建设项目 |  |  |  | 第 1 页 共 1 页
序号 | 项目编码 | 项目名称 | 计算基础 |  | 费率 (%) | 金额 (元) | 调整 费率 (%) |  | 调整后 金额(元) | 备注
1 | 011707001001 | 安全文明施工费 | 分部分项合计+单价措施项目费-分部分项设备费-单价措施项目设备费 |  | 3.28
2 | 011707002001 | 夜间施工费 | 分部分项计费人工费+单价措施计费人工费 |  | 0
3 | 011707004001 | 二次搬运费 | 分部分项计费人工费+单价措施计费人工费 |  | 0.12
4 | 011707005002 | 冬季施工增加费 | 分部分项冬季施工人工预算价+分部分项冬季施工机具预算价+单价措施冬季施工人工预算价+单价措施冬季施工机具预算价 |  | 0
5 | 011707005001 | 雨季施工增加费 | 分部分项计费人工费+单价措施计费人工费 |  | 0
6 | 011707007001 | 已完工程及设备保护费 | 分部分项计费人工费+单价措施计费人工费 |  | 0
7 | 01B001 | 工程定位复测费 | 分部分项计费人工费+单价措施计费人工费 |  | 0
8 | 01B002 | 专业工程措施项目费
合 计
编制人（造价人员）： |  |  |  | 复核人（造价工程师）：
注：1.“计算基础”中安全文明施工费可为“定额基价”、“定额人工费”或“定额人工费+定额机械费”，其他项目可为“定额人工费”或“定额人工费+定额机械费”。 2.按施工方案计算的措施费，若无“计算基础”和“费率”的数值，也可只填“金额”数值，但应在备注栏说明施工方案出处或计算方法。
表-11

## 表-12 其他项目清单与计价汇总表
其他项目清单与计价汇总表
工程名称：灌溉和排水工程 |  | 标段：崖州湾国家实验室东风水稻育种站建设项目 |  |  | 第 1 页 共 1 页
序号 | 项目名称 |  | 金额（元） | 结算金额（元） |  | 备注
1 | 暂列金额 |  |  |  |  | 明细详见表-12-1
2 | 暂估价
2.1 | 材料暂估价 |  | — |  |  | 明细详见表-12-2
2.2 | 专业工程暂估价 |  |  |  |  | 明细详见表-12-3
3 | 计日工 |  |  |  |  | 明细详见表-12-4
4 | 总承包服务费 |  |  |  |  | 明细详见表-12-5
合 计
注：材料（工程设备）暂估单价进入清单项目综合单价，此处不汇总。
表—12

## 表-13 规费、税金项目清单与计价表
规费、税金项目清单与计价表
工程名称：灌溉和排水工程 |  |  | 标段：崖州湾国家实验室东风水稻育种站建设项目 |  | 第 1 页 共 1 页
序号 | 项目名称 | 计算基础 |  | 计算基数 |  | 计算费率(%) | 金额(元)
1 | 规费 | [（A）+（B）+（C）+人工费价差]×费率
1.1 | 社会保险费 | 养老保险费+医疗保险费+失业保险费+工伤保险费+生育保险费
1.1.1 | 养老保险费 | 计费人工费+人工价差 |  |  |  | 16
1.1.2 | 医疗保险费 | 计费人工费+人工价差 |  |  |  | 7.5
1.1.3 | 失业保险费 | 计费人工费+人工价差 |  |  |  | 0.5
1.1.4 | 工伤保险费 | 计费人工费+人工价差 |  |  |  | 1
1.1.5 | 生育保险费 | 计费人工费+人工价差 |  |  |  | 0.6
1.2 | 住房公积金 | 计费人工费+人工价差 |  |  |  | 5
1.3 | 环境保护税 | 按实际发生计算
2 | 税金 | [（一）+（二）+（三）+（四）-（3）-（4）-甲供材料费]×税率 |  |  |  | 9
合 计
编制人（造价人员）： |  |  | 复核人（造价工程师）：
表—13