## 表-08 分部分项工程和单价措施项目清单与计价表
分部分项工程和单价措施项目清单与计价表
工程名称：裕隆派出所-建筑与装饰改造工程 |  |  |  | 标段：裕隆派出所室内外装修改造 |  |  |  | 第 1 页 共 6 页
序号 | 项目编码 | 项目名称 | 项目特征描述 |  | 计量单位 | 工程量 | 金额（元）
[7 empty] | 综合单价 |  | 合价 | 其中
暂估价
钢结构工程
1 | 010603001001 | 实腹钢柱 | 1.柱类型:T型 2.钢材品种、规格:Q235B碳素钢 3.单根柱质量:3t以内 4.除锈种类:喷砂除锈 |  | t | 1.169
2 | 010604001001 | 钢梁 | 1.梁类型:H型 2.钢材品种、规格: Q235B碳素钢 3.单根质量:1.5t内 4.除锈种类:喷砂除锈 |  | t | 15.514
3 | 011405001001 | 金属面油漆 | 1.构件名称:柱、梁防腐涂料 2.油漆品种、刷漆遍数:醇酸防锈漆两道 |  | m2 | 349.75
4 | 040901010001 | 高强螺栓 | 1.材料种类:高强螺栓 2.材料规格:M22 |  | 套 | 235
5 | 010606008001 | 钢梯 | 1.钢材品种、规格:低碳钢 2.钢梯形式:踏步式 |  | t | 0.85
6 | 010605001001 | JS轻型楼面板 | 1.板材:10mm高纤维硅酸盖板 2.结合层1:JS集料一层 3.结合层2:土工布一层 4.结合层3:JS集料一层45mm 5.结合层4:土工布一层 6.面层:JS抗裂砂浆10mm |  | m2 | 160
分部小计
地砖铺贴及大理石干挂
7 | 050402001001 | 现浇混凝土垫层 | 1.厚度:30cm 2.型号:C15 |  | m2 | 268
8 | 011102003007 | 块料楼地面 | 1.找平层厚度、砂浆配合比:20cm；水泥砂浆1:3 2.面层材料品种、规格、颜色:陶瓷地砖 800*800 3 |  | m2 | 229
9 | 011102003008 | 块料楼地面 | 1.找平层厚度、砂浆配合比:20cm；水泥砂浆1:3 2.面层材料品种、规格、颜色:陶瓷地砖 15CM*80CM |  | m2 | 13.2
10 | 011204003004 | 块料墙面 | 1.安装方式:粘贴 |  | m2 | 32
本页小计
注：为计取规费等的使用，可在表中增设其中：“定额人工费”
表—08
分部分项工程和单价措施项目清单与计价表
工程名称：裕隆派出所-建筑与装饰改造工程 |  |  |  | 标段：裕隆派出所室内外装修改造 |  |  |  | 第 2 页 共 6 页
序号 | 项目编码 | 项目名称 | 项目特征描述 |  | 计量单位 | 工程量 | 金额（元）
[7 empty] | 综合单价 |  | 合价 | 其中
暂估价
2.面层材料品种、规格、颜色:彩釉砖 300*600 3.施工部位:职工餐厅
11 | 011502001001 | 金属装饰线 | 阳角线 |  | m | 6
12 | 01B007 | 蹲便台 | 1.施工内容:基础砖砌筑、防水层、瓷砖面层 |  | 项 | 1
13 | 031004006001 | 大便器 | 1.材质:陶瓷 2.规格、类型:蹲式 |  | 组 | 2
14 | 011204001002 | 石材墙面 | 1.墙体类型:砌体墙 2.安装方式:干挂 3.面层材料品种、规格、颜色:大理石 |  | m2 | 175
15 | 011106001001 | 石材楼梯面层 | 1.面层材料品种、规格、颜色:大理石 |  | m2 | 10.4
分部小计
门窗隔断工程
16 | 011210005002 | 成品隔断 | 双层百叶隔断 |  | m2 | 60
17 | 010807001001 | 金属（塑钢、断桥）窗 | 隔断玻璃悬浮窗户 |  | 樘 | 8
18 | 010805005002 | 肯德基门玻璃安装 |  |  | m2 | 5.1
19 | 011207001009 | 隔墙 | 1.龙骨材料种类、规格、中距:型钢龙骨 2.隔离层材料种类、规格:岩棉毡隔离层（双面） 3.基层材料种类、规格:细木工板（双面） 4.面层材料品种、规格、颜色:石膏板（双面） |  | m2 | 260
20 | 010402001001 | 砌块墙 | 1.砌块品种、规格、强度等级:轻骨料混凝土小型空心砌块 2.墙体类型:内墙 |  | m3 | 5.4
21 | 011201001003 | 墙面一般抹灰 | 1.墙体类型:内墙 2.底层厚度、砂浆配合比:14mm 1:3水泥砂浆 3.面层厚度、砂浆配合比:水泥砂浆1:2.5 |  | m2 | 54
22 | 010801001004 | 木质门 | 1.材质:成品免漆实木门 |  | 樘 | 5
23 | 010801005001 | 门套 | 更换门套 |  | 樘 | 8
24 | 010802004004 | 防盗门 | 1.门代号及洞口尺寸:成 |  | 樘 | 2
本页小计
注：为计取规费等的使用，可在表中增设其中：“定额人工费”
表—08
分部分项工程和单价措施项目清单与计价表
工程名称：裕隆派出所-建筑与装饰改造工程 |  |  |  | 标段：裕隆派出所室内外装修改造 |  |  |  | 第 3 页 共 6 页
序号 | 项目编码 | 项目名称 | 项目特征描述 |  | 计量单位 | 工程量 | 金额（元）
[7 empty] | 综合单价 |  | 合价 | 其中
暂估价
品子母防盗门
25 | 010802004005 | 防盗门 | 1.门代号及洞口尺寸:成品防盗门 |  | 樘 | 1
26 | 011210005003 | 成品隔断 | 1.隔断材料品种、规格、颜色:淋浴间隔断 |  | m2 | 9
27 | 040205012001 | 档案室护栏 | 1.类型:防盗护栏 |  | m2 | 15
分部小计
吊顶工程
28 | 011302001015 | 吊顶天棚 | 1.吊顶形式、吊杆规格、高度:大厅 2.龙骨材料种类、规格、中距:U型轻钢龙骨 3.面层材料品种、规格:石膏板 |  | m2 | 90
29 | 011302001014 | 造型吊顶天棚 | 1.吊顶形式、吊杆规格、高度:中厅两侧顶面造型吊顶 2.龙骨材料种类、规格、中距:U型轻钢龙骨 3.面层材料品种、规格:石膏板 |  | m2 | 80
30 | 011302001017 | 吊顶天棚 | 1.吊顶形式、吊杆规格、高度:大厅 2.龙骨材料种类、规格、中距:U型轻钢龙骨 3.面层材料品种、规格:石膏板 |  | m2 | 160
31 | 011302001016 | 吊顶天棚 | 1.吊顶形式、吊杆规格、高度:新建办公区矿棉板吊顶 2.龙骨材料种类、规格、中距:U型轻钢龙骨 3.面层材料品种、规格:矿棉板 |  | m2 | 265
32 | 011302001018 | 吊顶天棚 | 1.吊顶形式、吊杆规格、高度:不上人 2.龙骨材料种类、规格、中距:U型轻钢龙骨 3.面层材料品种、规格:铝扣板 300*600 4.施工部位:公共卫生间 |  | m2 | 27
分部小计
涂料工程
本页小计
注：为计取规费等的使用，可在表中增设其中：“定额人工费”
表—08
分部分项工程和单价措施项目清单与计价表
工程名称：裕隆派出所-建筑与装饰改造工程 |  |  |  | 标段：裕隆派出所室内外装修改造 |  |  |  | 第 4 页 共 6 页
序号 | 项目编码 | 项目名称 | 项目特征描述 |  | 计量单位 | 工程量 | 金额（元）
[7 empty] | 综合单价 |  | 合价 | 其中
暂估价
33 | 011201002001 | 墙面装饰抹灰 | 1.墙体类型:内墙 2.底层厚度、砂浆配合比:7mm 1:3水泥砂浆 |  | m2 | 54
34 | 011406001012 | 抹灰面油漆 | 1.基层类型:一般抹灰面 2.刮腻子遍数:2遍 3.油漆品种、刷漆遍数:乳胶漆2遍 4.部位:室内 |  | m2 | 1400
35 | 011406001013 | 抹灰面油漆 | 1.基层类型:一般抹灰面 2.刮腻子遍数:2遍 3.油漆品种、刷漆遍数:乳胶漆2遍 4.部位:室内 |  | m2 | 700
36 | 011608002001 | 铲除涂料面 | 1.铲除部位名称:屋内原墙面、顶棚乳胶漆及腻子 |  | m2 | 1100
分部小计
背景墙造型工程
37 | 011207001010 | 墙面装饰板 | 1.骨架材料种类、规格:型钢龙骨 2.基层材料种类、规格:细木工板 3.面层材料品种、规格、颜色:电化铝板墙面 |  | m2 | 100
38 | 01B008 | 铜字题词 |  |  | 套 | 1
39 | 011207001011 | 墙面装饰板 | 1.名称:醒酒室软包 2.骨架材料种类、规格:型钢龙骨 3.基层材料种类、规格:细木工板 4.面层材料品种、规格、颜色:人造革 |  | m2 | 24.5
40 | 01B009 | 一楼醒酒室排风 | 排风系统安装 |  | 项 | 1
41 | 011501008004 | 接待服务台 | 1.台柜规格:大理石台面 2.柜体:成品定制 |  | m | 7
分部小计
室外工程
42 | 011407001001 | 墙面喷刷涂料 | 1.基层类型:抹灰面 2.喷刷涂料部位:外墙面 3.涂料品种、喷刷遍数:丙烯酸外墙涂料两遍 |  | m2 | 1800
43 | 011001003001 | 保温隔热墙面 | 1.保温隔热部位:外墙面 2.保温隔热方式:外保温 3.保温隔热面层材料品 |  | m2 | 477
本页小计
注：为计取规费等的使用，可在表中增设其中：“定额人工费”
表—08
分部分项工程和单价措施项目清单与计价表
工程名称：裕隆派出所-建筑与装饰改造工程 |  |  |  | 标段：裕隆派出所室内外装修改造 |  |  |  | 第 5 页 共 6 页
序号 | 项目编码 | 项目名称 | 项目特征描述 |  | 计量单位 | 工程量 | 金额（元）
[7 empty] | 综合单价 |  | 合价 | 其中
暂估价
种、规格、性能:挤塑保温板100mm厚
44 | 011201001002 | 墙面挂网抹灰 | 1.墙体类型:外墙 2.砂浆厚度、砂浆配合比:抗裂砂浆 厚度8mm；挂钢丝网 |  | m2 | 130
45 | 011204001001 | 石材墙面 | 1.墙体类型:砌体墙 2.安装方式:粘贴 3.面层材料品种、规格、颜色:凹凸假麻石 |  | m2 | 240
46 | 010901001001 | 修补屋面 抽换瓦件 水泥瓦 | 1.瓦品种、规格:彩色水泥瓦 2.粘结层砂浆的配合比:水泥砂浆 M15 |  | 项 | 1
47 | 010902002001 | 屋面涂膜防水 | 1.防水膜品种:高分子防水涂料 2.涂膜厚度、遍数:2遍；2mm厚 |  | m2 | 460
48 | 01B010 | LED显示屏 |  |  | 项 | 1
49 | 010902004001 | 屋面排水管 | UPVC110 |  | m | 12
分部小计
其他工程
50 | 01B002 | 楼顶发光字体 | 1.含钢结构基础支架焊接，发光字体制作及安装 |  | 套 | 16
51 | 01B003 | 楼顶警徽 | 1.含钢结构基础支架焊接，楼顶警徽制作及安装； 1.2米 |  | 套 | 1
52 | 01B004 | 门楼牌匾 | 1.铝塑板材质+钢结构支撑固定 |  | m2 | 13.75
53 | 011508002001 | 有机玻璃字 | 门楼中英文字体 |  | 个 | 9
54 | 01B005 | 门楼警徽 | 1.含钢结构基础支架焊接，楼顶警徽制作及安装；0.8米 |  | 套 | 1
55 | 01B006 | 指引牌 |  |  | 块 | 1
56 | 050307006001 | 铁艺栏杆 | 铁艺护栏，含混凝土底座 |  | m | 170
57 | 01B011 | 卫生保洁 | 楼宇整体清洁工作 |  | 项 | 1
分部小计
室内外装修改造工程
58 | 011406001014 | 抹灰面油漆 | 1.基层类型:一般抹灰面 2.刮腻子遍数:2遍 |  | m2 | 1000
本页小计
注：为计取规费等的使用，可在表中增设其中：“定额人工费”
表—08
分部分项工程和单价措施项目清单与计价表
工程名称：裕隆派出所-建筑与装饰改造工程 |  |  |  | 标段：裕隆派出所室内外装修改造 |  |  |  | 第 6 页 共 6 页
序号 | 项目编码 | 项目名称 | 项目特征描述 |  | 计量单位 | 工程量 | 金额（元）
[7 empty] | 综合单价 |  | 合价 | 其中
暂估价
3.油漆品种、刷漆遍数:乳胶漆2遍 4.部位:室内
59 | 03B001 | 强电改造 | 1.施工内容:含原电气管线拆除、新增配管、配线、配电箱 |  | 项 | 1
60 | 03B002 | 弱电改造 | 1.施工内容:含公安网、互联网、专网、电话网线安装 |  | 项 | 1
61 | 030412002001 | 爆闪灯 |  |  | 套 | 8
62 | 03B003 | 楼顶亮化布线 |  |  | 项 | 1
63 | 01B012 | 门楼牌匾 | 1.铝塑板材质+钢结构支撑固定 |  | m2 | 12
64 | 011508002002 | 有机玻璃字 | 门楼中英文字体 |  | 个 | 9
65 | 01B013 | 指引牌 |  |  | 块 | 1
66 | 01B014 | 补水系统安装 | 1.施工内容:不锈钢3立方，含底座制作，水泵安装 |  | 项 | 1
67 | 01B015 | 门楼警徽 | 1.含钢结构基础支架焊接，楼顶警徽制作及安装；0.8米 |  | 套 | 1
68 | 01B016 | 卫生保洁 | 楼宇整体清洁工作 |  | 项 | 1
分部小计
措施项目
69 | 011701006002 | 满堂脚手架 | 钢结构脚手架 |  | 项 | 1
70 | 011701006003 | 装饰脚手架 | 装饰脚手架 |  | 项 | 1
分部小计
措施项目
71 | 011703001001 | 垂直运输 |  |  | m2 | 1000
分部小计
本页小计
合 计
注：为计取规费等的使用，可在表中增设其中：“定额人工费”
表—08

## 表-11 总价措施项目清单与计价表
总价措施项目清单与计价表
工程名称：裕隆派出所-建筑与装饰改造工程 |  |  | 标段：裕隆派出所室内外装修改造 |  |  |  |  | 第 1 页 共 1 页
序号 | 项目编码 | 项目名称 |  | 计算基础 | 费率(%) | 金额(元) | 调整费率(%) |  | 调整后金额(元) | 备注
1 | 011707001 | 安全文明施工费
1.1 | 011707001001 | 安全文明施工与环境保护费 |  | 分部分项人工费+技术措施项目人工费 | 2
1.2 | 011707001002 | 临时设施费 |  | 分部分项人工费+技术措施项目人工费 | 1
2 | 011707005001 | 雨季施工增加费 |  | 分部分项人工费+技术措施项目人工费 | 0.5
3 | 011707004001 | 二次搬运费 |  | 分部分项人工费+技术措施项目人工费 | 1
4 | 01B001 | 特殊地区施工增加费 |  | 分部分项人工费+技术措施项目人工费 | 0
5 | 011707002001 | 夜间施工增加费
6 | 011707002002 | 白天在地下室施工增加费
7 | 011707005002 | 冬季施工增加费
合 计
注：1.“计算基础”中安全文明施工费可为“定额基价”、“定额人工费”或“定额人工费+定额机械费”，其他项目可为“定额人工费”或“定额人工费+定额机械费”。 2.按施工方案计算的措施费，若无“计算基础”和“费率”的数值，也可只填“金额”数值，但应在备注栏说明施工方案出处或计算方法。
表-11

## 表-12 其他项目清单与计价汇总表
其他项目清单与计价汇总表
工程名称：裕隆派出所-建筑与装饰改造工程 |  | 标段：裕隆派出所室内外装修改造 |  |  | 第 1 页 共 1 页
序号 | 项目名称 |  | 金额(元) | 结算金额(元) |  | 备注
1 | 暂列金额 |  |  |  |  | 明细详见表-12-1
2 | 暂估价
2.1 | 专业工程暂估价 |  |  |  |  | 明细详见表-12-3
2.2 | 材料暂估价 |  | 一 |  |  | 明细详见表-12-2
3 | 计日工 |  |  |  |  | 明细详见表-12-4
4 | 总承包服务费 |  |  |  |  | 明细详见表-12-5
5 | 材料检验试验费
6 | 建筑工程能效测评费
7 | 工程变更及现场签证
8 | 提前竣工（赶工补偿）
9 | 无负荷联合试运转费
10 | 停窝工损失费
11 | 施工期间未完工程保护费
12 | 企业自有工人培训管理费
13 | 建筑工人实名制费
合计 | [5 empty] | —
注：材料（工程设备）暂估单价进入清单项目综合单价，此处不汇总。
表-12

## 表-13 规费、税金项目清单与计价表
规费、税金项目计价表
工程名称：裕隆派出所-建筑与装饰改造工程 |  | 标段：裕隆派出所室内外装修改造 |  |  | 第 1 页 共 1 页
序号 | 项目名称 |  | 计算基础 | 计算基数 |  | 计算费率(%) | 金额（元）
1 | 规费 |  | 环境保护税
1.4 | 环境保护税
2 | 税金 |  | 税前工程造价 |  |  | 9
合 计
表-13