## 封面 (2)
2024年度广州市从化区鳌头镇高标准农田改造提升建设项目（示范） （第二次）
工 程 量 清 单
招 标 人： | 广州市从化区鳌头镇人民政府
（单位盖章）
法定代表人 或其授权人：
(签字或盖章)

## 工程量清单汇总表
工程量清单汇总表
工程名称： |  | 2024年度广州市从化区鳌头镇高标准农田改造提升建设项目（示范）（第二次）
序号 | 项目编号 |  | 项目名称 | 合计(元) | 备注
1 |  |  | 第一部分 建筑工程
2 |  |  | 第二部分 机电设备及安装工程
3 |  |  | 第四部分 施工临时工程
4 |  |  | 第五部分 独立费用
5 |  |  | 一至五部分投资合计
6 |  |  | 基本预备费
7 | I |  | 工程部分静态投资
8 |  |  | 价差预备费
9 | II |  | 建设征地移民补偿静态投资
10 | III |  | 水土保持工程静态投资
11 | IV |  | 环境保护工程静态投资
12 | V |  | 专项工程静态投资
13 | VI |  | 静态总投资(I+II+III+IV+V合计)
14 |  |  | 价差预备费合计
15 |  |  | 建设期融资利息
16 | VII |  | 总投资

## 工程量清单(格式一)
工程量清单
工程名称： |  | 2024年度广州市从化区鳌头镇高标准农田改造提升建设项目（示范）（第二次）
序号 | 工程或费用名称 |  | 单位 | 数量 | 单价(元) | 合计(元) | 采用定额 | 单价编号
第一部分 建筑工程
一、灌溉与排水工程
1） 整修农渠Ⅰ-01（长155m，40cm*40cm）
1 | 0.35m3挖掘机挖渠道土方（用于回填） |  | m3 | 99.2
2 | 土方人工回填及夯实（利用开挖土） |  | m3 | 49.6
3 | 土方弃运（运距3km） |  | m3 | 49.6
4 | M10浆砌灰砂砖 渠道（厚18cm） |  | m3 | 22.32
5 | 1：2水泥砂浆抹平面（厚2cm） |  | ㎡ | 55.8
6 | 1：2水泥砂浆抹立面（厚2cm） |  | ㎡ | 260.4
7 | C25砼 底板（厚10cm） |  | m3 | 15.5
8 | 模板 |  | ㎡ | 31
9 | 机械铺筑 碎石垫层（厚10cm） |  | m3 | 18.6
10 | 聚乙烯闭孔泡沫板分缝 |  | ㎡ | 3.782
2） 整修农渠Ⅰ-02（长41m，40cm*40cm）
1 | 0.35m3挖掘机挖渠道土方（用于回填） |  | m3 | 26.24
2 | 土方人工回填及夯实（利用开挖土） |  | m3 | 13.12
3 | 土方弃运（运距3km） |  | m3 | 13.12
4 | M10浆砌灰砂砖 渠道（厚18cm） |  | m3 | 5.904
5 | 1：2水泥砂浆抹平面（厚2cm） |  | ㎡ | 14.76
6 | 1：2水泥砂浆抹立面（厚2cm） |  | ㎡ | 68.88
7 | C25砼 底板（厚10cm） |  | m3 | 4.1
8 | 模板 |  | ㎡ | 8.2
9 | 机械铺筑 碎石垫层（厚10cm） |  | m3 | 4.92
工程量清单
工程名称： |  | 2024年度广州市从化区鳌头镇高标准农田改造提升建设项目（示范）（第二次）
序号 | 工程或费用名称 |  | 单位 | 数量 | 单价(元) | 合计(元) | 采用定额 | 单价编号
10 | 聚乙烯闭孔泡沫板分缝 |  | ㎡ | 1
3） 整修农渠Ⅰ-03（长100m，40cm*40cm）
1 | 0.35m3挖掘机挖渠道土方（用于回填） |  | m3 | 64
2 | 土方人工回填及夯实（利用开挖土） |  | m3 | 32
3 | 土方弃运（运距3km） |  | m3 | 32
4 | M10浆砌灰砂砖 渠道（厚18cm） |  | m3 | 14.4
5 | 1：2水泥砂浆抹平面（厚2cm） |  | ㎡ | 36
6 | 1：2水泥砂浆抹立面（厚2cm） |  | ㎡ | 168
7 | C25砼 底板（厚10cm） |  | m3 | 10
8 | 模板 |  | ㎡ | 20
9 | 机械铺筑 碎石垫层（厚10cm） |  | m3 | 12
10 | 聚乙烯闭孔泡沫板分缝 |  | ㎡ | 2.44
4） 整修农渠Ⅰ-04（长127m，40cm*40cm）
1 | 0.35m3挖掘机挖渠道土方（用于回填） |  | m3 | 81.28
2 | 土方人工回填及夯实（利用开挖土） |  | m3 | 40.64
3 | 土方弃运（运距3km） |  | m3 | 40.64
4 | M10浆砌灰砂砖 渠道（厚18cm） |  | m3 | 18.288
5 | 1：2水泥砂浆抹平面（厚2cm） |  | ㎡ | 45.72
6 | 1：2水泥砂浆抹立面（厚2cm） |  | ㎡ | 213.36
7 | C25砼 底板（厚10cm） |  | m3 | 12.7
8 | 模板 |  | ㎡ | 25.4
9 | 机械铺筑 碎石垫层（厚10cm） |  | m3 | 15.24
10 | 聚乙烯闭孔泡沫板分缝 |  | ㎡ | 3.099
工程量清单
工程名称： |  | 2024年度广州市从化区鳌头镇高标准农田改造提升建设项目（示范）（第二次）
序号 | 工程或费用名称 |  | 单位 | 数量 | 单价(元) | 合计(元) | 采用定额 | 单价编号
5） 整修农渠Ⅰ-05（长153m，40cm*40cm）
1 | 0.35m3挖掘机挖渠道土方（用于回填） |  | m3 | 97.92
2 | 土方人工回填及夯实（利用开挖土） |  | m3 | 48.96
3 | 土方弃运（运距3km） |  | m3 | 48.96
4 | M10浆砌灰砂砖 渠道（厚18cm） |  | m3 | 22.032
5 | 1：2水泥砂浆抹平面（厚2cm） |  | ㎡ | 55.08
6 | 1：2水泥砂浆抹立面（厚2cm） |  | ㎡ | 257.04
7 | C25砼 底板（厚10cm） |  | m3 | 15.3
8 | 模板 |  | ㎡ | 30.6
9 | 机械铺筑 碎石垫层（厚10cm） |  | m3 | 18.36
10 | 聚乙烯闭孔泡沫板分缝 |  | ㎡ | 3.733
6） 整修农渠Ⅰ-06（长210m，40cm*40cm）
1 | 0.35m3挖掘机挖渠道土方（用于回填） |  | m3 | 134.4
2 | 土方人工回填及夯实（利用开挖土） |  | m3 | 67.2
3 | 土方弃运（运距3km） |  | m3 | 67.2
4 | M10浆砌灰砂砖 渠道（厚18cm） |  | m3 | 30.24
5 | 1：2水泥砂浆抹平面（厚2cm） |  | ㎡ | 75.6
6 | 1：2水泥砂浆抹立面（厚2cm） |  | ㎡ | 352.8
7 | C25砼 底板（厚10cm） |  | m3 | 21
8 | 模板 |  | ㎡ | 42
9 | 机械铺筑 碎石垫层（厚10cm） |  | m3 | 25.2
10 | 聚乙烯闭孔泡沫板分缝 |  | ㎡ | 5.124
工程量清单
工程名称： |  | 2024年度广州市从化区鳌头镇高标准农田改造提升建设项目（示范）（第二次）
序号 | 工程或费用名称 |  | 单位 | 数量 | 单价(元) | 合计(元) | 采用定额 | 单价编号
7） 整修农渠Ⅱ-01（长279m，50cm*50cm）
1 | 0.35m3挖掘机挖渠道土方（用于回填） |  | m3 | 234.36
2 | 土方人工回填及夯实（利用开挖土） |  | m3 | 117.18
3 | 土方弃运（运距3km） |  | m3 | 122.76
4 | M10浆砌灰砂砖 渠道（厚24cm） |  | m3 | 66.96
5 | 1：2水泥砂浆抹平面（厚2cm） |  | ㎡ | 133.92
6 | 1：2水泥砂浆抹立面（厚2cm） |  | ㎡ | 580.32
7 | C25砼 底板（厚10cm） |  | m3 | 34.038
8 | 模板 |  | ㎡ | 55.8
9 | 机械铺筑 碎石垫层（厚10cm） |  | m3 | 39.618
10 | 聚乙烯闭孔泡沫板分缝 |  | ㎡ | 10.1
8） 整修农渠Ⅱ-02（长575m，50cm*50cm）
1 | 0.35m3挖掘机挖渠道土方（用于回填） |  | m3 | 483
2 | 土方人工回填及夯实（利用开挖土） |  | m3 | 241.5
3 | 土方弃运（运距3km） |  | m3 | 253
4 | M10浆砌灰砂砖 渠道（厚24cm） |  | m3 | 138
5 | 1：2水泥砂浆抹平面（厚2cm） |  | ㎡ | 276
6 | 1：2水泥砂浆抹立面（厚2cm） |  | ㎡ | 1196
7 | C25砼 底板（厚10cm） |  | m3 | 70.15
8 | 模板 |  | ㎡ | 115
9 | 机械铺筑 碎石垫层（厚10cm） |  | m3 | 81.65
10 | 聚乙烯闭孔泡沫板分缝 |  | ㎡ | 20.815
工程量清单
工程名称： |  | 2024年度广州市从化区鳌头镇高标准农田改造提升建设项目（示范）（第二次）
序号 | 工程或费用名称 |  | 单位 | 数量 | 单价(元) | 合计(元) | 采用定额 | 单价编号
9） 整修农渠Ⅱ-03（长193m，50cm*50cm）
1 | 0.35m3挖掘机挖渠道土方（用于回填） |  | m3 | 162.12
2 | 土方人工回填及夯实（利用开挖土） |  | m3 | 81.06
3 | 土方弃运（运距3km） |  | m3 | 84.92
4 | M10浆砌灰砂砖 渠道（厚24cm） |  | m3 | 46.32
5 | 1：2水泥砂浆抹平面（厚2cm） |  | ㎡ | 92.64
6 | 1：2水泥砂浆抹立面（厚2cm） |  | ㎡ | 401.44
7 | C25砼 底板（厚10cm） |  | m3 | 23.546
8 | 模板 |  | ㎡ | 38.6
9 | 机械铺筑 碎石垫层（厚10cm） |  | m3 | 27.406
10 | 聚乙烯闭孔泡沫板分缝 |  | ㎡ | 6.987
10） 整修农渠Ⅱ-04（长136m，50cm*50cm）
1 | 0.35m3挖掘机挖渠道土方（用于回填） |  | m3 | 114.24
2 | 土方人工回填及夯实（利用开挖土） |  | m3 | 57.12
3 | 土方弃运（运距3km） |  | m3 | 59.84
4 | M10浆砌灰砂砖 渠道（厚24cm） |  | m3 | 32.64
5 | 1：2水泥砂浆抹平面（厚2cm） |  | ㎡ | 65.28
6 | 1：2水泥砂浆抹立面（厚2cm） |  | ㎡ | 282.88
7 | C25砼 底板（厚10cm） |  | m3 | 16.592
8 | 模板 |  | ㎡ | 27.2
9 | 机械铺筑 碎石垫层（厚10cm） |  | m3 | 19.312
10 | 聚乙烯闭孔泡沫板分缝 |  | ㎡ | 4.923
工程量清单
工程名称： |  | 2024年度广州市从化区鳌头镇高标准农田改造提升建设项目（示范）（第二次）
序号 | 工程或费用名称 |  | 单位 | 数量 | 单价(元) | 合计(元) | 采用定额 | 单价编号
11） 整修农渠Ⅱ-05（长388m，50cm*50cm）
1 | 0.35m3挖掘机挖渠道土方（用于回填） |  | m3 | 325.92
2 | 土方人工回填及夯实（利用开挖土） |  | m3 | 162.96
3 | 土方弃运（运距3km） |  | m3 | 170.72
4 | M10浆砌灰砂砖 渠道（厚24cm） |  | m3 | 93.12
5 | 1：2水泥砂浆抹平面（厚2cm） |  | ㎡ | 186.24
6 | 1：2水泥砂浆抹立面（厚2cm） |  | ㎡ | 807.04
7 | C25砼 底板（厚10cm） |  | m3 | 47.336
8 | 模板 |  | ㎡ | 77.6
9 | 机械铺筑 碎石垫层（厚10cm） |  | m3 | 55.096
10 | 聚乙烯闭孔泡沫板分缝 |  | ㎡ | 14.046
12） 整修农渠Ⅱ-06（长347m，50cm*50cm）
1 | 0.35m3挖掘机挖渠道土方（用于回填） |  | m3 | 291.48
2 | 土方人工回填及夯实（利用开挖土） |  | m3 | 145.74
3 | 土方弃运（运距3km） |  | m3 | 152.68
4 | M10浆砌灰砂砖 渠道（厚24cm） |  | m3 | 83.28
5 | 1：2水泥砂浆抹平面（厚2cm） |  | ㎡ | 166.56
6 | 1：2水泥砂浆抹立面（厚2cm） |  | ㎡ | 721.76
7 | C25砼 底板（厚10cm） |  | m3 | 42.334
8 | 模板 |  | ㎡ | 69.4
9 | 机械铺筑 碎石垫层（厚10cm） |  | m3 | 49.274
10 | 聚乙烯闭孔泡沫板分缝 |  | ㎡ | 12.561
工程量清单
工程名称： |  | 2024年度广州市从化区鳌头镇高标准农田改造提升建设项目（示范）（第二次）
序号 | 工程或费用名称 |  | 单位 | 数量 | 单价(元) | 合计(元) | 采用定额 | 单价编号
13） 整修农渠Ⅱ-07（长93m，50cm*50cm）
1 | 0.35m3挖掘机挖渠道土方（用于回填） |  | m3 | 78.12
2 | 土方人工回填及夯实（利用开挖土） |  | m3 | 39.06
3 | 土方弃运（运距3km） |  | m3 | 40.92
4 | M10浆砌灰砂砖 渠道（厚24cm） |  | m3 | 22.32
5 | 1：2水泥砂浆抹平面（厚2cm） |  | ㎡ | 44.64
6 | 1：2水泥砂浆抹立面（厚2cm） |  | ㎡ | 193.44
7 | C25砼 底板（厚10cm） |  | m3 | 11.346
8 | 模板 |  | ㎡ | 18.6
9 | 机械铺筑 碎石垫层（厚10cm） |  | m3 | 13.206
10 | 聚乙烯闭孔泡沫板分缝 |  | ㎡ | 3.367
14） 整修农渠Ⅱ-08（长148m，50cm*50cm）
1 | 0.35m3挖掘机挖渠道土方（用于回填） |  | m3 | 124.32
2 | 土方人工回填及夯实（利用开挖土） |  | m3 | 62.16
3 | 土方弃运（运距3km） |  | m3 | 65.12
4 | M10浆砌灰砂砖 渠道（厚24cm） |  | m3 | 35.52
5 | 1：2水泥砂浆抹平面（厚2cm） |  | ㎡ | 71.04
6 | 1：2水泥砂浆抹立面（厚2cm） |  | ㎡ | 307.84
7 | C25砼 底板（厚10cm） |  | m3 | 18.056
8 | 模板 |  | ㎡ | 29.6
9 | 机械铺筑 碎石垫层（厚10cm） |  | m3 | 21.016
10 | 聚乙烯闭孔泡沫板分缝 |  | ㎡ | 5.358
工程量清单
工程名称： |  | 2024年度广州市从化区鳌头镇高标准农田改造提升建设项目（示范）（第二次）
序号 | 工程或费用名称 |  | 单位 | 数量 | 单价(元) | 合计(元) | 采用定额 | 单价编号
15） 整修农渠Ⅱ-09（长270m，50cm*50cm）
1 | 0.35m3挖掘机挖渠道土方（用于回填） |  | m3 | 226.8
2 | 土方人工回填及夯实（利用开挖土） |  | m3 | 113.4
3 | 土方弃运（运距3km） |  | m3 | 118.8
4 | M10浆砌灰砂砖 渠道（厚24cm） |  | m3 | 64.8
5 | 1：2水泥砂浆抹平面（厚2cm） |  | ㎡ | 129.6
6 | 1：2水泥砂浆抹立面（厚2cm） |  | ㎡ | 561.6
7 | C25砼 底板（厚10cm） |  | m3 | 32.94
8 | 模板 |  | ㎡ | 54
9 | 机械铺筑 碎石垫层（厚10cm） |  | m3 | 38.34
10 | 聚乙烯闭孔泡沫板分缝 |  | ㎡ | 9.774
16） 整修农渠Ⅱ-10（长144m，50cm*50cm）
1 | 0.35m3挖掘机挖渠道土方（用于回填） |  | m3 | 120.96
2 | 土方人工回填及夯实（利用开挖土） |  | m3 | 60.48
3 | 土方弃运（运距3km） |  | m3 | 63.36
4 | M10浆砌灰砂砖 渠道（厚24cm） |  | m3 | 34.56
5 | 1：2水泥砂浆抹平面（厚2cm） |  | ㎡ | 69.12
6 | 1：2水泥砂浆抹立面（厚2cm） |  | ㎡ | 299.52
7 | C25砼 底板（厚10cm） |  | m3 | 17.568
8 | 模板 |  | ㎡ | 28.8
9 | 机械铺筑 碎石垫层（厚10cm） |  | m3 | 20.448
10 | 聚乙烯闭孔泡沫板分缝 |  | ㎡ | 5.213
工程量清单
工程名称： |  | 2024年度广州市从化区鳌头镇高标准农田改造提升建设项目（示范）（第二次）
序号 | 工程或费用名称 |  | 单位 | 数量 | 单价(元) | 合计(元) | 采用定额 | 单价编号
17） 整修农渠Ⅱ-11（长185m，50cm*50cm）
1 | 0.35m3挖掘机挖渠道土方（用于回填） |  | m3 | 155.4
2 | 土方人工回填及夯实（利用开挖土） |  | m3 | 77.7
3 | 土方弃运（运距3km） |  | m3 | 81.4
4 | M10浆砌灰砂砖 渠道（厚24cm） |  | m3 | 44.4
5 | 1：2水泥砂浆抹平面（厚2cm） |  | ㎡ | 88.8
6 | 1：2水泥砂浆抹立面（厚2cm） |  | ㎡ | 384.8
7 | C25砼 底板（厚10cm） |  | m3 | 22.57
8 | 模板 |  | ㎡ | 37
9 | 机械铺筑 碎石垫层（厚10cm） |  | m3 | 26.27
10 | 聚乙烯闭孔泡沫板分缝 |  | ㎡ | 6.697
18） 整修农渠Ⅱ-12（长101m，50cm*50cm）
1 | 0.35m3挖掘机挖渠道土方（用于回填） |  | m3 | 84.84
2 | 土方人工回填及夯实（利用开挖土） |  | m3 | 42.42
3 | 土方弃运（运距3km） |  | m3 | 44.44
4 | M10浆砌灰砂砖 渠道（厚24cm） |  | m3 | 24.24
5 | 1：2水泥砂浆抹平面（厚2cm） |  | ㎡ | 48.48
6 | 1：2水泥砂浆抹立面（厚2cm） |  | ㎡ | 210.08
7 | C25砼 底板（厚10cm） |  | m3 | 12.322
8 | 模板 |  | ㎡ | 20.2
9 | 机械铺筑 碎石垫层（厚10cm） |  | m3 | 14.342
10 | 聚乙烯闭孔泡沫板分缝 |  | ㎡ | 3.656
工程量清单
工程名称： |  | 2024年度广州市从化区鳌头镇高标准农田改造提升建设项目（示范）（第二次）
序号 | 工程或费用名称 |  | 单位 | 数量 | 单价(元) | 合计(元) | 采用定额 | 单价编号
19） 整修农渠Ⅱ-13（长143m，50cm*50cm）
1 | 0.35m3挖掘机挖渠道土方（用于回填） |  | m3 | 120.12
2 | 土方人工回填及夯实（利用开挖土） |  | m3 | 60.06
3 | 土方弃运（运距3km） |  | m3 | 62.92
4 | M10浆砌灰砂砖 渠道（厚24cm） |  | m3 | 34.32
5 | 1：2水泥砂浆抹平面（厚2cm） |  | ㎡ | 68.64
6 | 1：2水泥砂浆抹立面（厚2cm） |  | ㎡ | 297.44
7 | C25砼 底板（厚10cm） |  | m3 | 17.446
8 | 模板 |  | ㎡ | 28.6
9 | 机械铺筑 碎石垫层（厚10cm） |  | m3 | 20.306
10 | 聚乙烯闭孔泡沫板分缝 |  | ㎡ | 5.177
20） 整修农渠Ⅱ-14（长82m，50cm*50cm）
1 | 0.35m3挖掘机挖渠道土方（用于回填） |  | m3 | 68.88
2 | 土方人工回填及夯实（利用开挖土） |  | m3 | 34.44
3 | 土方弃运（运距3km） |  | m3 | 36.08
4 | M10浆砌灰砂砖 渠道（厚24cm） |  | m3 | 19.68
5 | 1：2水泥砂浆抹平面（厚2cm） |  | ㎡ | 39.36
6 | 1：2水泥砂浆抹立面（厚2cm） |  | ㎡ | 170.56
7 | C25砼 底板（厚10cm） |  | m3 | 10.004
8 | 模板 |  | ㎡ | 16.4
9 | 机械铺筑 碎石垫层（厚10cm） |  | m3 | 11.644
10 | 聚乙烯闭孔泡沫板分缝 |  | ㎡ | 2.968
工程量清单
工程名称： |  | 2024年度广州市从化区鳌头镇高标准农田改造提升建设项目（示范）（第二次）
序号 | 工程或费用名称 |  | 单位 | 数量 | 单价(元) | 合计(元) | 采用定额 | 单价编号
21） 整修农渠Ⅱ-15（长97m，50cm*50cm）
1 | 0.35m3挖掘机挖渠道土方（用于回填） |  | m3 | 81.48
2 | 土方人工回填及夯实（利用开挖土） |  | m3 | 40.74
3 | 土方弃运（运距3km） |  | m3 | 42.68
4 | M10浆砌灰砂砖 渠道（厚24cm） |  | m3 | 23.28
5 | 1：2水泥砂浆抹平面（厚2cm） |  | ㎡ | 46.56
6 | 1：2水泥砂浆抹立面（厚2cm） |  | ㎡ | 201.76
7 | C25砼 底板（厚10cm） |  | m3 | 11.834
8 | 木模板 |  | ㎡ | 19.4
9 | 机械铺筑 碎石垫层（厚10cm） |  | m3 | 13.774
10 | 聚乙烯闭孔泡沫板分缝 |  | ㎡ | 3.511
22） 整修农渠Ⅱ-16（长216m，50cm*50cm）
1 | 0.35m3挖掘机挖渠道土方（用于回填） |  | m3 | 181.44
2 | 土方人工回填及夯实（利用开挖土） |  | m3 | 90.72
3 | 土方弃运（运距3km） |  | m3 | 95.04
4 | M10浆砌灰砂砖 渠道（厚24cm） |  | m3 | 51.84
5 | 1：2水泥砂浆抹平面（厚2cm） |  | ㎡ | 103.68
6 | 1：2水泥砂浆抹立面（厚2cm） |  | ㎡ | 449.28
7 | C25砼 底板（厚10cm） |  | m3 | 26.352
8 | 模板 |  | ㎡ | 43.2
9 | 机械铺筑 碎石垫层（厚10cm） |  | m3 | 30.672
10 | 聚乙烯闭孔泡沫板分缝 |  | ㎡ | 7.819
工程量清单
工程名称： |  | 2024年度广州市从化区鳌头镇高标准农田改造提升建设项目（示范）（第二次）
序号 | 工程或费用名称 |  | 单位 | 数量 | 单价(元) | 合计(元) | 采用定额 | 单价编号
23） 整修农渠Ⅱ-17（长143m，50cm*50cm）
1 | 0.35m3挖掘机挖渠道土方（用于回填） |  | m3 | 120.12
2 | 土方人工回填及夯实（利用开挖土） |  | m3 | 60.06
3 | 土方弃运（运距3km） |  | m3 | 62.92
4 | M10浆砌灰砂砖 渠道（厚24cm） |  | m3 | 34.32
5 | 1：2水泥砂浆抹平面（厚2cm） |  | ㎡ | 68.64
6 | 1：2水泥砂浆抹立面（厚2cm） |  | ㎡ | 297.44
7 | C25砼 底板（厚10cm） |  | m3 | 17.446
8 | 模板 |  | ㎡ | 28.6
9 | 机械铺筑 碎石垫层（厚10cm） |  | m3 | 20.306
10 | 聚乙烯闭孔泡沫板分缝 |  | ㎡ | 5.177
24） 整修农渠Ⅱ-18（长255m，50cm*50cm）
1 | 0.35m3挖掘机挖渠道土方（用于回填） |  | m3 | 214.2
2 | 土方人工回填及夯实（利用开挖土） |  | m3 | 107.1
3 | 土方弃运（运距3km） |  | m3 | 112.2
4 | M10浆砌灰砂砖 渠道（厚24cm） |  | m3 | 61.2
5 | 1：2水泥砂浆抹平面（厚2cm） |  | ㎡ | 122.4
6 | 1：2水泥砂浆抹立面（厚2cm） |  | ㎡ | 530.4
7 | C25砼 底板（厚10cm） |  | m3 | 31.11
8 | 模板 |  | ㎡ | 51
9 | 机械铺筑 碎石垫层（厚10cm） |  | m3 | 36.21
10 | 聚乙烯闭孔泡沫板分缝 |  | ㎡ | 9.231
工程量清单
工程名称： |  | 2024年度广州市从化区鳌头镇高标准农田改造提升建设项目（示范）（第二次）
序号 | 工程或费用名称 |  | 单位 | 数量 | 单价(元) | 合计(元) | 采用定额 | 单价编号
25） 整修农渠Ⅱ-19（修复，长5m，50cm*50cm）
1 | 0.35m3挖掘机挖渠道土方（用于回填） |  | m3 | 4.2
2 | 土方人工回填及夯实（利用开挖土） |  | m3 | 2.1
3 | 土方弃运（运距3km） |  | m3 | 2.2
4 | M10浆砌灰砂砖 渠道（厚24cm） |  | m3 | 1.2
5 | 1：2水泥砂浆抹平面（厚2cm） |  | ㎡ | 2.4
6 | 1：2水泥砂浆抹立面（厚2cm） |  | ㎡ | 10.4
7 | C25砼 底板（厚10cm） |  | m3 | 0.61
8 | 模板 |  | ㎡ | 1
9 | 机械铺筑 碎石垫层（厚10cm） |  | m3 | 0.71
26） 整修斗沟Ⅰ-01（长300m，80cm*80cm）
1 | 0.35m3挖掘机挖渠道土方（用于回填） |  | m3 | 437.7
2 | 土方人工回填及夯实（利用开挖土） |  | m3 | 183
3 | 土方弃运（运距3km） |  | m3 | 254.7
4 | M10浆砌灰砂砖 渠道（厚24cm） |  | m3 | 115.2
5 | 1：2水泥砂浆抹平面（厚2cm） |  | ㎡ | 144
6 | 1：2水泥砂浆抹立面（厚2cm） |  | ㎡ | 984
7 | C25砼 底板（厚12cm） |  | m3 | 45.6
8 | 模板 |  | ㎡ | 60
9 | 机械铺筑 碎石垫层（厚10cm） |  | m3 | 51.6
10 | 聚乙烯闭孔泡沫板分缝 |  | ㎡ | 16.992
11 | PVC排水管埋设（直径5cm） |  | m | 90
12 | 土工布铺设 |  | ㎡ | 6
工程量清单
工程名称： |  | 2024年度广州市从化区鳌头镇高标准农田改造提升建设项目（示范）（第二次）
序号 | 工程或费用名称 |  | 单位 | 数量 | 单价(元) | 合计(元) | 采用定额 | 单价编号
13 | 碎石反滤体 |  | m3 | 8.1
14 | C25钢筋砼 渠道横撑梁 |  | m3 | 0.972
15 | 钢筋 制安 |  | t | 0.192
27）整修斗沟Ⅱ-01（长273m，100cm*100cmm）
1 | 土方开挖 |  | m3 | 1214.85
2 | 土石方回填 |  | m3 | 577.941
3 | 土方弃运（运距3km） |  | m3 | 636.909
4 | M7.5浆砌石侧墙 |  | m3 | 623.396
5 | 1:2水泥砂浆勾（凸）缝（立面） |  | ㎡ | 518.7
6 | C25砼 底板（厚15cm） |  | m3 | 40.95
7 | 聚乙烯闭孔泡沫板分缝 |  | ㎡ | 63.8
8 | PVC排水管埋设（直径5cm） |  | m | 163.8
9 | 土工布铺设 |  | ㎡ | 5.46
10 | 碎石反滤体 |  | m3 | 7.371
11 | C25砼压顶 |  | m3 | 10.92
12 | 模板 |  | ㎡ | 54.6
28）整修斗沟Ⅱ-02（长226m，100cm*100cmm,胶轮车运材料运100m）
1 | 土方开挖 |  | m3 | 1005.7
2 | 土石方回填 |  | m3 | 478.442
3 | 土方弃运（运距3km） |  | m3 | 527.258
4 | M7.5浆砌石侧墙 |  | m3 | 497.991
5 | 1:2水泥砂浆勾（凸）缝（立面） |  | ㎡ | 429.4
6 | C25砼 底板（厚15cm） |  | m3 | 33.9
工程量清单
工程名称： |  | 2024年度广州市从化区鳌头镇高标准农田改造提升建设项目（示范）（第二次）
序号 | 工程或费用名称 |  | 单位 | 数量 | 单价(元) | 合计(元) | 采用定额 | 单价编号
7 | 聚乙烯闭孔泡沫板分缝 |  | ㎡ | 52.816
8 | PVC排水管埋设（直径5cm） |  | m | 135.6
9 | 土工布铺设 |  | ㎡ | 4.52
10 | 碎石反滤体 |  | m3 | 6.102
11 | C25砼压顶 |  | m3 | 9.04
12 | 模板 |  | ㎡ | 45.2
29）整修斗沟Ⅲ-01（长226m，150cm*80cm）
1 | 土方开挖 |  | m3 | 726.138
2 | 土石方回填 |  | m3 | 337.192
3 | 土方弃运（运距3km） |  | m3 | 388.946
4 | M7.5浆砌石侧墙 |  | m3 | 359.058
5 | 1:2水泥砂浆勾（凸）缝（立面） |  | ㎡ | 339
6 | 聚乙烯闭孔泡沫板分缝 |  | ㎡ | 36.81
7 | PVC排水管埋设（直径5cm） |  | m | 135.6
8 | 土工布铺设 |  | ㎡ | 4.52
9 | 碎石反滤体 |  | m3 | 6.102
10 | C25砼压顶 |  | m3 | 9.04
11 | 模板 |  | ㎡ | 45.2
30）整修斗沟Ⅳ-01（长435m，150cm*100cm,胶轮车运材料运200m）
1 | 土方开挖 |  | m3 | 1704.765
2 | 土石方回填 |  | m3 | 843.03
3 | 土方弃运（运距3km） |  | m3 | 861.735
4 | M7.5浆砌石侧墙 |  | m3 | 825.956
工程量清单
工程名称： |  | 2024年度广州市从化区鳌头镇高标准农田改造提升建设项目（示范）（第二次）
序号 | 工程或费用名称 |  | 单位 | 数量 | 单价(元) | 合计(元) | 采用定额 | 单价编号
5 | 1:2水泥砂浆勾（凸）缝（立面） |  | ㎡ | 826.5
6 | 聚乙烯闭孔泡沫板分缝 |  | ㎡ | 84.336
7 | PVC排水管埋设（直径5cm） |  | m | 282.75
8 | 土工布铺设 |  | ㎡ | 8.7
9 | 碎石反滤体 |  | m3 | 11.745
10 | C25砼压顶 |  | m3 | 17.4
11 | 模板 |  | ㎡ | 87
31）整修斗沟Ⅳ-02（长239m，150cm*100cm,胶轮车运材料运100m）
1 | 土方开挖 |  | m3 | 936.641
2 | 土石方回填 |  | m3 | 463.182
3 | 土方弃运（运距3km） |  | m3 | 473.459
4 | M7.5浆砌石侧墙 |  | m3 | 453.801
5 | 1:2水泥砂浆勾（凸）缝（立面） |  | ㎡ | 454.1
6 | 聚乙烯闭孔泡沫板分缝 |  | ㎡ | 46.336
7 | PVC排水管埋设（直径5cm） |  | m | 155.35
8 | 土工布铺设 |  | ㎡ | 4.78
9 | 碎石反滤体 |  | m3 | 6.453
10 | C25砼压顶 |  | m3 | 9.56
11 | 模板 |  | ㎡ | 47.8
32）整修斗沟Ⅳ-03（长289m，150cm*100cm,胶轮车运材料运100m）
1 | 土方开挖 |  | m3 | 1132.591
工程量清单
工程名称： |  | 2024年度广州市从化区鳌头镇高标准农田改造提升建设项目（示范）（第二次）
序号 | 工程或费用名称 |  | 单位 | 数量 | 单价(元) | 合计(元) | 采用定额 | 单价编号
2 | 土石方回填 |  | m3 | 560.082
3 | 土方弃运（运距3km） |  | m3 | 572.509
4 | M7.5浆砌石侧墙 |  | m3 | 548.739
5 | 1:2水泥砂浆勾（凸）缝（立面） |  | ㎡ | 549.1
6 | 聚乙烯闭孔泡沫板分缝 |  | ㎡ | 56.03
7 | PVC排水管埋设（直径5cm） |  | m | 187.85
8 | 土工布铺设 |  | ㎡ | 5.78
9 | 碎石反滤体 |  | m3 | 7.803
10 | C25砼压顶 |  | m3 | 11.56
11 | 模板 |  | ㎡ | 57.8
33）整修斗沟Ⅴ-01（长164m，150cm*100cm,胶轮车运材料运100m）
1 | 土方开挖 |  | m3 | 649.604
2 | 土石方回填 |  | m3 | 402.128
3 | 土方弃运（运距3km） |  | m3 | 247.476
4 | M7.5浆砌石侧墙 |  | m3 | 366.171
5 | 1:2水泥砂浆勾（凸）缝（立面） |  | ㎡ | 377.2
6 | 聚乙烯闭孔泡沫板分缝 |  | ㎡ | 37.273
7 | PVC排水管埋设（直径5cm） |  | m | 114.8
8 | 土工布铺设 |  | ㎡ | 3.28
9 | 碎石反滤体 |  | m3 | 4.428
10 | C25砼压顶 |  | m3 | 4.428
工程量清单
工程名称： |  | 2024年度广州市从化区鳌头镇高标准农田改造提升建设项目（示范）（第二次）
序号 | 工程或费用名称 |  | 单位 | 数量 | 单价(元) | 合计(元) | 采用定额 | 单价编号
11 | 木模板 |  | ㎡ | 6.56
34）整修斗沟Ⅵ-01（长162m，200cm*150cm）
1 | 土方开挖 |  | m3 | 1129.14
2 | 土石方回填 |  | m3 | 689.634
3 | 土方弃运（运距3km） |  | m3 | 439.506
4 | M7.5浆砌石侧墙 |  | m3 | 451.332
5 | 1:2水泥砂浆勾（凸）缝（立面） |  | ㎡ | 469.8
6 | C25砼压顶 |  | m3 | 6.48
7 | 木模板 |  | ㎡ | 32.4
8 | 聚乙烯闭孔泡沫板分缝 |  | ㎡ | 45.846
9 | PVC排水管埋设（直径5cm） |  | m | 113.4
10 | 土工布铺设 |  | ㎡ | 3.24
11 | 碎石反滤体 |  | m3 | 4.374
35）整修斗沟Ⅶ-01（长587m，250cm*100cm，胶轮车运材料运200m）
1 | 土方开挖 |  | m3 | 2533.492
2 | 土石方回填 |  | m3 | 1476.892
3 | 土方弃运（运距3km） |  | m3 | 1056.6
4 | M7.5浆砌石侧墙 |  | m3 | 1114.566
5 | 1:2水泥砂浆勾（凸）缝（立面） |  | ㎡ | 1115.3
6 | C25砼压顶 |  | m3 | 23.48
7 | 模板 |  | ㎡ | 117.4
8 | 聚乙烯闭孔泡沫板分缝 |  | ㎡ | 113.805
9 | PVC排水管埋设（直径5cm） |  | m | 352.2
工程量清单
工程名称： |  | 2024年度广州市从化区鳌头镇高标准农田改造提升建设项目（示范）（第二次）
序号 | 工程或费用名称 |  | 单位 | 数量 | 单价(元) | 合计(元) | 采用定额 | 单价编号
10 | 土工布铺设 |  | ㎡ | 11.74
11 | 碎石反滤体 |  | m3 | 15.849
36）整修斗沟Ⅶ-02（长880m，250cm*100cm，胶轮车运材料运400m）
1 | 土方开挖 |  | m3 | 3731.182
2 | 土石方回填 |  | m3 | 2175.082
3 | 土方弃运（运距3km） |  | m3 | 1556.1
4 | M7.5浆砌石侧墙 |  | m3 | 1641.469
5 | 1:2水泥砂浆勾（凸）缝（立面） |  | ㎡ | 1642.55
6 | C25砼压顶 |  | m3 | 34.58
7 | 木模板 |  | ㎡ | 172.9
8 | 聚乙烯闭孔泡沫板分缝 |  | ㎡ | 167.605
9 | PVC排水管埋设（直径5cm） |  | m | 518.7
10 | 土工布铺设 |  | ㎡ | 17.29
11 | 碎石反滤体 |  | m3 | 23.342
37）人行盖板Ⅰ(b=400)（14块）
1 | 干砌C25钢筋砼 预制盖板(手扶拖拉机运输300m) |  | m3 | 1.142
2 | 钢筋 制安 |  | t | 0.1
38）人行盖板Ⅱ(b=500)（64块）
1 | 干砌C25钢筋砼 预制盖板(手扶拖拉机运输300m) |  | m3 | 5.99
2 | 钢筋 制安 |  | t | 0.545
39）人行盖板Ⅲ(b=800)（6块）
工程量清单
工程名称： |  | 2024年度广州市从化区鳌头镇高标准农田改造提升建设项目（示范）（第二次）
序号 | 工程或费用名称 |  | 单位 | 数量 | 单价(元) | 合计(元) | 采用定额 | 单价编号
1 | 干砌C25钢筋砼 预制盖板(手扶拖拉机运输300m) |  | m3 | 0.778
2 | 钢筋 制安 |  | t | 0.066
40）机耕盖板Ⅰ（b=1000）（4块）
1 | 干砌C25钢筋砼 预制盖板(手扶拖拉机运输300m) |  | m3 | 3.6
2 | 钢筋 制安 |  | t | 0.337
41）机耕盖板Ⅱ（b=1000）（1块）
1 | 干砌C25钢筋砼 预制盖板(手扶拖拉机运输300m) |  | m3 | 1.2
2 | 钢筋 制安 |  | t | 0.105
42）机耕盖板Ⅲ（b=1500）（11块）
1 | 干砌C25钢筋砼 预制盖板(手扶拖拉机运输300m) |  | m3 | 13.2
2 | 钢筋 制安 |  | t | 1.145
43）机耕盖板Ⅳ（b=2500）（13块）
1 | 干砌C25钢筋砼 预制盖板(手扶拖拉机运输300m) |  | m3 | 23.4
2 | 钢筋 制安 |  | t | 1.866
44）新修涵管Ⅰ（DN300cm，1座，共4m）
1 | 0.35m3挖掘机挖渠道土方（用于回填） |  | m3 | 3.15
2 | 土方回填夯实（利用开挖土） |  | m3实方 | 2.73
工程量清单
工程名称： |  | 2024年度广州市从化区鳌头镇高标准农田改造提升建设项目（示范）（第二次）
序号 | 工程或费用名称 |  | 单位 | 数量 | 单价(元) | 合计(元) | 采用定额 | 单价编号
3 | C25砼 基座 |  | m3 | 0.15
4 | C25砼 挡墙（厚30cm） |  | m3 | 0.49
5 | 普通标准钢模板 |  | ㎡ | 6.04
6 | Ⅱ级钢筋砼管铺设（DN30cm） |  | m | 4
45）新修涵管Ⅱ（DN500cm，1座，共4m）
1 | 0.35m3挖掘机挖渠道土方（用于回填） |  | m3 | 9.56
2 | 土方回填夯实（利用开挖土） |  | m3实方 | 7.59
3 | C25砼 基座 |  | m3 | 0.52
4 | C25砼 挡墙（厚30cm） |  | m3 | 0.69
5 | 普通标准钢模板 |  | ㎡ | 9.6
6 | Ⅱ级钢筋砼管铺设（DN50cm） |  | m | 4
46）新建水陂
1 | 土方开挖 |  | m3 | 214.874
2 | 土方回填夯实（利用开挖土） |  | m3 | 108.715
3 | 余方弃运（运距3km） |  | m3 | 106.159
4 | C25砼铺盖厚400mm |  | m3 | 5.18
5 | C25砼陂身 |  | m3 | 10.19
6 | 紫铜止水铜片 |  | 延长米 | 5.6
7 | 聚乙烯泡沫板填缝 |  | ㎡ | 5.04
8 | 木闸门（1.3*0.8*0.15） |  | 扇 | 1
9 | 中粗砂垫层厚200mm |  | m3 | 2.184
工程量清单
工程名称： |  | 2024年度广州市从化区鳌头镇高标准农田改造提升建设项目（示范）（第二次）
序号 | 工程或费用名称 |  | 单位 | 数量 | 单价(元) | 合计(元) | 采用定额 | 单价编号
10 | 碎石垫层厚200mm |  | m3 | 2.072
11 | C25砼消力池厚500mm |  | m3 | 7.784
12 | 干砌块石 |  | m3 | 7.865
13 | M7.5浆砌石护岸挡土墙 |  | m3 | 64.604
14 | φ50PVC排水管 |  | m | 19.275
15 | 砂石反滤料 |  | m3 | 0.117
16 | 土工布 |  | ㎡ | 13.531
17 | M10水泥砂浆抹面厚30mm 立面 |  | ㎡ | 48.1
18 | C20砼压顶 |  | m3 | 1.65
19 | 模板 |  | ㎡ | 39.932
47）重建水陂
1 | 拆除旧水陂(废碴弃运3km) |  | m3 | 13.6
2 | 土方开挖 |  | m3 | 336.152
3 | 土方回填夯实（利用开挖土） |  | m3 | 157.103
4 | 余方弃运（运距3km） |  | m3 | 179.049
5 | C25砼铺盖厚400mm |  | m3 | 12.718
6 | C25砼陂身 |  | m3 | 26.072
7 | 紫铜止水铜片 |  | 延长米 | 8
8 | 聚乙烯泡沫板填缝 |  | ㎡ | 7.2
9 | 木闸门（1.3*1.5*0.15） |  | 扇 | 1
10 | 中粗砂垫层厚200mm |  | m3 | 3.12
11 | 碎石垫层厚200mm |  | m3 | 2.96
12 | C25砼消力池厚500mm |  | m3 | 11.12
13 | 干砌块石 |  | m3 | 11.236
14 | M7.5浆砌石护岸挡土墙 |  | m3 | 86.258
工程量清单
工程名称： |  | 2024年度广州市从化区鳌头镇高标准农田改造提升建设项目（示范）（第二次）
序号 | 工程或费用名称 |  | 单位 | 数量 | 单价(元) | 合计(元) | 采用定额 | 单价编号
15 | φ50PVC排水管 |  | m | 26.579
16 | 砂石反滤料 |  | m3 | 0.119
17 | 土工布 |  | ㎡ | 13.588
18 | M10水泥砂浆抹面厚30mm 立面 |  | ㎡ | 64.22
19 | C25砼人行桥 |  | m3 | 0.75
20 | 钢筋 制安 |  | t | 0.089
21 | C20砼压顶 |  | m3 | 1.69
22 | 模板 |  | ㎡ | 65.08
二、 新修泵站
土方工程
1 | 土方开挖 |  | m3 | 425.57
2 | 土石方回填 |  | m3 | 281.14
泵站进水口及进水涵管段
1 | C30钢筋砼进口闸底板（厚400) |  | m3 | 1.2
2 | C30钢筋砼进口闸立板（厚400) |  | m3 | 2.8
3 | C15砼垫层（厚100) |  | m3 | 0.21
4 | 模板 |  | ㎡ | 18.46
5 | 钢筋 制安 |  | t | 0.6
6 | Ⅱ级钢筋砼管铺设（DN80cm） |  | m | 22
7 | C15砼 基座 |  | m3 | 6.38
8 | 抛石、钢丝(钢筋)石笼 |  | m3 | 1.72
进水池
1 | C30钢筋砼进口闸底板（厚400) |  | m3 | 6.02
2 | C30钢筋砼进口闸立板（厚400) |  | m3 | 20.44
3 | C30钢筋砼顶板（厚400) |  | m3 | 5.42
工程量清单
工程名称： |  | 2024年度广州市从化区鳌头镇高标准农田改造提升建设项目（示范）（第二次）
序号 | 工程或费用名称 |  | 单位 | 数量 | 单价(元) | 合计(元) | 采用定额 | 单价编号
4 | C15砼垫层（厚100) |  | m3 | 1.58
5 | 模板 |  | ㎡ | 113.94
6 | 钢筋 制安 |  | t | 5.5
7 | 铸铁爬梯 |  | 套 | 13
8 | 钢盖板0.95*0.75m |  | 个 | 2
配电房
1 | C20素砼垫层 |  | m3 | 0.4
2 | C30砼柱基 |  | m3 | 0.97
3 | C30砼柱 |  | m3 | 0.53
4 | C30砼地梁 |  | m3 | 0.9
5 | C30砼屋面梁 |  | m3 | 0.832
6 | C30砼屋面板厚120 |  | m3 | 1.92
7 | C25砼地面厚 |  | m3 | 1.014
8 | 模板 |  | ㎡ | 49.706
9 | 钢筋 制安 |  | t | 1.04
10 | 浆砌砖墙厚200 |  | m3 | 5.124
11 | 8-10厚抛光砖（米黄色）（地面砖） |  | ㎡ | 6.9
12 | 20厚1:3干硬水泥砂浆 |  | ㎡ | 6.9
13 | 8-10厚抛光砖（米黄色）（踢脚砖） |  | ㎡ | 1.431
14 | 17厚2:1:8水泥石灰砂浆 |  | ㎡ | 1.431
15 | 5-7厚面砖（外墙砖） |  | ㎡ | 35.24
16 | 8-10厚防滑地砖铺（屋顶砖） |  | ㎡ | 16
17 | 屋顶防水2层3厚SBS改性沥青防水卷材 |  | ㎡ | 16
工程量清单
工程名称： |  | 2024年度广州市从化区鳌头镇高标准农田改造提升建设项目（示范）（第二次）
序号 | 工程或费用名称 |  | 单位 | 数量 | 单价(元) | 合计(元) | 采用定额 | 单价编号
18 | 不锈钢防盗门 |  | ㎡ | 2.1
19 | 铝合金窗 |  | ㎡ | 1.8
其它
1 | C20砼支墩 |  | m3 | 34.08
2 | 模板 |  | ㎡ | 234
三、田间道路
1）整修生产路Ⅰ-01（宽1.0m，长167m）
1 | 推土机清表土（厚20cm，表土弃运3km） |  | ㎡ | 106.88
2 | 压路机碾压与检验 |  | ㎡ | 106.88
3 | 路基 含6%水泥石屑垫层（厚15cm） |  | m3 | 16.032
4 | C30砼 路面（厚20cm） |  | ㎡ | 167
5 | 砼路面 锯缝 |  | 延长米 | 33.4
2）整修生产路Ⅰ-02（宽1.0m，长70m）
1 | 推土机清表土（厚20cm，表土弃运3km） |  | ㎡ | 44.8
2 | 压路机碾压与检验 |  | ㎡ | 44.8
3 | 路基 含6%水泥石屑垫层（厚15cm） |  | m3 | 6.72
4 | C30砼 路面（厚20cm） |  | ㎡ | 70
5 | 砼路面 锯缝 |  | 延长米 | 14
3）整修生产路Ⅰ-03（宽1.0m，长93m）
1 | 推土机清表土（厚20cm，表土弃运3km） |  | ㎡ | 59.52
工程量清单
工程名称： |  | 2024年度广州市从化区鳌头镇高标准农田改造提升建设项目（示范）（第二次）
序号 | 工程或费用名称 |  | 单位 | 数量 | 单价(元) | 合计(元) | 采用定额 | 单价编号
2 | 压路机碾压与检验 |  | ㎡ | 59.52
3 | 路基 含6%水泥石屑垫层（厚15cm） |  | m3 | 8.928
4 | C30砼 路面（厚20cm） |  | ㎡ | 93
5 | 砼路面 锯缝 |  | 延长米 | 18.6
4）整修生产路Ⅰ-04（宽1.0m，长92m）
1 | 推土机清表土（厚20cm，表土弃运3km） |  | ㎡ | 58.88
2 | 压路机碾压与检验 |  | ㎡ | 58.88
3 | 路基 含6%水泥石屑垫层（厚15cm） |  | m3 | 8.832
4 | C30砼 路面（厚20cm） |  | ㎡ | 92
5 | 砼路面 锯缝 |  | 延长米 | 18.4
5）整修生产路Ⅰ-05（宽1.0m，长144m）
1 | 推土机清表土（厚20cm，表土弃运3km） |  | ㎡ | 92.16
2 | 压路机碾压与检验 |  | ㎡ | 92.16
3 | 路基 含6%水泥石屑垫层（厚15cm） |  | m3 | 13.824
4 | C30砼 路面（厚20cm） |  | ㎡ | 144
5 | 砼路面 锯缝 |  | 延长米 | 28.8
6）整修生产路Ⅱ-01（宽2.0m，长194m）
1 | 推土机清表土（厚20cm，表土弃运3km） |  | ㎡ | 407.4
2 | 压路机碾压与检验 |  | ㎡ | 407.4
3 | 路基 含6%水泥石屑垫层（厚15cm） |  | m3 | 61.11
工程量清单
工程名称： |  | 2024年度广州市从化区鳌头镇高标准农田改造提升建设项目（示范）（第二次）
序号 | 工程或费用名称 |  | 单位 | 数量 | 单价(元) | 合计(元) | 采用定额 | 单价编号
4 | C30砼 路面（厚20cm） |  | ㎡ | 388
5 | 砼路面 锯缝 |  | 延长米 | 77.6
6 | 路肩 土方回填夯实（利用开挖土） |  | m3实方 | 13.58
7）整修生产路Ⅱ-02（宽2.0m，长185m）
1 | 推土机清表土（厚20cm，表土弃运3km） |  | ㎡ | 281.2
2 | 压路机碾压与检验 |  | ㎡ | 281.2
3 | 路基 含6%水泥石屑垫层（厚15cm） |  | m3 | 42.18
4 | C30砼 路面（厚20cm） |  | ㎡ | 370
5 | 砼路面 锯缝 |  | 延长米 | 74
8）整修生产路Ⅲ-01（宽2.5m，长68m）
1 | 推土机清表土（厚20cm，表土弃运3km） |  | ㎡ | 183.6
2 | 压路机碾压与检验 |  | ㎡ | 183.6
3 | 路基 含6%水泥石屑垫层（厚15cm） |  | m3 | 27.54
4 | C30砼 路面（厚20cm） |  | ㎡ | 170
5 | 砼路面 锯缝 |  | 延长米 | 34
6 | 路肩 土方回填夯实（利用开挖土） |  | m3实方 | 9.52
9）整修生产路Ⅲ-02（宽2.5m，长226m）
1 | 推土机清表土（厚20cm，表土弃运3km） |  | ㎡ | 610.2
2 | 压路机碾压与检验 |  | ㎡ | 610.2
工程量清单
工程名称： |  | 2024年度广州市从化区鳌头镇高标准农田改造提升建设项目（示范）（第二次）
序号 | 工程或费用名称 |  | 单位 | 数量 | 单价(元) | 合计(元) | 采用定额 | 单价编号
3 | 路基 含6%水泥石屑垫层（厚15cm） |  | m3 | 91.53
4 | C30砼 路面（厚20cm） |  | ㎡ | 565
5 | 砼路面 锯缝 |  | 延长米 | 113
6 | 路肩 土方回填夯实（利用开挖土） |  | m3实方 | 31.64
10）整修生产路Ⅲ-03（宽2.5m，长56m）
1 | 推土机清表土（厚20cm，表土弃运3km） |  | ㎡ | 151.2
2 | 压路机碾压与检验 |  | ㎡ | 151.2
3 | 路基 含6%水泥石屑垫层（厚15cm） |  | m3 | 22.68
4 | C30砼 路面（厚20cm） |  | ㎡ | 140
5 | 砼路面 锯缝 |  | 延长米 | 28
6 | 路肩 土方回填夯实（利用开挖土） |  | m3实方 | 7.84
11）整修生产路Ⅲ-04（宽2.5m，长26m）
1 | 推土机清表土（厚20cm，表土弃运3km） |  | ㎡ | 70.2
2 | 压路机碾压与检验 |  | ㎡ | 70.2
3 | 路基 含6%水泥石屑垫层（厚15cm） |  | m3 | 10.53
4 | C30砼 路面（厚20cm） |  | ㎡ | 65
5 | 砼路面 锯缝 |  | 延长米 | 13
6 | 路肩 土方回填夯实（利用开挖土） |  | m3实方 | 3.64
12）整修生产路Ⅲ-05（宽2.5m，长487m）
工程量清单
工程名称： |  | 2024年度广州市从化区鳌头镇高标准农田改造提升建设项目（示范）（第二次）
序号 | 工程或费用名称 |  | 单位 | 数量 | 单价(元) | 合计(元) | 采用定额 | 单价编号
1 | 推土机清表土（厚20cm，表土弃运3km） |  | ㎡ | 1314.9
2 | 压路机碾压与检验 |  | ㎡ | 1314.9
3 | 路基 含6%水泥石屑垫层（厚15cm） |  | m3 | 197.235
4 | C30砼 路面（厚20cm） |  | ㎡ | 1217.5
5 | 砼路面 锯缝 |  | 延长米 | 243.5
6 | 路肩 土方回填夯实（利用开挖土） |  | m3实方 | 68.18
13）整修田间道Ⅰ-01(宽3.0m，长258m）
1 | 推土机清表土（厚20cm，表土弃运3km） |  | ㎡ | 774
2 | 压路机碾压与检验 |  | ㎡ | 774
3 | 路基 含6%水泥石屑垫层（厚15cm） |  | m3 | 116.1
4 | C30砼 路面（厚20cm） |  | ㎡ | 774
5 | 砼路面 锯缝 |  | 延长米 | 154.8
14）整修田间道Ⅰ-02(宽3.0m，长281m）
1 | 推土机清表土（厚20cm，表土弃运3km） |  | ㎡ | 843
2 | 压路机碾压与检验 |  | ㎡ | 843
3 | 路基 含6%水泥石屑垫层（厚15cm） |  | m3 | 126.45
4 | C30砼 路面（厚20cm） |  | ㎡ | 843
5 | 砼路面 锯缝 |  | 延长米 | 168.6
15）整修田间道Ⅰ-03（宽3.0m，长177m）
工程量清单
工程名称： |  | 2024年度广州市从化区鳌头镇高标准农田改造提升建设项目（示范）（第二次）
序号 | 工程或费用名称 |  | 单位 | 数量 | 单价(元) | 合计(元) | 采用定额 | 单价编号
1 | 推土机清表土（厚20cm，表土弃运3km） |  | ㎡ | 566.4
2 | 压路机碾压与检验 |  | ㎡ | 566.4
3 | 路基 含6%水泥石屑垫层（厚15cm） |  | m3 | 84.96
4 | C30砼 路面（厚20cm） |  | ㎡ | 531
5 | 砼路面 锯缝 |  | 延长米 | 106.2
6 | 路肩 土方回填夯实（利用开挖土） |  | m3实方 | 24.78
16）整修田间道Ⅰ-04（宽3.0m，长180m）
1 | 推土机清表土（厚20cm，表土弃运3km） |  | ㎡ | 576
2 | 压路机碾压与检验 |  | ㎡ | 576
3 | 路基 含6%水泥石屑垫层（厚15cm） |  | m3 | 86.4
4 | C30砼 路面（厚20cm） |  | ㎡ | 540
5 | 砼路面 锯缝 |  | 延长米 | 108
6 | 路肩 土方回填夯实（利用开挖土） |  | m3实方 | 25.2
17）整修田间道Ⅱ-01（宽3.5m，长235m）
1 | 推土机清表土（厚20cm，表土弃运3km） |  | ㎡ | 822.5
2 | 压路机碾压与检验 |  | ㎡ | 822.5
3 | 路基 含6%水泥石屑垫层（厚15cm） |  | m3 | 123.375
4 | C30砼 路面（厚20cm） |  | ㎡ | 822.5
5 | 砼路面 锯缝 |  | 延长米 | 164.5
工程量清单
工程名称： |  | 2024年度广州市从化区鳌头镇高标准农田改造提升建设项目（示范）（第二次）
序号 | 工程或费用名称 |  | 单位 | 数量 | 单价(元) | 合计(元) | 采用定额 | 单价编号
18）整修田间道Ⅱ-02（宽3.5m，长390m）
1 | 推土机清表土（厚20cm，表土弃运3km） |  | ㎡ | 1365
2 | 压路机碾压与检验 |  | ㎡ | 1365
3 | 路基 含6%水泥石屑垫层（厚15cm） |  | m3 | 204.75
4 | C30砼 路面（厚20cm） |  | ㎡ | 1365
5 | 砼路面 锯缝 |  | 延长米 | 273
19）整修田间道Ⅲ-01（宽4.0m，长981m）
1 | 推土机清表土（厚20cm，表土弃运3km） |  | ㎡ | 4120.2
2 | 压路机碾压与检验 |  | ㎡ | 4120.2
3 | 路基 含6%水泥石屑垫层（厚15cm） |  | m3 | 618.03
4 | C30砼 路面（厚20cm） |  | ㎡ | 3924
5 | 砼路面 锯缝 |  | 延长米 | 784.8
6 | 路肩 土方回填夯实（利用开挖土） |  | m3实方 | 137.34
20）整修田间道Ⅲ-02（宽4.0m，长616m）
1 | 推土机清表土（厚20cm，表土弃运3km） |  | ㎡ | 2587.2
2 | 压路机碾压与检验 |  | ㎡ | 2587.2
3 | 路基 含6%水泥石屑垫层（厚15cm） |  | m3 | 388.08
4 | C30砼 路面（厚20cm） |  | ㎡ | 2464
5 | 砼路面 锯缝 |  | 延长米 | 492.8
工程量清单
工程名称： |  | 2024年度广州市从化区鳌头镇高标准农田改造提升建设项目（示范）（第二次）
序号 | 工程或费用名称 |  | 单位 | 数量 | 单价(元) | 合计(元) | 采用定额 | 单价编号
6 | 路肩 土方回填夯实（利用开挖土） |  | m3实方 | 86.24
21）整修田间道Ⅲ-03（宽4.0m，长516m）
1 | 推土机清表土（厚20cm，表土弃运3km） |  | ㎡ | 2167.2
2 | 压路机碾压与检验 |  | ㎡ | 2167.2
3 | 路基 含6%水泥石屑垫层（厚15cm） |  | m3 | 325.08
4 | C30砼 路面（厚20cm） |  | ㎡ | 2064
5 | 砼路面 锯缝 |  | 延长米 | 412.8
6 | 路肩 土方回填夯实（利用开挖土） |  | m3实方 | 72.24
22）整修田间道Ⅲ-04（宽4.0m，长366m）
1 | 推土机清表土（厚20cm，表土弃运3km） |  | ㎡ | 1537.2
2 | 压路机碾压与检验 |  | ㎡ | 1537.2
3 | 路基 含6%水泥石屑垫层（厚15cm） |  | m3 | 230.58
4 | C30砼 路面（厚20cm） |  | ㎡ | 1464
5 | 砼路面 锯缝 |  | 延长米 | 292.8
6 | 路肩 土方回填夯实（利用开挖土） |  | m3实方 | 51.24
23）八字口Ⅰ（22个）
1 | 推土机清表土（厚20cm，表土弃运3km） |  | ㎡ | 137.5
2 | 压路机碾压与检验 |  | ㎡ | 137.5
3 | 路基 含6%水泥石屑垫层（厚15cm） |  | m3 | 20.625
工程量清单
工程名称： |  | 2024年度广州市从化区鳌头镇高标准农田改造提升建设项目（示范）（第二次）
序号 | 工程或费用名称 |  | 单位 | 数量 | 单价(元) | 合计(元) | 采用定额 | 单价编号
4 | C30砼 路面（厚20cm） |  | ㎡ | 137.5
5 | 路肩 土方回填夯实（利用开挖土） |  | m3实方 | 12.672
24）下田坡道（9个）
1 | 土方开挖 |  | ㎡ | 28.17
2 | 浆砌石 |  | m3 | 8.08
3 | 石屑回填压实 |  | m3 | 4.755
4 | C25砼下田坡道 |  | m3 | 11.52
5 | 模板 |  | ㎡ | 13.5
25）调头点Ⅰ（1个）
1 | 推土机清表土（厚20cm，表土弃运3km） |  | ㎡ | 13
2 | 压路机碾压与检验 |  | ㎡ | 14.3
3 | 路基 含6%水泥石屑垫层（厚15cm） |  | m3 | 2.05
4 | C30砼 路面（厚20cm） |  | ㎡ | 13
5 | 路肩 土方回填夯实（利用开挖土） |  | m3实方 | 1.06
四、其它附属设施
一）竣工公示牌
1 | 土方开挖 |  | m3 | 1.04
2 | 土方回填 |  | m3 | 0.1
3 | C20砼基础 |  | m3 | 0.79
4 | C20砼基座 |  | m3 | 0.265
5 | C20砼碑体 |  | m3 | 0.4
6 | 高温激光瓷像打印 |  | ㎡ | 1.32
工程量清单
工程名称： |  | 2024年度广州市从化区鳌头镇高标准农田改造提升建设项目（示范）（第二次）
序号 | 工程或费用名称 |  | 单位 | 数量 | 单价(元) | 合计(元) | 采用定额 | 单价编号
7 | 模板 |  | ㎡ | 6.94
8 | 饰面砖 |  | ㎡ | 1.42
2）宣传牌(座)
1 | 0.35m3挖掘机挖渠道土方（用于回填） |  | m3 | 0.77
2 | 土方回填夯实（利用开挖土） |  | m3实方 | 0.61
3 | C25砼基础 |  | m3 | 0.13
4 | 普通标准钢模板 |  | ㎡ | 1.28
5 | DN100镀锌钢管购置及焊接 |  | m | 5.6
6 | 1mm厚镀锌钢板购置及焊接 |  | ㎡ | 2.4
7 | 不锈钢球购置及焊接 |  | ㎡ | 2
3）工程标识牌购置及安装（34块）
1 | 米黄色烤字瓷砖贴面 |  | 块 | 34
4）路桩(22根)
1 | 路桩安装和运输 |  | 条 | 22
5）量水尺(34把)
1 | 量水尺 |  | 把 | 34
| 合 计 |  | 元

## 设备及安装工程量清单(格式一)
设备及安装工程量清单
工程名称： |  | 2024年度广州市从化区鳌头镇高标准农田改造提升建设项目（示范）（第二次）
序号 | 工程或费用名称 |  | 单位 | 数量 | 单价(元) |  | 合计(元) |  | 采用定额 | 单价编号
[5 empty] | 设备费 | 安装费 | 设备费 | 安装费
第二部分 机电设备及安装工程
一、 泵站设备及安装工程
金属结构及电气设备
1 | 拦污栅制作及加工 |  | 吨 | 0.1
2 | 拦污栅喷铈防腐 |  | ㎡ | 1.65
3 | 潜水泵 |  | 套 | 2
4 | 水泵全自动软启动柜 |  | 套 | 2
5 | 自动耦合装置 |  | 套 | 2
6 | 出水钢管（DN200） |  | m | 60
7 | 出水钢管（DN400） |  | m | 955
8 | DN200钢弯头 |  | 个 | 8
9 | 止回阀（DN200) |  | 个 | 2
10 | 蝶阀(DN200) |  | 个 | 2
11 | 三通接头(DN200) |  | 个 | 2
12 | 异径管接头200*400 |  | 个 | 1
13 | 截止阀门(DN200) |  | 个 | 2
14 | 截止阀门(DN400) |  | 个 | 4
15 | 动力电缆ZBYJV-1KV 4x120+1x70 |  | m | 100
16 | 动力电缆ZBYJV-1KV 3x35+1x16 |  | m | 200
17 | 控制电缆KVVP22-10x1.5 |  | m | 200
设备及安装工程量清单
工程名称： |  | 2024年度广州市从化区鳌头镇高标准农田改造提升建设项目（示范）（第二次）
序号 | 工程或费用名称 |  | 单位 | 数量 | 单价(元) |  | 合计(元) |  | 采用定额 | 单价编号
[5 empty] | 设备费 | 安装费 | 设备费 | 安装费
18 | 镀锌钢管DN50 |  | m | 200
19 | 镀锌钢管DN100 |  | m | 100
20 | 吸顶灯LED 220v 40w |  | 套 | 1
21 | 单联单控开关U210/1W 250V,16A |  | 个 | 1
22 | 绝缘导线BV-500V 3X2.5 |  | m | 20
23 | PVC管 DN20 |  | m | 20
24 | 镀锌扁钢 50*5 |  | m | 100
25 | 圆钢 φ20 |  | m | 100
26 | 电缆手井600*600 |  |  | 1
合 计

## 临时工程量清单(格式一)
临时工程工程量清单
工程名称： |  | 2024年度广州市从化区鳌头镇高标准农田改造提升建设项目（示范）（第二次）
序号 | 工程或费用名称 |  | 单位 | 数量 | 单价(元) | 合计(元) | 采用定额 | 单价编号
第三部分 施工临时工程
一、导流工程
一）土石围堰工程
1 | 袋装土围堰填筑及拆除 |  | m3 | 394.032
| 安全生产措施费 |  | 项 | 1
| 其他临时工程费 |  | 项 | 1
| 合 计 |  | 元