## A9301
搅拌器数据表
[37 empty] | 0 | [12 empty] | 2026.3.11
项目名称： |  | 中海油（天津）油田化工有限公司油田化工南港建设项目 | [34 empty] | 版次 |  |  | 编制 |  |  |  | 校核 |  |  | 审核 |  |  | 日期
装置名称： | [17 empty] | 项目号：263001D | [18 empty] | 图号：263001D9300PR00D08
设计阶段： |  | 详细工程设计 | [21 empty] | 第 |  | 1 |  |  |  | 页 |  | 共 | 1 |  | 页
设备类别 | [9 empty] | 设备位号 | [6 empty] | 设备名称 | [18 empty] | 设备台数 |  |  |  |  | 设备数据表编号 |  |  |  |  | 页次 |  |  |  | 修改
搅拌器 | [9 empty] | A9301 | [6 empty] | 乳化剂配料罐搅拌器 | [18 empty] | 1 | [9 empty] | 1 |  |  |  | 标记
1 | 混合物料 名称 | [10 empty] | 乳化剂 | [5 empty] | 乙二醇 |  |  |  |  | 去离子水 | [10 empty] | 最终混合物名称/成份 | [8 empty] | 乳化剂
2 | 成份 | [10 empty] | 十二烷基硫酸钠 | [5 empty] | 98%乙二醇 |  |  |  |  | 水 | [10 empty] | 相态 | [7 empty] | 液相
3 | 相态 | [10 empty] | 固 | [5 empty] | 液 |  |  |  |  | 液 | [10 empty] | 出料流量(kg/h) | [7 empty] | 2000
4 | 进料流量(kg/h) | [10 empty] | \ | [5 empty] | 6000 |  |  |  |  | 20000 | [10 empty] | 比重 | [7 empty] | 1000
5 | 比重(kg/m3) | [10 empty] | \ | [5 empty] | 1116 |  |  |  |  | 997 | [10 empty] | 粘度 (mPa.s) | [7 empty] | 0.9
6 | 粘度(mPa.s) | [10 empty] | \ | [5 empty] | 26 |  |  |  |  | 0.89 | [10 empty] | 表面张力(dyne/cm) | [7 empty] | -
7 | 表面张力(dyne/cm) | [32 empty] | 贮槽容积(m3) | [7 empty] | 5
8 | 搅拌操作类型 | [32 empty] | 设计压力 |  |  |  | 1.0/FV |  |  |  |  | MPaG @ |  | 160 |  |  |  | ℃
9 | 操作方式 | [18 empty] | 操作状态： | [13 empty] | 操作压力 |  |  | -0.08~0.09 | [5 empty] | MPaG @ |  | 20~100 |  |  |  | ℃
10 | 物料混合速率 | [8 empty] | 最小 | [10 empty] | 正常 | [6 empty] | 最大 | [5 empty] | 安装位置
11 | 结构 | [32 empty] | 材料
12 | 制造厂 | [12 empty] | 型号 | [19 empty] | 搅拌桨 | [5 empty] | 碳钢+搪瓷
13 | 搅拌器安装方式 | [12 empty] | 垂直 | [19 empty] | 轴 | [5 empty] | 碳钢+搪瓷
14 | 轴长 | [25 empty] | mm | [6 empty] | 轴套
15 | 叶轮型式 | [12 empty] | 搅拌器型式 | [9 empty] | 四叶斜叶桨 | [9 empty] | 衬套
16 | 层数 |  |  |  |  | 层间距 | [5 empty] | m |  | 直径 | [7 empty] | mm |  |  | 每层叶片数 | [8 empty] | 填料箱
17 | 叶片长度 | [6 empty] | mm |  |  | 叶片宽 | [8 empty] | mm |  | 叶片厚 | [8 empty] | mm |  |  | 安装法兰
18 | 搅拌叶片与旋转平面夹角θ | [32 empty] | 填料
19 | 搅拌器叶片端部的切线和轴向半径所成角度α | [32 empty] | 垫片
20 | 轴承 | [5 empty] | 径向 | [9 empty] | 数量
21 | [6 empty] | 止推 | [9 empty] | 数量
22 |  |  |  |  | 润滑方式 | [28 empty] | 性能
23 | 传动方式 | [32 empty] | 叶轮转速 | [14 empty] | r/min
24 | 联轴器 | [32 empty] | 临界转速 | [14 empty] | r/min
25 | 从联轴器端看旋转方向 | [32 empty] | 搅拌功率 | [14 empty] | Kw
26 | 稳定装置 | [32 empty] | 冷却水 | [9 empty] | ℃ |  |  |  |  | MPaG
27 | 冷却水 | [32 empty] | 轴承 |  |  |  |  | l/min 填料箱夹套 | [9 empty] | l/min
28 |  |  | 进口尺寸 | [12 empty] | 等级 | [17 empty] | 填料 |  |  |  |  | l/min
29 |  |  | 出口尺寸 | [12 empty] | 等级 | [17 empty] | 总计 | [13 empty] | l/min
30 | 轴密封 | [16 empty] | 环数 | [15 empty] | 冲洗液 | [14 empty] | l/min
31
32 | [33 empty] | 夹套水压试验压力 | [14 empty] | MPaG
33 | 机械密封制造厂 | [32 empty] | 外形图图号
34 | 搅拌器重量 | [27 empty] | kg |  |  |  |  | 零件图图号
35 | 电机 | [11 empty] | kg 透平 | [15 empty] | kg |  |  |  |  | 操作过程
36 | 底板法兰尺寸 | [14 empty] | 等级 | [17 empty] | 1、乳化剂、水、乙二醇加入配料罐，搅拌均匀。升温至55~60℃。 2、侧面通入氮气10min，进行除氧，搅拌过程有泡沫。 3、设备反应条件压力日循环次数2次。
37 | 电机
38 | 供货方 | [12 empty] | 安装方
39 | 制造厂 | [12 empty] | 型号
40 | 额定输出 | [13 empty] | 电极
41 | 转速 | [24 empty] | r/min
42 | 相数 |  |  | 3 |  |  |  | 频率 | [5 empty] | 50 HZ |  |  |  |  | 电压 | [6 empty] | 380 V
43 | 型式 | [12 empty] | 绝缘
44 | 轴承 | [12 empty] | 润滑
45 | 额定电流
46 | 标准或规范: | [7 empty] | dIIBT4/IP55；一级能效电机
47 | 备注:
48 | 1、乳化剂配料罐的结构详见V9301设备数据表。
49 | 2、液体循环：保证液体轴向循环次数不低于15次/min。
50 | 3、罐内挡板、底轴承、底部轴承支撑件等均由搅拌器厂家供货。
51 | 4、介质性质：易燃易爆，轻度危害。
52 | 5、搅拌应能满足最小液位540mm、正常液位1440mm、最大液位1620mm（以筒体下切线为基准）混合要求，搅拌器厂家需
53 | 提供搅拌可以使用的最低液位高度。
54 | 6、搅拌器建议为2叶双层桨叶式搅拌器，最终型式、参数由搅拌器厂家决定。
55 | 7、搅拌桨建议设计成可拆卸的，便于现场检修更换。
56 | 8、密封形式建议双端面PLAN53B。
57 | 9、夹套设计温度180℃，设计压力0.8MPa(G)/FV；设备的设计参数为推荐，最终由设备厂家确定。
58 | 10、除氧时，氮气的流量约为6m3/h。充氮除氧时，氮气通过设备N15ab口进入反应器底部，搅拌器供应商核实氮气搅拌口开口位置是否合适。
59
60
61
62
63
64
65
室内
室外
直联
齿轮
V型皮带
柔性
齿轮
中间隔套
顺时针
逆时针
填料函
机械密封
间歇
连续
调和
分散
气体分散
气体吸收
不起泡
起泡
Note on X12: admin: 固体的参数要明确，还要补充粒径等。
Note on BL44: admin: 明确启闭搅拌器、真空等操作

## A9302
搅拌器数据表
[39 empty] | 0 | [12 empty] | 2026.3.11
项目名称： |  | 中海油（天津）油田化工有限公司油田化工南港建设项目 | [36 empty] | 版次 |  |  | 编制 |  |  |  | 校核 |  |  | 审核 |  |  | 日期
装置名称： | [17 empty] | 项目号：263001D | [20 empty] | 图号：263001D9300PR00D08
设计阶段： |  | 详细工程设计 | [20 empty] | 第 |  | 1 | [5 empty] | 页 |  |  | 共 | 1 |  | 页
设备类别 | [9 empty] | 设备位号 | [6 empty] | 设备名称 | [20 empty] | 设备台数 |  |  |  |  | 设备数据表编号 |  |  |  |  | 页次 |  |  |  | 修改
搅拌器 | [9 empty] | A9302 | [6 empty] | 丙烯酸酯配料罐搅拌器 | [20 empty] | 1 | [9 empty] | 1 |  |  |  | 标记
1 | 混合物料 名称 | [10 empty] | 苯乙烯 | [5 empty] | 甲基丙烯酸 |  |  | 甲基丙烯酸甲酯 | [5 empty] | 甲基丙烯酸乙酯 |  | 乙二醇 |  |  | 去离子水 |  |  |  | 最终混合物名称/成份 | [8 empty] | 丙烯酸酯乳液
2 | 成份 | [10 empty] | 苯乙烯 | [5 empty] | 甲基丙烯酸 |  |  | 甲基丙烯酸甲酯 | [5 empty] | 甲基丙烯酸乙酯 |  | 98%乙二醇 |  |  | 水 |  |  |  | 相态 | [7 empty] | 液相
3 | 相态 | [10 empty] | 液 | [5 empty] | 液 |  |  | 液 | [5 empty] | 液 |  | 液 |  |  | 液 |  |  |  | 出料流量(kg/h)
4 | 进料流量(kg/h) | [10 empty] | 2000 | [5 empty] | 2000 |  |  | 2000 | [5 empty] | 2000 |  | 6000 |  |  | 20000 |  |  |  | 比重 | [7 empty] | 1000
5 | 比重(kg/m3) | [10 empty] | ~1000 | [5 empty] | ~1000 |  |  | ~1000 | [5 empty] | ~1000 |  | 1116 |  |  | 997 |  |  |  | 粘度 (mPa.s) | [7 empty] | 0.482
6 | 粘度(mPa.s) | [10 empty] | ~0.482 | [5 empty] | ~0.482 |  |  | ~0.482 | [5 empty] | ~0.482 |  | 26 |  |  | 0.89 |  |  |  | 表面张力(dyne/cm) | [7 empty] | -
7 | 表面张力(dyne/cm) | [34 empty] | 贮槽容积(m3) | [7 empty] | 1
8 | 搅拌操作类型 | [34 empty] | 设计压力 |  |  |  | 1.0 |  |  |  |  | MPaG @ |  | 60 |  |  |  | ℃
9 | 操作方式 | [18 empty] | 操作状态： | [15 empty] | 操作压力 |  |  | 0.1 | [5 empty] | MPaG @ |  | 25 |  |  |  | ℃
10 | 物料混合速率 | [8 empty] | 最小 | [10 empty] | 正常 | [6 empty] | 最大 | [7 empty] | 安装位置
11 | 结构 | [34 empty] | 材料
12 | 制造厂 | [12 empty] | 型号 | [21 empty] | 搅拌桨 | [5 empty] | 碳钢+搪瓷
13 | 搅拌器安装方式 | [12 empty] | 垂直 | [21 empty] | 轴 | [5 empty] | 碳钢+搪瓷
14 | 轴长 | [24 empty] | mm | [9 empty] | 轴套
15 | 叶轮型式 | [12 empty] | 搅拌器型式 | [8 empty] | 四叶斜叶桨 | [12 empty] | 衬套
16 | 层数 |  |  |  |  | 层间距 | [5 empty] | m |  | 直径 | [7 empty] | mm |  | 每层叶片数 | [11 empty] | 填料箱
17 | 叶片长度 | [6 empty] | mm |  |  | 叶片宽 | [8 empty] | mm |  | 叶片厚 | [10 empty] | mm |  |  | 安装法兰
18 | 搅拌叶片与旋转平面夹角θ | [34 empty] | 填料
19 | 搅拌器叶片端部的切线和轴向半径所成角度α | [34 empty] | 垫片
20 | 轴承 | [5 empty] | 径向 | [9 empty] | 数量
21 | [6 empty] | 止推 | [9 empty] | 数量
22 |  |  |  |  | 润滑方式 | [30 empty] | 性能
23 | 传动方式 | [34 empty] | 叶轮转速 | [14 empty] | r/min
24 | 联轴器 | [34 empty] | 临界转速 | [14 empty] | r/min
25 | 从联轴器端看旋转方向 | [34 empty] | 搅拌功率 | [14 empty] | Kw
26 | 稳定装置 | [34 empty] | 冷却水 | [9 empty] | ℃ |  |  |  |  | MPaG
27 | 冷却水 | [34 empty] | 轴承 |  |  |  |  | l/min 填料箱夹套 | [9 empty] | l/min
28 |  |  | 进口尺寸 | [12 empty] | 等级 | [19 empty] | 填料 |  |  |  |  | l/min
29 |  |  | 出口尺寸 | [12 empty] | 等级 | [19 empty] | 总计 | [13 empty] | l/min
30 | 轴密封 | [16 empty] | 环数 | [17 empty] | 冲洗液 | [14 empty] | l/min
31
32 | [35 empty] | 夹套水压试验压力 | [14 empty] | MPaG
33 | 机械密封制造厂 | [34 empty] | 外形图图号
34 | 搅拌器重量 | [28 empty] | kg | [5 empty] | 零件图图号
35 | 电机 | [11 empty] | kg 透平 | [16 empty] | kg | [5 empty] | 操作过程
36 | 底板法兰尺寸 | [14 empty] | 等级 | [19 empty] | 1、将规定量的苯乙烯、甲基丙烯酸、甲基丙烯酸甲酯、甲基丙烯酸乙酯、水、乙二醇加入配料罐，搅拌均匀。温度控制在25℃。 2、设备反应条件压力日循环次数2次。
37 | 电机
38 | 供货方 | [12 empty] | 安装方
39 | 制造厂 | [12 empty] | 型号
40 | 额定输出 | [13 empty] | 电极
41 | 转速 | [23 empty] | r/min
42 | 相数 |  |  | 3 |  |  |  | 频率 | [5 empty] | 50 HZ |  |  |  |  | 电压 | [5 empty] | 380 V
43 | 型式 | [12 empty] | 绝缘
44 | 轴承 | [12 empty] | 润滑
45 | 额定电流
46 | 标准或规范: | [7 empty] | dIIBT4/IP55；一级能效电机
47 | 备注:
48 | 1、丙烯酸酯配料罐的结构详见V9302设备数据表。
49 | 2、液体循环：保证液体轴向循环次数不低于15次/min。
50 | 3、罐内挡板、底轴承、底部轴承支撑件等均由搅拌器厂家供货。
51 | 4、介质性质：易燃易爆，高度危害。
52 | 5、搅拌应能满足最小液位210mm、正常液位560mm、最大液位630mm（以筒体下切线为基准）混合要求，搅拌器厂家需
53 | 提供搅拌可以使用的最低液位高度。
54 | 6、搅拌器建议为2叶双层桨叶式搅拌器，最终型式、参数由搅拌器厂家决定。
55 | 7、搅拌桨建议设计成可拆卸的，便于现场检修更换。
56 | 8、密封形式建议双端面PLAN53B。
57
58
59
60
61
62
63
64
65
室内
室外
直联
齿轮
V型皮带
柔性
齿轮
中间隔套
顺时针
逆时针
填料函
机械密封
间歇
连续
调和
分散
气体分散
气体吸收
不起泡
起泡
Note on BL44: admin: 明确启闭搅拌器操作

## A9303
搅拌器数据表
[39 empty] | 0 | [12 empty] | 2026.3.11
项目名称： |  | 中海油（天津）油田化工有限公司油田化工南港建设项目 | [36 empty] | 版次 |  |  | 编制 |  |  |  | 校核 |  |  | 审核 |  |  | 日期
装置名称： | [17 empty] | 项目号：263001D | [20 empty] | 图号：263001D9300PR00D08
设计阶段： |  | 详细工程设计 | [20 empty] | 第 |  | 1 | [5 empty] | 页 |  |  | 共 | 1 |  | 页
设备类别 | [9 empty] | 设备位号 | [6 empty] | 设备名称 | [20 empty] | 设备台数 |  |  |  |  | 设备数据表编号 |  |  |  |  | 页次 |  |  |  | 修改
搅拌器 | [9 empty] | A9303 | [6 empty] | 反应釜搅拌器 | [20 empty] | 1 | [9 empty] | 1 |  |  |  | 标记
1 | 混合物料 名称 | [10 empty] | 乳化剂溶液 | [5 empty] | 丙烯酸酯溶液 |  |  | 引发剂溶液 |  |  |  |  | 丙烯酰胺 | 氢氧化钠 |  | 乙二醇 |  |  | 去离子水 |  |  |  | 最终混合物名称/成份 | [8 empty] | 改性破乳剂
2 | 成份 | [10 empty] | 十二烷基硫酸钠 | [5 empty] | 苯乙烯、甲基丙烯酸、甲基丙烯酸甲酯、甲基丙烯酸乙酯等 |  |  | 过硫酸铵、水 |  |  |  |  | 50%丙烯酰胺 | 50%NaOH |  | 98%乙二醇 |  |  | 水 |  |  |  | 相态 | [7 empty] | 液相
3 | 相态 | [10 empty] | 液 | [5 empty] | 液 |  |  | 液 |  |  |  |  | 液 | 液 |  | 液 |  |  | 液 |  |  |  | 出料流量(kg/h)
4 | 进料流量(kg/h) | [10 empty] | 2000 | [5 empty] | \ |  |  | 200 |  |  |  |  | 8000 | 3000 |  | 6000 |  |  | 20000 |  |  |  | 比重 | [7 empty] | 1050
5 | 比重(kg/m3) | [10 empty] | ~1000 | [5 empty] | 1000 |  |  | ~1000 |  |  |  |  | 1050 | 1510 |  | 1116 |  |  | 997 |  |  |  | 粘度 (mPa.s) | [7 empty] | 500
6 | 粘度(mPa.s) | [10 empty] | ~0.9 | [5 empty] | 0.482 |  |  | ~0.9 |  |  |  |  | 2.71 | 1.02 |  | 26 |  |  | 0.89 |  |  |  | 表面张力(dyne/cm) | [7 empty] | -
7 | 表面张力(dyne/cm) | [34 empty] | 贮槽容积(m3) | [7 empty] | 5
8 | 搅拌操作类型 | [34 empty] | 设计压力 |  |  |  | 1.0/FV |  |  |  |  | MPaG @ |  | 130 |  |  |  | ℃
9 | 操作方式 | [18 empty] | 操作状态： | [15 empty] | 操作压力 |  |  | -0.08~0.3 | [5 empty] | MPaG @ |  | 20~100 |  |  |  | ℃
10 | 物料混合速率 | [8 empty] | 最小 | [10 empty] | 正常 | [6 empty] | 最大 | [7 empty] | 安装位置
11 | 结构 | [34 empty] | 材料
12 | 制造厂 | [12 empty] | 型号 | [21 empty] | 搅拌桨 | [5 empty] | 碳钢+搪瓷
13 | 搅拌器安装方式 | [12 empty] | 垂直 | [21 empty] | 轴 | [5 empty] | 碳钢+搪瓷
14 | 轴长 | [24 empty] | mm | [9 empty] | 轴套
15 | 叶轮型式 | [12 empty] | 搅拌器型式 | [8 empty] | 四叶斜叶桨 | [12 empty] | 衬套
16 | 层数 |  |  |  |  | 层间距 | [5 empty] | m |  | 直径 | [7 empty] | mm |  | 每层叶片数 | [11 empty] | 填料箱
17 | 叶片长度 | [6 empty] | mm |  |  | 叶片宽 | [8 empty] | mm |  | 叶片厚 | [10 empty] | mm |  |  | 安装法兰
18 | 搅拌叶片与旋转平面夹角θ | [34 empty] | 填料
19 | 搅拌器叶片端部的切线和轴向半径所成角度α | [34 empty] | 垫片
20 | 轴承 | [5 empty] | 径向 | [9 empty] | 数量
21 | [6 empty] | 止推 | [9 empty] | 数量
22 |  |  |  |  | 润滑方式 | [30 empty] | 性能
23 | 传动方式 | [34 empty] | 叶轮转速 | [14 empty] | r/min
24 | 联轴器 | [34 empty] | 临界转速 | [14 empty] | r/min
25 | 从联轴器端看旋转方向 | [34 empty] | 搅拌功率 | [14 empty] | Kw
26 | 稳定装置 | [34 empty] | 冷却水 | [9 empty] | ℃ |  |  |  |  | MPaG
27 | 冷却水 | [34 empty] | 轴承 |  |  |  |  | l/min 填料箱夹套 | [9 empty] | l/min
28 |  |  | 进口尺寸 | [12 empty] | 等级 | [19 empty] | 填料 |  |  |  |  | l/min
29 |  |  | 出口尺寸 | [12 empty] | 等级 | [19 empty] | 总计 | [13 empty] | l/min
30 | 轴密封 | [16 empty] | 环数 | [17 empty] | 冲洗液 | [14 empty] | l/min
31
32 | [35 empty] | 夹套水压试验压力 | [14 empty] | MPaG
33 | 机械密封制造厂 | [34 empty] | 外形图图号
34 | 搅拌器重量 | [28 empty] | kg | [5 empty] | 零件图图号
35 | 电机 | [11 empty] | kg 透平 | [16 empty] | kg | [5 empty] | 操作过程
36 | 底板法兰尺寸 | [14 empty] | 等级 | [19 empty] | 1、将规定量的苯乙烯、甲基丙烯酸、甲基丙烯酸甲酯、甲基丙烯酸乙酯、水、乙二醇加入配料罐，搅拌均匀。温度控制在25℃。 2、设备反应条件压力日循环次数2次，温度日循环次数2次。
37 | 电机
38 | 供货方 | [12 empty] | 安装方
39 | 制造厂 | [12 empty] | 型号
40 | 额定输出 | [13 empty] | 电极
41 | 转速 | [23 empty] | r/min
42 | 相数 |  |  | 3 |  |  |  | 频率 | [5 empty] | 50 HZ |  |  |  |  | 电压 | [5 empty] | 380 V
43 | 型式 | [12 empty] | 绝缘
44 | 轴承 | [12 empty] | 润滑
45 | 额定电流
46 | 标准或规范: | [7 empty] | dIIBT4/IP55；一级能效电机
47 | 备注:
48 | 1、反应釜的结构详见R9301设备数据表。
49 | 2、液体循环：保证液体轴向循环次数不低于15次/min。
50 | 3、罐内挡板、底轴承、底部轴承支撑件等均由搅拌器厂家供货。
51 | 4、介质性质：易燃易爆，高度危害。
52 | 5、搅拌应能满足最小液位540mm、正常液位1440mm、最大液位1620mm（以筒体下切线为基准）混合要求，搅拌器厂家需
53 | 提供搅拌可以使用的最低液位高度。
54 | 6、搅拌器建议为2叶双层桨叶式搅拌器，最终型式、参数由搅拌器厂家决定。
55 | 7、搅拌桨建议设计成可拆卸的，便于现场检修更换。
56 | 8、密封形式建议双端面PLAN53B。
57 | 9、除氧时，氮气的流量约为6m3/h。充氮除氧时，氮气通过设备N15ab口进入反应器底部，搅拌器供应商核实氮气搅拌口开口位置是否合适。
58
59
60
61
62
63
64
65
室内
室外
直联
齿轮
V型皮带
柔性
齿轮
中间隔套
顺时针
逆时针
填料函
机械密封
间歇
连续
调和
分散
气体分散
气体吸收
不起泡
起泡
Note on BL44: admin: 明确启闭搅拌器、真空等操作