## 预算评审表
冷水江市2024年小型水库雨水情监测设施建设项目补充实施内容报价表
序号 | 项目名称 |  | 技术指标 | 数量 | 单位 | 上限单价 （万元） | 上限合价(万元) | 报价单价 （万元） | 报价合价 (万元)
1 | 水尺桩 |  | 水尺桩采用圆柱水尺材质：不锈钢，管径：133mm，壁厚1.5mm水尺面采用蚀刻出槽，电泳烤漆工艺 | 83 | 处 | 0.075 | 6.225
2 | 人工比测 |  | 小型水库雨水情监测设施人工比测 | 27 | 座 | 0.04 | 1.08
3 | 服务器（搭配防火墙） |  | CPU&内存:i7(2.5G以上)，≥8核32GB；显卡:4GB(显存)；硬盘:4TSSD；防火墙：标准1U机箱，双电源冗余，64位构架，250g及以上固态硬盘，千兆电口≥6个，国产硬件平台和操作系统，吞吐量≥4Gbps，全威胁防护吞吐量（非单纯防火墙吞吐量）≥1Gbps，并发连接数≥300万，每秒新建连接数≥6万，日志留存≥12个月，标配IPS、AV病毒防护、僵尸网络检测，SSL解密（支持TLS 1.3）、IPSec VPN≥300路、威胁情报联动、支持实时漏洞特征库更新、威胁特征库升级，含三年应用控制、URL过滤、病毒防护、入侵防御（IPS）、威胁情报等扩展功能模块升级授权（即三年全功能授权），含三年硬件维保服务。 | 1 | 台 | 6.64 | 6.64
4 | RTK |  | GPS+BDS+Glonass+Galileo+QZSS五星解算，支持北斗三代，支持5星1频；通道数：≥1408；初始化可靠性：99.90%；无网续测：支持星基差分：支持精度：静态精度：平面±(2.5+ 0.5×10-6×D) mm，高程±(5+0.5×10-6×D) mm；RTK精度：平面±(8+ 1×10-6×D) mm，高程±(15+1×10-6×D) mm；工作温度：-45℃~+75℃；存储温度：-55℃~+85℃；三防性能： IP68防水防尘等级（防30分钟水下1米浸泡），IK08防撞击等级（受到2.5公斤钢制撞锤同等的机械冲击力而不损坏、抗3米跌落）； | 1 | 台 | 1.0667 | 1.0667
5 | 无人机 | Matrice 350 RTK无忧旗舰版套装 | 55分钟最长飞行时间，IP55等级防护，O3图传行业版，DJI RC Plus 遥控器，400次电池循环，六向定位避障，夜视飞行相机，支持多种负载 | 1 | 套 | 6.6474 | 6.6474
7 |  | 禅思H30T | 4000万像素变焦相机，34倍光学变焦400倍数字变焦4800万像素广角相机,3-3000米激光测距仪1280×1024热成像相机 | 1 | 套 | 6.7919 | 6.7919
8 |  | 保障服务 | 一百万第三者责任险和机身险，相机险 | 1 | 套 | 1.24 | 1.24
9 |  | 无人机执照 | caac机长证 | 3 | 人 | 1.04 | 3.12
10 |  | 培训食、宿费用 | 3人需要培训25天，共计75天 | 75 | 天 | 0.04 | 3
| 上限价合计 （万元） | [5 empty] | 35.811
说明：报价中应保含安装、调试、税金等所有费用，采购人不再另行支付。

## Sheet1
冷水江市2024年小型水库雨水情监测设施建设项目补充实施内容预算表
序号 | 项目名称 |  | 技术指标 | 数量 | 单位 | 单价（万元） | 合计(万元)
1 | 水尺桩 |  | 水尺桩采用圆柱水尺材质：不锈钢，管径：133mm，壁厚1.5mm水尺面采用蚀刻出槽，电泳烤漆工艺 | 83 | 处 | 0.084 | 6.97
2 | 人工比测 |  | 小型水库雨水情监测设施人工比测 | 27 | 座 | 0.04 | 1.08
3 | 服务器（搭配防火墙） |  | CPU&内存:i7(2.5G以上)，≥8核32GB；显卡:4GB(显存)；硬盘:4TSSD；防火墙：标准1U机箱，双电源冗余，64位构架，1T固态硬盘，千兆电口≥6个，国产硬件平台和操作系统，吞吐量≥4Gbps，全威胁防护吞吐量（非单纯防火墙吞吐量）≥1Gbps，并发连接数≥300万，每秒新建连接数≥6万，日志留存≥12个月，标配IPS、AV病毒防护、僵尸网络检测，SSL解密（支持TLS 1.3）、IPSec VPN≥300路、威胁情报联动、支持实时漏洞特征库更新、威胁特征库升级，含三年应用控制、URL过滤、病毒防护、入侵防御（IPS）、威胁情报等扩展功能模块升级授权（即三年全功能授权），含三年硬件维保服务。 | 1 | 台 | 7.92 | 7.92
4 | RTK |  | GPS+BDS+Glonass+Galileo+QZSS五星解算，支持北斗三代，支持5星1频；通道数：≥1408；初始化可靠性：99.90%；无网续测：支持星基差分：支持精度：静态精度：平面±(2.5+ 0.5×10-6×D) mm，高程±(5+0.5×10-6×D) mm；RTK精度：平面±(8+ 1×10-6×D) mm，高程±(15+1×10-6×D) mm；工作温度：-45℃~+75℃；存储温度：-55℃~+85℃；三防性能： IP68防水防尘等级（防30分钟水下1米浸泡），IK08防撞击等级（受到2.5公斤钢制撞锤同等的机械冲击力而不损坏、抗3米跌落）； | 1 | 台 | 2 | 2
5 | 无人机 | Matrice 350 RTK无忧旗舰版套装 | 55分钟最长飞行时间，IP55等级防护，O3图传行业版，DJI RC Plus 遥控器，400次电池循环，六向定位避障，夜视飞行相机，支持多种负载 | 1 | 套 | 9 | 9
7 |  | 禅思H30T | 4000万像素变焦相机，34倍光学变焦400倍数字变焦4800万像素广角相机,3-3000米激光测距仪1280×1024热成像相机 | 1 | 套 | 8 | 8
8 |  | 保障服务 | 一百万第三者责任险和机身险，相机险 | 1 | 套 | 1.5 | 1.5
9 |  | 无人机执照 | 多旋翼视距内驾驶员培训服务 | 3 | 人 | 0.8 | 2.4
| 合计 | [5 empty] | 38.87