## 风机
城角庄风机报价单
序号 | 规格型号（原清单） | 规格型号（图纸） | 单位 | 1# | 2# | 7# | 8# | 9# | 10# | 3# | 4# | 5# | 6# | 11# | 12# | 13# | 14# | 15# | 16# | 17# | 18# | 19# | 20# | 21# | 22# | 23# | 24# | 25# | 26# | S2 | S3 | S6 | S8 | S9 | 幼儿园 | 北车库 | 车库一 | 车库二 | 小计 | 不含税单价 | 不含税合价 | 含税单价 | 含税合价
1 | 1.名称:壁式轴流风机 2.型号:DZ-2.5型(壁式) Φ260 3.规格:1070m3/h-220V/50Hz-60W-42Pa-77dB 4.配2.5x2.5mm防虫网,镀锌钢丝直径d=0.7mm 风机自带防雨百叶,颜色同外墙,中心距地2.4m | 1.名称:壁式轴流风机 2.型号:DZ-2.5型(壁式) Φ260 3.规格:1070m3/h-220V/50Hz-60W-42Pa-77dB 4.配2.5x2.5mm防虫网,镀锌钢丝直径d=0.7mm 风机自带防雨百叶,颜色同外墙,中心距地2.4m | 台 | 1#: 4; 2#: 4; 3#: 4; 4#: 4; 5#: 4; 12#: 4; 15#: 4; 16#: 4; 20#: 4; 21#: 4; 22#: 4; 23#: 4 |  |  |  |  | 48
2 | 1.名称:壁式轴流风机 2.型号:DZ-2.2型(壁式) Φ230 3.规格:280m3/h-220V/50Hz-25W-35Pa-54dB 4.配2.5x2.5mm防虫网 | 1.名称:壁式轴流风机 2.型号:DZ-2.2型(壁式) Φ230 3.规格:280m3/h-220V/50Hz-25W-35Pa-54dB 4.配2.5x2.5mm防虫网 | 台 | 3 | 3 |  | 2 | 3 |  | 3 | 3 | 3 |  |  | 3 | 3 | 3 | 5 | 3 | 3 | 3 | 3 | 3 | 3 | 3 | 3 | 3 | 3 | 3 | [9 empty] | 67
3 | 1.名称:方形壁式轴流风机 2.型号:XBDZ-A-2.5 3.规格:1000m3/h-1450rpm-54Pa-220V-0.04KW-58dB(A) 4.配2.5x2.5mm防虫网，风机自带防雨百叶颜色同外墙 | 1.名称:方形壁式轴流风机 2.型号:XBDZ-A-2.5 3.规格:1000m3/h-1450rpm-54Pa-220V-0.04KW-58dB(A) 4.配2.5x2.5mm防虫网，风机自带防雨百叶颜色同外墙 | 台 | 7#: 4; 8#: 3; 9#: 6; 10#: 4; 6#: 4; 11#: 4; 13#: 4; 14#: 4; 17#: 4; 18#: 2; 19#: 2; 24#: 4; 25#: 4; 26#: 4 |  |  |  |  | 53
4 | 1.名称:方形壁式轴流风机 2.型号:XBDZ-A型-4.0 Φ410 3.规格:3540m3/h-380V/50Hz-0.12KW-62dB-89pa 4.带2.5X2.5mm镀锌防虫网，钢丝直径为d=0.5mm,自带防雨百叶,颜色同外墙 | 1.名称:方形壁式轴流风机 2.型号:XBDZ-A型-4.0 Φ410 3.规格:3540m3/h-380V/50Hz-0.12KW-62dB-89pa 4.带2.5X2.5mm镀锌防虫网，钢丝直径为d=0.5mm,自带防雨百叶,颜色同外墙 | 台 | S6: 2; S9: 2 |  |  |  |  | 4
5 | 1.名称:轴流风机 2.型号:GXF-5B 3.规格:送风:5500m3/h,1450r/min,440Pa,1.1KW,77dB(A） 4.减振底座形式、数量:弹簧减振 | 1.名称:轴流风机 2.型号:GXF-5B 3.规格:送风:5500m3/h,1450r/min,440Pa,1.1KW,77dB(A） 4.减振底座形式、数量:弹簧减振 | 台 | [32 empty] | 1 | 1 |  | 2
6 | 1.名称:轴流风机 2.规格:GXF-5B 3.排风:6864m3/h,1450r/min,440Pa,1.1KW,77dB(A) | 1.名称:轴流风机 2.规格:GXF-5B 3.排风:6864m3/h,1450r/min,440Pa,1.1KW,77dB(A) | 台 | [32 empty] | 1 | 1 | 1 | 3
7 | 1.名称:轴流风机 2.型号:GXF-6A 3.规格:送量:7535m³/h,1450r/min,450Pa,1.5KW,380V,78dB(A) | 1.名称:轴流风机 2.型号:GXF-6A 3.规格:送量:7535m³/h,1450r/min,450Pa,1.5KW,380V,78dB(A) | 台 | 1#: 2; 2#: 2; 3#: 2; 4#: 2; 5#: 2; 12#: 2; 15#: 2; 16#: 2 |  |  |  |  | 16
8 | 1.名称:轴流风机 2.型号:GXF-6A 3.规格:送量:7600m³/h,1450r/min,450Pa,1.5KW,380V,78dB(A) | 1.名称:轴流风机 2.型号:GXF-6A 3.规格:送量:7600m³/h,1450r/min,450Pa,1.5KW,380V,78dB(A) | 台 | 20#: 2; 21#: 2; 22#: 2; 23#: 2 |  |  |  |  | 8
9 |  | 轴流风机 GXF-6.5A 10850m3/h,960r/min 405Pa,2.2kw,79dB（A） | 台 | [34 empty] | 1 | 1
10 |  | 轴流风机 GXF-6.5A 12000m³/h，960r/min，386Pa，2.2KW，79dB：1台 | 台 | [32 empty] | 1 |  |  | 1
11 | 1.名称:轴流风机 2.规格:GXF-7A型 3.排风:排风:14000m3/h,1450r/min,492Pa,3KW,82dB(A) | 1.名称:轴流风机 2.规格:GXF-7A型 3.排风:排风:14000m3/h,1450r/min,492Pa,3KW,82dB(A) | 台 | [32 empty] | 1 | 1 |  | 2
12 |  | 1.名称:轴流风机 2.型号:GXF-10B 3.规格:送风量:23687m³/h,960r/min,977Pa,11KW,380V,88dB(A) | 台 | 2#: 2; 3#: 2 |  |  |  |  | 4
13 |  | 1.名称:轴流风机 2.型号:GXF-10B 3.规格:送风量:25204m³/h,960r/min,911Pa,11KW,380V,88dB(A) | 台 | 1#: 2; 4#: 2; 5#: 2; 12#: 2; 15#: 2; 16#: 2 |  |  |  |  | 12
14 |  | 1.名称:轴流风机 2.型号:GXF-10B 3.规格:送风量:25920m³/h,960r/min,911Pa,11KW,380V,86dB(A) | 台 | 20#: 4; 23#: 2 |  |  |  |  | 6
15 |  | 1.名称:轴流风机 2.型号:GXF-10B 3.规格:送风量:25920m³/h,960r/min,911Pa,11KW,380V,88dB(A) | 台 | 21#: 2; 22#: 2 |  |  |  |  | 4
16 |  | 1.名称:轴流风机 2.型号:GXF-10B 3.规格:送风量:30397m³/h,960r/min,836Pa,11KW,380V,88dB(A) | 台 | 2#: 2; 3#: 2; 16#: 1 |  |  |  |  | 5
17 |  | 1.名称:轴流风机 2.型号:GXF-10B 3.规格:送风量:31609m³/h,960r/min,836Pa,11KW,380V,88dB(A) | 台 | 1#: 2; 4#: 2; 5#: 2; 12#: 2; 15#: 2; 16#: 1 |  |  |  |  | 11
18 | 1.名称:轴流风机 2.型号:GXF-10B 3.规格:送风量:32000m³/h,960r/min,836Pa,11KW,380V,88dB(A) | 1.名称:轴流风机 2.型号:GXF-10B 3.规格:送风量:32000m³/h,960r/min,836Pa,11KW,380V,88dB(A) | 台 | 21#: 2; 22#: 2; 23#: 2 |  |  |  |  | 6
19 | 1.名称:天花板用管道式换气扇 2.型号:BPT15-24A 3.规格:150m3/h-180Pa-220V/50Hz-28W-42dB | 1.名称:天花板用管道式换气扇 2.型号:BPT15-24A 3.规格:150m3/h-180Pa-220V/50Hz-28W-42dB | 台 | [31 empty] | 5 |  |  |  | 5 | bar: 7# to 10#; 6# to 11#; 13# to 14#; 17# to 19#; 24# to 26#; S6; S9
20 | 1.名称:天花板用管道式换气扇 2.型号:BPT15-24A 3.规格:210m3/h-190Pa-220V/50Hz-32W-46dB 4.安装方式:贴顶安装,配止回阀 | 1.名称:天花板用管道式换气扇 2.型号:BPT15-24A 3.规格:210m3/h-190Pa-220V/50Hz-32W-46dB 4.安装方式:贴顶安装,配止回阀 | 台 | S3: 4 |  |  |  |  | 4
21 | 1.名称:天花板用管道式换气扇 2.型号:BPT15-34A 3.规格:265m3/h-210Pa-220V/50Hz-36W-46dB | 1.名称:天花板用管道式换气扇 2.型号:BPT15-34A 3.规格:265m3/h-210Pa-220V/50Hz-36W-46dB | 台 | S2: 2; S3: 2 | 3 |  |  |  | 7
22 |  | 1.名称:天花板用管道式换气扇 2.型号:BPT18-34A 3.规格:265m3/h-210Pa-220V/50Hz-36W-46dB | 台 | S8: 4 |  |  |  |  | 4
23 | 1.名称:天花板用管道式换气扇 2.型号:BPT18-44A 3.规格:400m3/h-265Pa-220V/50Hz-44W-46dB 4.安装方式:贴顶安装 | 1.名称:天花板用管道式换气扇 2.型号:BPT18-44A 3.规格:400m3/h-265Pa-220V/50Hz-44W-46dB 4.安装方式:贴顶安装 | 台 | S2: 16; S3: 2 | 12 |  |  |  | 30
24 | 1.名称:风管式室内机(带水泵型) 2.型号:MDV-D56T3/BP3N1-D2F 3.规格:设备制冷量(kW):5.6 设备制热量(kW):6.3 外形尺寸(mm):900x450x199 设备风量(mL/h):1020 额定功率(W):100(220V/50Hz) 重量(kg):16.5 噪音(dB):38 机外静压30Pa | 1.名称:风管式室内机(带水泵型) 2.型号:MDV-D56T3/BP3N1-D2F 3.规格:设备制冷量(kW):5.6 设备制热量(kW):6.3 外形尺寸(mm):900x450x199 设备风量(mL/h):1020 额定功率(W):100(220V/50Hz) 重量(kg):16.5 噪音(dB):38 机外静压30Pa | 台 | S2: 15 |  |  |  |  | 15
25 | 1.名称:风管式室内机(带水泵型) 2.型号:MDV-D112T3/BP3N1-EF(B) 3.规格:设备制冷量(kW):11.2 设备制热量(kW):12.5 外形尺寸(mm):1050x750x245 设备风量(mL/h):1580 额定功率(W):132(220V/50Hz) 重量(kg):31 噪音(dB):41 机外静压50Pa | 1.名称:风管式室内机(带水泵型) 2.型号:MDV-D112T3/BP3N1-EF(B) 3.规格:设备制冷量(kW):11.2 设备制热量(kW):12.5 外形尺寸(mm):1050x750x245 设备风量(mL/h):1580 额定功率(W):132(220V/50Hz) 重量(kg):31 噪音(dB):41 机外静压50Pa | 台 | S2: 18 |  |  |  |  | 18
26 | 1.名称:风管式室内机(带水泵型) 2.型号:MDV-D36T3/BP3N1-D2F 3.规格:设备制冷量(kW):3.6 设备制热量(kW):4.0 外形尺寸(mm):700x450x199 设备风量(mL/h):570 额定功率(W):49(220V/50Hz) 重量(kg):13.5 噪音(dB):32 机外静压30Pa | 1.名称:风管式室内机(带水泵型) 2.型号:MDV-D36T3/BP3N1-D2F 3.规格:设备制冷量(kW):3.6 设备制热量(kW):4.0 外形尺寸(mm):700x450x199 设备风量(mL/h):570 额定功率(W):49(220V/50Hz) 重量(kg):13.5 噪音(dB):32 机外静压30Pa | 台 | S2: 7 |  |  |  |  | 7
27 | 1.名称:风管式室内机(带水泵型) 2.型号:MDV-D45T3/BP3N1-D2F 3.规格:设备制冷量(kW):4.5 设备制热量(kW):5.0 外形尺寸(mm):700x450x199 设备风量(mL/h):790 额定功率(W):80(220V/50Hz) 重量(kg):16.5 噪音(dB):36.5 机外静压30Pa | 1.名称:风管式室内机(带水泵型) 2.型号:MDV-D45T3/BP3N1-D2F 3.规格:设备制冷量(kW):4.5 设备制热量(kW):5.0 外形尺寸(mm):700x450x199 设备风量(mL/h):790 额定功率(W):80(220V/50Hz) 重量(kg):16.5 噪音(dB):36.5 机外静压30Pa | 台 | S2: 3 |  |  |  |  | 3
28 | 1.名称:风管式室内机(带水泵型) 2.型号:MDV-D50T3/BP3N1-D2F 3.规格:设备制冷量(kW):5.0 设备制热量(kW):5.6 外形尺寸(mm):790x450x199 设备风量(mL/h):1020 额定功率(W):100(220V/50Hz) 重量(kg):16.5 噪音(dB):38 机外静压30Pa | 1.名称:风管式室内机(带水泵型) 2.型号:MDV-D50T3/BP3N1-D2F 3.规格:设备制冷量(kW):5.0 设备制热量(kW):5.6 外形尺寸(mm):900*450*199 设备风量(mL/h):1020 额定功率(W):100(220V/50Hz) 重量(kg):16.5 噪音(dB):38 机外静压30Pa | 台 | S2: 2 |  |  |  |  | 2
29 | 1.名称:风管式室内机(带水泵型) 2.型号:MDV-D63T3/BP3N1-D2F 3.规格:设备制冷量(kW):6.3 设备制热量(kW):7.1 外形尺寸(mm):1100x450x199 设备风量(mL/h):1100 额定功率(W):92(220V/50Hz) 重量(kg):20 噪音(dB):38 机外静压30Pa | 1.名称:风管式室内机(带水泵型) 2.型号:MDV-D63T3/BP3N1-D2F 3.规格:设备制冷量(kW):6.3 设备制热量(kW):7.1 外形尺寸(mm):1100x450x199 设备风量(mL/h):1100 额定功率(W):92(220V/50Hz) 重量(kg):20 噪音(dB):38 机外静压30Pa | 台 | [35 empty] | 1 | bar: S2
30 | 1.名称:风管式室内机(带水泵型) 2.型号:MDV-D71T3/BP3N1-D2F 3.规格:设备制冷量(kW):7.1 设备制热量(kW):8.0 外形尺寸(mm):1100x450x199 设备风量(mL/h):1145 额定功率(W):65(220V/50Hz) 重量(kg):20 噪音(dB):38 机外静压30Pa | 1.名称:风管式室内机(带水泵型) 2.型号:MDV-D71T3/BP3N1-D2F 3.规格:设备制冷量(kW):7.1 设备制热量(kW):8.0 外形尺寸(mm):1100x450x199 设备风量(mL/h):1145 额定功率(W):65(220V/50Hz) 重量(kg):20 噪音(dB):38 机外静压30Pa | 台 | S2: 10 |  |  |  |  | 10
31 | 1.名称:风管式室内机(带水泵型) 2.型号:MDV-D80T3/BP3N1-D2F 3.规格:设备制冷量(kW):8.0 设备制热量(kW):9.0 外形尺寸(mm):1050x750x245 设备风量(mL/h):1355 额定功率(W):102(220V/50Hz) 重量(kg):28 噪音(dB):38 机外静压30Pa | 1.名称:风管式室内机(带水泵型) 2.型号:MDV-D80T3/BP3N1-D2F 3.规格:设备制冷量(kW):8.0 设备制热量(kW):9.0 外形尺寸(mm):1050x750x245 设备风量(mL/h):1355 额定功率(W):102(220V/50Hz) 重量(kg):28 噪音(dB):38 机外静压30Pa | 台 | S2: 26 |  |  |  |  | 26
32 | 1.名称:室外机 2.型号:MDV-900(32)W/D2SN1-8X3 3.规格:设备制冷量(kW):90.0 设备制热量(kW):100.0 外形尺寸(mm):1880x1760x825 设备风量(mL/h):28000 额定功率(W):22.76/22.89(380V/50Hz) 重量(kg):405 噪音(dB):40-64 | 1.名称:室外机 2.型号:MDV-900(32)W/D2SN1-8X3 3.规格:设备制冷量(kW):90.0 设备制热量(kW):100.0 外形尺寸(mm):1880x1760x825 设备风量(mL/h):28000 额定功率(W):22.76/22.89(380V/50Hz) 重量(kg):405 噪音(dB):40-64 | 台 | S2: 2 |  |  |  |  | 2
33 | 1.名称:室外机 2.型号:MDV-785(32)W/D2SN1-8V3 3.规格:设备制冷量(kW):78.5 设备制热量(kW):87.5 外形尺寸(mm):1880X1760X825 设备风量(mL/h):29000 额定功率(W):20.55/20.79(380V/50Hz) 重量(kg):373 噪音(dB):40-63 | 1.名称:室外机 2.型号:MDV-785(32)W/D2SN1-8V3 3.规格:设备制冷量(kW):78.5 设备制热量(kW):87.5 外形尺寸(mm):1880X1760X825 设备风量(mL/h):29000 额定功率(W):20.55/20.79(380V/50Hz) 重量(kg):373 噪音(dB):40-63 | 台 | S2: 2 |  |  |  |  | 2
34 | 1.名称:室外机 2.型号:MDV-735(32)W/D2SN1-8V3 3.规格:设备制冷量(kW):73.5 设备制热量(kW):81.5 外形尺寸(mm):1340X1760X825 设备风量(mL/h):21500 额定功率(W):19.59/19.18(380V/50Hz) 重量(kg):315 噪音(dB):40-62 | 1.名称:室外机 2.型号:MDV-735(32)W/D2SN1-8V3 3.规格:设备制冷量(kW):73.5 设备制热量(kW):81.5 外形尺寸(mm):1340X1760X825 设备风量(mL/h):21500 额定功率(W):19.59/19.18(380V/50Hz) 重量(kg):315 噪音(dB):40-62 | 台 | S2: 3 |  |  |  |  | 3
35 | 1.名称:室外机 2.型号:MDV-615(32)W/D2SN1-8V3 3.规格:设备制冷量(kW):61.5 设备制热量(kW):69.0 外形尺寸(mm):1340X1760X825 设备风量(mL/h):22000 额定功率(W):17.75/16.98(380V/50Hz) 重量(kg):295 噪音(dB):40-62 | 1.名称:室外机 2.型号:MDV-615(32)W/D2SN1-8V3 3.规格:设备制冷量(kW):61.5 设备制热量(kW):69.0 外形尺寸(mm):1340X1760X825 设备风量(mL/h):22000 额定功率(W):17.75/16.98(380V/50Hz) 重量(kg):295 噪音(dB):40-62 | 台 | [35 empty] | 1 | bar: S2
36 | 1.名称:室外机 2.型号:MDV-252(8)W/D2SN1-8U3 3.规格:设备制冷量(kW):25.2 设备制热量(kW):27.0 外形尺寸(mm):940X1760X825 设备风量(mL/h):12600 额定功率(W):5.39/5.49(380V/50Hz) 重量(kg):195 噪音(dB):40-56 | 1.名称:室外机 2.型号:MDV-252(8)W/D2SN1-8U3 3.规格:设备制冷量(kW):25.2 设备制热量(kW):27.0 外形尺寸(mm):940X1760X825 设备风量(mL/h):12600 额定功率(W):5.39/5.49(380V/50Hz) 重量(kg):195 噪音(dB):40-56 | 台 | S2: 2 |  |  |  |  | 2
37 | 1.名称:室外机 2.型号:MDV-335(12)W/D2SN1-8U3 3.规格:设备制冷量(kW):33.5 设备制热量(kW):37.5 外形尺寸(mm):940X1760X825 设备风量(mL/h):13500 额定功率(W):8.09/8.42(380V/50Hz) 重量(kg):195 噪音(dB):40-59 | 1.名称:室外机 2.型号:MDV-335(12)W/D2SN1-8U3 3.规格:设备制冷量(kW):33.5 设备制热量(kW):37.5 外形尺寸(mm):940X1760X825 设备风量(mL/h):13500 额定功率(W):8.09/8.42(380V/50Hz) 重量(kg):195 噪音(dB):40-59 | 台 | S2: 2 |  |  |  |  | 2
38 | 1.名称:新风处理机 2.型号:MDV-D252T1/XFBP3N1-B 3.规格:设备制冷量(kW):25.2 设备制热量(kW):23.5 外形尺寸(mm):1300X550X900 设备风量(mL/h):2800 额定功率(W):480(380V/50Hz) 重量(kg):117 噪音(dB):43 | 1.名称:新风处理机 2.型号:MDV-D252T1/XFBP3N1-B 3.规格:设备制冷量(kW):25.2 设备制热量(kW):23.5 外形尺寸(mm):1300X550X900 设备风量(mL/h):2800 额定功率(W):480(380V/50Hz) 重量(kg):117 噪音(dB):43 | 台 | S2: 4 |  |  |  |  | 4
39 | 1.名称:新风处理机 2.型号:MDV-D335T1/XFBP3N1-B 3.规格:设备制冷量(kW):33.5 设备制热量(kW):26.7 外形尺寸(mm):1300X550X900 设备风量(mL/h):3200 额定功率(W):550(380V/50Hz) 重量(kg):121 噪音(dB):45 | 1.名称:新风处理机 2.型号:MDV-D335T1/XFBP3N1-B 3.规格:设备制冷量(kW):33.5 设备制热量(kW):26.7 外形尺寸(mm):1300X550X900 设备风量(mL/h):3200 额定功率(W):550(380V/50Hz) 重量(kg):121 噪音(dB):45 | 台 | S2: 2 |  |  |  |  | 2
40 | 1.名称:油烟净化器 2.型号:CF-6 3.规格:6000m3/h 120Pa 120W | 1.名称:油烟净化器 2.型号:CF-6 3.规格:6000m3/h 120Pa 120W | 台 | [31 empty] | 1 |  |  |  | 1
41 | 1.名称:厨房排烟管道风机 2.型号:CF-3.5 3.规格:2844m3/h 960r/min 228Pa 0.75Kw 61dB 98kg | 1.名称:厨房排烟管道风机 2.型号:CF-3.5 3.规格:2844m3/h 960r/min 228Pa 0.75Kw 61dB 98kg | 台 | [31 empty] | 1 |  |  |  | 1
42 | 1.名称:厨房排烟管道风机 2.型号:CF-3.5 3.规格:4824m3/h 422Pa 1450r/min 2.2kW 68dB 110kg | 1.名称:厨房排烟管道风机 2.型号:CF-3.5 3.规格:4824m3/h 422Pa 1450r/min 2.2kW 68dB 110kg | 台 | [31 empty] | 1 |  |  |  | 1
43 | 1.名称:送风风机 2.型号: GXF-4.5A型 3.规格:3200m3/h，245Pa,0.55kW 1450r/min,72dB(A) 4.减振底座形式、数量:弹簧减振 | 1.名称:送风风机 2.型号: GXF-4.5A型 3.规格:3200m3/h，245Pa,0.55kW 1450r/min,72dB(A) 4.减振底座形式、数量:弹簧减振 | 台 | [32 empty] | 2 | 2 |  | 4
44 |  | 送风风机 SF-3 GXF-6.5A 11160m³/h，960r/min，405Pa，2.2KW，79dB | 台 | [32 empty] | 1 |  |  | 1
45 | 1.名称:混流式风机(进风) 2.型号:HL3-2A NO.8A型 3.规格: 23100m3/h-508Pa-960r/min-5.5KW | 1.名称:混流式风机(进风) 2.型号:HL3-2A NO.8A型 3.规格: 23100m3/h-508Pa-960r/min-5.5KW | 台 | [32 empty] | 1 | 1 | 1 | 3
46 | 1.名称:混流式风机(排风) 2.型号:HL3-2A NO.8A型 3.规格: 22100m3/h-510Pa-960r/min-5.5KW | 1.名称:混流式风机(排风) 2.型号:HL3-2A NO.8A型 3.规格: 22100m3/h-510Pa-960r/min-5.5KW | 台 | [32 empty] | 1 | 1 | 1 | 3
47 | 1.名称:滤毒通风机 2.型号:4-68 NO.3.55A 2708m3/h,1608Pa,3kw,2900r/min | 1.名称:滤毒通风机 2.型号:4-68 NO.3.55A 2708m3/h,1608Pa,3kw,2900r/min | 台 | [32 empty] | 3 |  |  | 3
48 | 1.名称:滤毒通风机 2.型号:4-68 NO.3.55A 2500m3/h,1608Pa,3kw,2900r/min | 1.名称:滤毒通风机 2.型号:4-68 NO.3.55A 2500m3/h,1608Pa,3kw,2900r/min | 台 | [34 empty] | 1 | 1
49 | 1.名称:清洁通风机 2.型号:4-68 NO.5A 6400m3/h,716Pa,2.2kw,1450r/min | 1.名称:清洁通风机 2.型号:4-68 NO.5A 6400m3/h,716Pa,2.2kw,1450r/min | 台 | [32 empty] | 3 |  |  | 3
50 | 1.名称:清洁通风机 2.型号:4-68 NO.5A 6030m3/h,716Pa,2.2kw,1450r/min | 1.名称:清洁通风机 2.型号:4-68 NO.5A 6030m3/h,716Pa,2.2kw,1450r/min | 台 | [34 empty] | 1 | 1
51 | 1.名称:清洁通风机 2.型号:4-68 NO.5A 6220m3/h,716Pa,2.2kw,1450r/min | 1.名称:清洁通风机 2.型号:4-68 NO.5A 6220m3/h,716Pa,2.2kw,1450r/min | 台 | [34 empty] | 1 | 1
52 | 1.名称:油网滤尘器 2.规格:LWP-D型 1x4型,每块风量1600m3 每4块为一组,安装见07FK02-12页 | 1.名称:油网滤尘器 2.规格:LWP-D型 1x4型,每块风量1600m3 每4块为一组,安装见07FK02-12页 | 台 | [32 empty] | 2 | 1 | 2 | 5
53 | 1.名称:油网滤尘器 2.规格:LWP-D型 1x4型,每块风量1200m3 每4块为一组,安装见07FK02-12页 | 1.名称:油网滤尘器 2.规格:LWP-D型 1x4型,每块风量1200m3 每4块为一组,安装见07FK02-12页 | 台 | [32 empty] | 4 |  |  | 4
54 |  | 油网滤尘器-X型-1*5型-1200m³/h | 台 | [32 empty] | 2 |  |  | 2
55 |  | 墙式换气扇： DZ-2.2 φ230 280m³/h-35Pa-25W-54dB | 台 | [32 empty] | 11 | 5 | 5 | 21
56 |  | 壁式排风扇 DZ2.2（壁式）φ230 280m³/h-220V/50Hz-25W-38Pa-54dB | 台 | 7#: 3; 10#: 3; 6#: 3; 11#: 3 |  |  |  |  | 12
57 |  | 墙式换气扇： DZ-2.2 φ230 540m³/h-29Pa-25W-54dB | 台 | [32 empty] | 1 |  |  | 1
58 |  | 墙式换气扇： DZ-2.5型 Φ260 1070m³/h-42Pa-60W-60dB（A） | 台 | [32 empty] | 1 | 3 | 3 | 7
59 |  | 墙式换气扇： DZ-2.5 φ260 1680m³/h-243Pa-370W-77dB | 台 | [32 empty] | 1 |  |  | 1
60 |  | 墙式换气扇： DZ-2.5 φ260 2000m³/h-215Pa-370W-77dB | 台 | [32 empty] | 2 |  |  | 2
61 | 1.名称:排风风机 2.型号:GXF-4.5A型 3.规格:3900m3/h,245Pa,0.55kW1450r/min,72dB(A) 4.减振底座形式、数量:弹簧减振 | 1.名称:排风风机 2.型号:GXF-4.5A型 3.规格:3900m3/h,245Pa,0.55kW1450r/min,72dB(A) 4.减振底座形式、数量:弹簧减振 | 台 | [32 empty] | 2 | 1 | 1 | 4
62 | 1.名称:消防高温排烟轴流风机 2.规格:HTF-I-6.5型 3.排烟:18000m3/h,810r/min,620Pa,5.5KW,88dB(A) | 1.名称:消防高温排烟轴流风机 2.规格:HTF-I-6.5型 3.排烟:18000m3/h,810r/min,620Pa,5.5KW,88dB(A) | 台 | [32 empty] | 1 | 1 | 1 | 3
63 | 1.名称:过滤吸收器 2.规格:RFP-1000型 1000m% 设备终阻力≤850Pa | 1.名称:过滤吸收器 2.规格:RFP-1000型 1000m% 设备终阻力≤850Pa | 台 | [33 empty] | 5 | 6 | 11
64 |  | 斜轴流风机 GXF-6A 6950m3/h,1450r/min,460Pa,1.5KW,78dB(A) | 台 | [34 empty] | 1 | 1
65 |  | 斜轴流风机 GXF-3.5B 2181m3/h,1450r/min,199Pa,0.25KW,70dB(A) | 台 | [34 empty] | 1 | 1
66 |  | 斜轴流风机 GXF-3.5B 2657m3/h,1450r/min,180Pa,0.25KW,70dB(A) | 台 | [34 empty] | 1 | 1
67 | 1.名称:滤毒通风机 2.型号:4-68 NO.3.55A 2420m3/h,1608Pa,3kw,2900r/min | 1.名称:滤毒通风机 2.型号:4-68 NO.3.55A 2420m3/h,1608Pa,3kw,2900r/min | 台 | [34 empty] | 1 | 1
68 | 1.名称:斜流风机 2.型号:GXF-3B 3.规格:1393m3/h-180Pa-380V/50Hz-180W-68dB | 1.名称:斜流风机 2.型号:GXF-3B 3.规格:1393m3/h-180Pa-380V/50Hz-180W-68dB | 台 | [31 empty] | 1 |  |  |  | 1 | bar: S2
69 | 1.名称:斜流风机 2.型号:GXF-3.5B 3.规格:排风:2726m3/h,1450r/min,175Pa,0.25KW,70dB(A) 4.减振底座形式、数量:弹簧减振 | 1.名称:斜流风机 2.型号:GXF-3.5B 3.规格:排风:2726m3/h,1450r/min,175Pa,0.25KW,70dB(A) 4.减振底座形式、数量:弹簧减振 | 台 | [34 empty] | 1 | 1
70 | 1.名称:斜流风机 2.型号:GXF-B-5.5 3.规格:排风:8686m3/h,810r/min,371Pa,1.5KW,79dB(A) 4.减振底座形式、数量:弹簧减振 | 1.名称:斜流风机 2.型号:GXF-B-5.5 3.规格:排风:8686m3/h,810r/min,371Pa,1.5KW,79dB(A) 4.减振底座形式、数量:弹簧减振 | 台 | [34 empty] | 1 | 1
71 | 1.名称:斜流风机 2.型号:GXF-B-5.5 3.规格:送风:9000m3/h,810r/min,371Pa,1.5KW,79dB(A) 4.减振底座形式、数量:弹簧减振 | 1.名称:斜流风机 2.型号:GXF-B-5.5 3.规格:送风:9000m3/h,810r/min,371Pa,1.5KW,79dB(A) 4.减振底座形式、数量:弹簧减振 | 台 | [32 empty] | 1 | 1 | 1 | 3
72 | 1.名称:斜流风机 2.型号:GXF-NO.7.0B 3.规格:14760m3/h-960r/min-578Pa-4kW-83dB | 1.名称:斜流风机 2.型号:GXF-NO.7.0B 3.规格:14760m3/h-960r/min-578Pa-4kW-83dB | 台 | [35 empty] | 1 | bar: S2
73 | 1.名称:高效低噪斜流风机 2.型号:GXF-5.5A 3.规格: 5400m3/h,378Pa,1.10kw,1450r/min | 1.名称:高效低噪斜流风机 2.型号:GXF-5.5A 3.规格: 5400m3/h,378Pa,1.10kw,1450r/min | 台 | [32 empty] | 4 | 1 |  | 5
74 |  | 高效低噪斜流风机 GXF-5.5A 6000m3/h,378Pa,1.10kw,1450r/min | 台 | [34 empty] | 1 | 1
75 | 1.名称:高效低噪斜流风机 2.型号:GXF-5.5A 3.规格: 6200m3/h,378Pa,1.10kw,1450r/min | 1.名称:高效低噪斜流风机 2.型号:GXF-5.5A 3.规格: 6200m3/h,378Pa,1.10kw,1450r/min | 台 | [34 empty] | 1 | 1
76 | 1.名称:柜式离心风机 2.型号:HTFC(DT)-III-25"-B-2型 3.规格:送风:10600m3/h,355Pa,520r/min,4kW,68dB(A) 补风:21200m3/h,659Pa,750r/min,12kW,71dB(A) 4.减振底座形式、数量:弹簧减振 | 1.名称:柜式离心风机 2.型号:HTFC(DT)-III-25"-B-2型 3.规格:送风:10600m3/h,355Pa,520r/min,4kW,68dB(A) 补风:21200m3/h,659Pa,750r/min,12kW,71dB(A) 4.减振底座形式、数量:弹簧减振 | 台 | [32 empty] | 31 | 14 | 21 | 66
77 | 1.名称:柜式离心风机 2.型号:HTFC(DT)-III-20-B-2型 3.规格:排风:13500m³/h,438Pa,650r/min,5.5kW,71dB(A) 4.减振底座形式、数量:弹簧减振 | 1.名称:柜式离心风机 2.型号:HTFC(DT)-III-20-B-2型 3.规格:排风:13500m³/h,438Pa,650r/min,5.5kW,71dB(A) 4.减振底座形式、数量:弹簧减振 | 台 | [34 empty] | 1 | 1
78 | 1.名称:柜式离心风机 2.型号:HTFC(DT)-A-IV-NO.25"S2型 3.规格:风:16480m3/h,550r/min,452Pa,8.5KW,71dB(A) 排烟:31500m3/h,810r/min,1010Pa,24KW,74dB(A) 4.减振底座形式、数量:弹簧减振 | 1.名称:柜式离心风机 2.型号:HTFC(DT)-A-IV-NO.25"S2型 3.规格:风:16480m3/h,550r/min,452Pa,8.5KW,71dB(A) 排烟:31500m3/h,810r/min,1010Pa,24KW,74dB(A) 4.减振底座形式、数量:弹簧减振 | 台 | [32 empty] | 33 | 14 | 23 | 70
79 | 1.名称:柜式离心风机 2.型号:HTFC(DT)-A-IV-NO.25"S2型 3.规格:排风:送补风:21120m3/h,393Pa,550r/min,7.5kW,70dB(A) 4.减振底座形式、数量:弹簧减振 | 1.名称:柜式离心风机 2.型号:HTFC(DT)-A-IV-NO.25"S2型 3.规格:排风:送补风:21120m3/h,393Pa,550r/min,7.5kW,70dB(A) 4.减振底座形式、数量:弹簧减振 | 台 | [32 empty] | 3 |  | 1 | 4
80 | 1.名称:柜式离心风机 2.型号:HTFC(DT)-A-IV-NO.25"S2型 3.规格:风:26400m3/h,449r/min,380Pa,8.5KW,71dB(A) 排烟:34500m3/h,810r/min,1010Pa,24KW,74dB(A) 4.减振底座形式、数量:弹簧减振 | 1.名称:柜式离心风机 2.型号:HTFC(DT)-A-IV-NO.25"S2型 3.规格:风:26400m3/h,449r/min,380Pa,8.5KW,71dB(A) 排烟:34500m3/h,810r/min,1010Pa,24KW,74dB(A) 4.减振底座形式、数量:弹簧减振 | 台 | [32 empty] | 1 |  |  | 1