## B.1.1 招标工程量清单封面
|  | 广州市公安局交警支队2025年交通设施完善项目-路权分配优化项目 | 工程
招标工程量清单
| 招 标 人： |  |  | (盖章)
年 月 日

## C.1.1 招标工程量清单扉页
工程名称： |  | 广州市公安局交警支队2025年交通设施完善项目-路权分配优化项目
标段名称： |  | 标段三
招 标 工 程 量 清 单
| 编 制 人： |  | (造价专业人员签字及盖章)
| 审 核 人： |  | (签字及盖章)
| 编 制 单 位： |  | (盖章)
| 法定代表人或其授权人： |  | (签字或盖章)
| 招 标 人： |  | (盖章)
| 法定代表人或其授权人： |  | (签字或盖章)
编 制 时 间：

## E.1.1 工程项目清单汇总表
工程项目清单汇总表
工程名称：广州市公安局交警支队2025年交通设施完善项目-路权分配优化项目 |  | 标段：标段三 | 第 1 页 共 1 页
序号 | 项 目 内 容 |  | 金 额 （元）
1 | 分部分项工程费
1.1 | 标段三
1.1.1 | 增槎路-交通工程
1.1.2 | 增槎路-道路工程
1.1.3 | 黄石东路-交通工程
1.1.4 | 黄石东路-道路工程
1.1.5 | 黄石西路-交通工程
1.1.6 | 黄石西路-道路工程
1.1.7 | 三元里大道-交通工程
1.1.8 | 三元里大道-道路工程
1.1.9 | 庆槎路-交通工程
1.1.10 | 庆槎路-道路工程
1.1.11 | 德康路-交通工程
1.1.12 | 德康路-道路工程
1.1.13 | 逸景路-交通工程
1.1.14 | 逸景路-道路工程
1.1.15 | 南田路-交通工程
1.1.16 | 南田路-道路工程
1.1.17 | 燕翔路-交通工程
1.1.18 | 燕翔路-道路工程
1.1.19 | 新滘路-交通工程
1.1.20 | 新滘路-道路工程
1.1.21 | 宝岗大道-交通工程
1.1.22 | 宝岗大道-道路工程
2 | 措施项目费
2.1 | 安全生产措施费
3 | 其他项目费
3.1 | 其中：暂列金额
3.2 | 其中：专业工程暂估价
3.3 | 其中：计日工
3.4 | 其中：总承包服务费
3.5 | 其中：合同中约定的其他项目
5 | 税前工程造价
6 | 增值税
7 | 合 计
注：1 专业工程暂估价为已含税价格，在计算增值税计算基础时不应包含专业工程暂估价金额； 2 本表宜用于按合同标的为工程量清单编制对象的工程汇总计算，以单项工程、单位工程等为工程量清单编制对象的工程可按本表汇总计算；

## E.3.1 措施项目清单计价表
措施项目清单计价表
工程名称：广州市公安局交警支队2025年交通设施完善项目-路权分配优化项目 |  | 标段：标段三 |  |  | 第 1 页 共 6 页
序号 | 项目编码 |  | 项 目 名 称 | 工作内容 |  | 价格 （元） | 备注
1 |  |  | 措施项目
1.1 |  |  | 建筑工程
1.1.1 | 1 |  | 绿色施工安全防护措施费
1.1.1.1 | WMSGCS000001 |  | 文明施工措施
1.1.1.2 | HJBHCS000001 |  | 环境保护措施
1.1.1.3 | LSSSCS000001 |  | 临时设施措施
1.1.1.4 | AQSCCS000001 |  | 安全生产措施
1.1.2 | 2 |  | 措施实施费用
1.1.2.1 | WMGDZJF00001 |  | 文明工地增加费
1.1.2.2 | DNASSG000001 |  | 洞内、地下室内、库内或暗室内(需要照明)进行施工增加费
1.1.2.3 | DNASSGCC0001 |  | 洞内、地下室内、库内或暗室内(需要照明)进行施工增加费（模板拆除）
1.1.2.4 | YJSGZJ000001 |  | 夜间施工增加费
1.1.2.5 | GGCSF0000001 |  | 赶工措施费
1.2 |  |  | 装饰工程
1.2.1 | 1 |  | 绿色施工安全防护措施费
1.2.1.1 | WMSGCS000002 |  | 文明施工措施
1.2.1.2 | HJBHCS000002 |  | 环境保护措施
1.2.1.3 | LSSSCS000002 |  | 临时设施措施
1.2.1.4 | AQSCCS000002 |  | 安全生产措施
1.2.2 | 2 |  | 措施实施费用
1.2.2.1 | WMGDZJF00002 |  | 文明工地增加费
1.2.2.2 | DNASSG000002 |  | 洞内、地下室内、库内或暗室内(需要照明)进行施工增加费
1.2.2.3 | DNASSGCC0002 |  | 洞内、地下室内、库内或暗室内(需要照明)进行施工增加费（模板拆除）
1.2.2.4 | YJSGZJ000002 |  | 夜间施工增加费
1.2.2.5 | GGCSF0000002 |  | 赶工措施费
本页小计
措施项目清单计价表
工程名称：广州市公安局交警支队2025年交通设施完善项目-路权分配优化项目 |  | 标段：标段三 |  |  | 第 2 页 共 6 页
序号 | 项目编码 |  | 项 目 名 称 | 工作内容 |  | 价格 （元） | 备注
1.3 |  |  | 安装工程
1.3.1 | 1 |  | 绿色施工安全防护措施费
1.3.1.1 | WMSGCS000003 |  | 文明施工措施
1.3.1.2 | HJBHCS000003 |  | 环境保护措施
1.3.1.3 | LSSSCS000003 |  | 临时设施措施
1.3.1.4 | AQSCCS000003 |  | 安全生产措施
1.3.2 | 2 |  | 措施实施费用
1.3.2.1 | WMGDZJF00003 |  | 文明工地增加费
1.3.2.2 | ASGDSG000003 |  | 地下（暗）室、设备及大口径管道内等特殊施工部位进行施工增加费
1.3.2.3 | GJSJSG000003 |  | 管井内、竖井内、断面小于或等于 2m2隧道或洞内、封闭吊顶天棚内施工增加费
1.3.2.4 | GGCSF0000003 |  | 赶工措施费
1.3.2.5 | YJSGZJ000003 |  | 夜间施工增加费
1.4 |  |  | 市政工程
1.4.1 | 1 |  | 绿色施工安全防护措施费
1.4.1.1 | WMSGCS000004 |  | 文明施工措施
1.4.1.2 | HJBHCS000004 |  | 环境保护措施
1.4.1.3 | LSSSCS000004 |  | 临时设施措施
1.4.1.4 | AQSCCS000004 |  | 安全生产措施
1.4.2 | 2 |  | 措施实施费用
1.4.2.1 | WMGDZJF00004 |  | 文明工地增加费
1.4.2.2 | YJSGZJ000004 |  | 夜间施工增加费
1.4.2.3 | GGCSF0000004 |  | 赶工措施费
1.4.2.4 | 2.10 |  | 增槎路-交通工程
1.4.2.4.1 | 040205013025 |  | 施工围蔽
1.4.2.5 | 2.10 |  | 黄石东路-交通工程
1.4.2.5.1 | 040205013026 |  | 施工围蔽
1.4.2.6 | 2.10 |  | 黄石西路-交通工程
1.4.2.6.1 | 040205013027 |  | 施工围蔽
本页小计
措施项目清单计价表
工程名称：广州市公安局交警支队2025年交通设施完善项目-路权分配优化项目 |  | 标段：标段三 |  |  | 第 3 页 共 6 页
序号 | 项目编码 |  | 项 目 名 称 | 工作内容 |  | 价格 （元） | 备注
1.4.2.7 | 2.10 |  | 三元里大道-交通工程
1.4.2.7.1 | 040205013028 |  | 施工围蔽
1.4.2.7.2 | 040205013036 |  | 临时水马
1.4.2.8 | 2.10 |  | 庆槎路-交通工程
1.4.2.8.1 | 040205013029 |  | 施工围蔽
1.4.2.8.2 | 040205013037 |  | 临时水马
1.4.2.9 | 2.10 |  | 德康路-交通工程
1.4.2.9.1 | 040205013030 |  | 施工围蔽
1.4.2.10 | 2.10 |  | 逸景路-交通工程
1.4.2.10.1 | 040205013031 |  | 施工围蔽
1.4.2.10.2 | 040205013038 |  | 临时水马
1.4.2.11 | 2.10 |  | 南田路-交通工程
1.4.2.11.1 | 040205013032 |  | 施工围蔽
1.4.2.12 | 2.10 |  | 燕翔路-交通工程
1.4.2.12.1 | 040205013033 |  | 施工围蔽
1.4.2.12.2 | 040205013039 |  | 临时水马
1.4.2.13 | 2.10 |  | 新滘路-交通工程
1.4.2.13.1 | 040205013034 |  | 施工围蔽
1.4.2.13.2 | 040205013040 |  | 临时水马
1.4.2.14 | 2.10 |  | 宝岗大道-交通工程
1.4.2.14.1 | 040205013035 |  | 施工围蔽
1.5 |  |  | 园林绿化工程
1.5.1 | 1 |  | 绿色施工安全防护措施费
1.5.1.1 | WMSGCS000005 |  | 文明施工措施
1.5.1.2 | HJBHCS000005 |  | 环境保护措施
1.5.1.3 | LSSSCS000005 |  | 临时设施措施
1.5.1.4 | AQSCCS000005 |  | 安全生产措施
1.5.2 | 2 |  | 措施实施费用
1.5.2.1 | WMGDZJF00005 |  | 文明工地增加费
1.5.2.2 | YJSGZJ000005 |  | 夜间施工增加费
1.5.2.3 | GGCSF0000005 |  | 赶工措施费
1.6 |  |  | 轨道工程
本页小计
措施项目清单计价表
工程名称：广州市公安局交警支队2025年交通设施完善项目-路权分配优化项目 |  | 标段：标段三 |  |  | 第 4 页 共 6 页
序号 | 项目编码 |  | 项 目 名 称 | 工作内容 |  | 价格 （元） | 备注
1.6.1 | 1 |  | 绿色施工安全防护措施费
1.6.1.1 | WMSGCS000006 |  | 文明施工措施
1.6.1.2 | HJBHCS000006 |  | 环境保护措施
1.6.1.3 | LSSSCS000006 |  | 临时设施措施
1.6.1.4 | AQSCCS000006 |  | 安全生产措施
1.6.2 | 2 |  | 措施实施费用
1.6.2.1 | WMGDZJF00006 |  | 文明工地增加费
1.6.2.2 | YJSGZJ000006 |  | 夜间施工增加费
1.6.2.3 | GGCSF0000006 |  | 赶工措施费
1.7 |  |  | 轨道工程-安装
1.7.1 | 1 |  | 绿色施工安全防护措施费
1.7.1.1 | WMSGCS000007 |  | 文明施工措施
1.7.1.2 | HJBHCS000007 |  | 环境保护措施
1.7.1.3 | LSSSCS000007 |  | 临时设施措施
1.7.1.4 | AQSCCS000007 |  | 安全生产措施
1.7.2 | 2 |  | 措施实施费用
1.7.2.1 | WMGDZJF00007 |  | 文明工地增加费
1.7.2.2 | GGCSF0000007 |  | 赶工措施费
1.7.2.3 | YJSGZJ000007 |  | 夜间施工增加费
1.8 |  |  | 古驿道工程
1.8.1 | 1 |  | 绿色施工安全防护措施费
1.8.1.1 | WMSGCS000008 |  | 文明施工措施
1.8.1.2 | HJBHCS000008 |  | 环境保护措施
1.8.1.3 | LSSSCS000008 |  | 临时设施措施
1.8.1.4 | AQSCCS000008 |  | 安全生产措施
1.8.2 | 2 |  | 措施实施费用
1.8.2.1 | YJSGZJ000008 |  | 夜间施工增加费
1.8.2.2 | DNASSG000008 |  | 在洞内、地下室内、库内或暗室内(需要照明)进行施工增加费
1.9 |  |  | 传统建筑工程
本页小计
措施项目清单计价表
工程名称：广州市公安局交警支队2025年交通设施完善项目-路权分配优化项目 |  | 标段：标段三 |  |  | 第 5 页 共 6 页
序号 | 项目编码 |  | 项 目 名 称 | 工作内容 |  | 价格 （元） | 备注
1.9.1 | 1 |  | 绿色施工安全防护措施费
1.9.1.1 | WMSGCS000009 |  | 文明施工措施
1.9.1.2 | HJBHCS000009 |  | 环境保护措施
1.9.1.3 | LSSSCS000009 |  | 临时设施措施
1.9.1.4 | AQSCCS000009 |  | 安全生产措施
1.9.2 | 2 |  | 措施实施费用
1.9.2.1 | DNASSG000009 |  | 在洞内、地下室内、库内或暗室内(需要照明)进行施工增加费
1.9.2.2 | YJSGZJ000009 |  | 夜间施工增加费
1.10 |  |  | 市政设施养护维修工程
1.10.1 | 1 |  | 绿色施工安全防护措施费
1.10.1.1 | WMSGCS000010 |  | 文明施工措施
1.10.1.2 | HJBHCS000010 |  | 环境保护措施
1.10.1.3 | LSSSCS000010 |  | 临时设施措施
1.10.1.4 | AQSCCS000010 |  | 安全生产措施
1.10.2 | 2 |  | 措施实施费用
1.10.2.1 | YJSGZJ000010 |  | 夜间施工增加费
1.11 |  |  | 管廊安装工程
1.11.1 | 1 |  | 绿色施工安全防护措施费
1.11.1.1 | WMSGCS000011 |  | 文明施工措施
1.11.1.2 | HJBHCS000011 |  | 环境保护措施
1.11.1.3 | LSSSCS000011 |  | 临时设施措施
1.11.1.4 | AQSCCS000011 |  | 安全生产措施
1.11.2 | 2 |  | 措施实施费用
1.11.2.1 | WMGDZJ000011 |  | 文明工地增加费
1.11.2.2 | YJSGZJ000011 |  | 夜间施工增加费
1.11.2.3 | GGCSF0000011 |  | 赶工措施费
1.12 |  |  | 管廊建筑工程
1.12.1 | 1 |  | 绿色施工安全防护措施费
1.12.1.1 | WMSGCS000012 |  | 文明施工措施
本页小计
措施项目清单计价表
工程名称：广州市公安局交警支队2025年交通设施完善项目-路权分配优化项目 |  | 标段：标段三 |  |  | 第 6 页 共 6 页
序号 | 项目编码 |  | 项 目 名 称 | 工作内容 |  | 价格 （元） | 备注
1.12.1.2 | HJBHCS000012 |  | 环境保护措施
1.12.1.3 | LSSSCS000012 |  | 临时设施措施
1.12.1.4 | AQSCCS000012 |  | 安全生产措施
1.12.2 | 2 |  | 措施实施费用
1.12.2.1 | WMGDZJ000012 |  | 文明工地增加费
1.12.2.2 | DNASSG000012 |  | 洞内、地下室内、库内或暗室内(需要照明)进行施工增加费
1.12.2.3 | YJSGZJ000012 |  | 夜间施工增加费
1.12.2.4 | GGCSF0000012 |  | 赶工措施费
1.13 |  |  | 其他工程
本页小计
合计 | [6 empty] | -
注:1.措施项目清单费用构成详见本标准表E.3.2，大型机械进出场及安拆费用组成见本标准表E.3.4。

## E.4.1 其他项目清单计价表
其他项目清单计价表
工程名称：广州市公安局交警支队2025年交通设施完善项目-路权分配优化项目 |  | 标段：标段三 |  |  |  | 第 1 页 共 1 页
序号 | 项目名称 |  | 暂估（暂定）金额（元） | 结算（确定）金额（元） | 调整金额± （元） |  | 备注
1 | 暂列金额 | [5 empty] | 详见本标准表E.4.2
2 | 专业工程暂估价 | [5 empty] | 详见本标准表E.4.3
3 | 计日工 | [5 empty] | 详见本标准表E.4.4
4 | 总承包服务费 | [5 empty] | 详见本标准表E.4.5
5 | 合同中约定的其他项目
YSBGF | 预算包干费
GCYZF | 工程优质费
XNF | 消纳费
合 计 | [6 empty] | -

## E.4.2 暂列金额明细表
暂列金额明细表
工程名称：广州市公安局交警支队2025年交通设施完善项目-路权分配优化项目 |  |  |  | 标段：标段三 |  |  | 第 1 页 共 1 页
序号 | 项目名称 | 计算基础 | 费率（%） |  | 暂定金额 （元） | 确定金额（元） |  | 调整金额± (元) | 备注
1 | 合同价格调整暂列金额
2 | 未确定工程暂列金额
2.1
3 | 未确定服务暂列金额
3.1
4 | 未确定其他暂列金额
4.1
本页小计 |  | - | - | [5 empty] | -
合 计 |  | - | - | [5 empty] | -
注：1 本表由招标人填写“暂定金额”总额，采用费率计价方式计算暂定金额的，应分别填写“计算基础”“费率”,并计算填写“暂定金额”;采用总价计价方式计算暂定金额的，可直接填写“暂定金额”； 2 投标人应将上述暂定金额填写并计入投标总价； 3 结算时应按合同约定计算并填写“确定金额”；

## E.4.3 专业工程暂估价明细表
专业工程暂估价明细表
工程名称：广州市公安局交警支队2025年交通设施完善项目-路权分配优化项目 |  |  |  | 标段：标段三 |  |  |  | 第 1 页 共 1 页
序号 | 专业工程名称 | 暂估金额（元） |  |  |  | 确认金额（元） |  |  | 调整金额±（元） | 备注
|  | 不含税价格 | 增值税 |  | 含税价格 | 不含税价格 | 增值税 | 含税价格
|  | A₁ | B₁ |  | C₁ | A₂ | B₂ | C₂ | D=C₂-C₁
本页小计
合计 | [9 empty] | -
注:本表"暂估金额"由招标人填写，投标人应将"暂估金额"填写并计入投标总价。结算时应合同约定的价格填写"确认金额"。

## E.4.4 计日工表
计日工表
工程名称：广州市公安局交警支队2025年交通设施完善项目-路权分配优化项目 |  |  |  | 标段：标段三 |  |  |  | 第 1 页 共 1 页
编号 | 计日工名称 | 单位 | 暂定数量 |  | 实际数量 | 综合单价(元) | 合价（元） |  |  | 调整金额± (元)
[7 empty] | 暂定 |  | 实际
[7 empty] | A₁ |  | A₂ | B=A₂-A₁
1 | 人工
1.1
人工小计
2 | 材料
2.1
材料小计
3 | 施工机具
3.1
施工机具小计
总计
注：1 本表计日工名称、暂定数量应由招标人填写。编制最高投标限价时，单价应由招标人按有关计价规定确定；编制投标报价时，单价应由投标人自主报价，并按暂定数量计算合价计入投标总价中。 2 工程结算时，应按发承包双方确认的实际数量计算合价。发承包双方确认的实际数量详见表E.8.2。

## E.4.5 总承包服务费计价表
总承包服务费计价表
工程名称：广州市公安局交警支队2025年交通设施完善项目-路权分配优化项目 |  |  | 标段：标段三 |  |  |  | 第 1 页 共 1 页
序号 | 项目名称 | 计算基础 |  | 费率 （%） | 金额 （元） | 确认 计算基础 |  | 结算金额 （元） | 调整金额± （元） | 备注
|  | A₁ |  | B | C₁ | A₂ |  | C₂ | D=C₂-C₁
1 | 发包人提供材料 | [8 empty] | 详见本标准表G.1.1
2 | 专业分包工程 | [8 empty] | 详见本标准表E.4.3
3 | 直接发包的专业工程 | [8 empty] | 详见本标准表E.4.6
本页小计
合 计 |  | - |  | - |  | - |  |  |  | -
注：1 本表项目名称、服务内容应由招标人填写； 2 编制最高投标限价及投标报价时，采用费率计价方式计算总承包服务费的，应分别填写“计算基础 A₁” “费率B”, 并 计算填写“金额C₁”,C₁=A₁×B; 采用总价计价方式计算总承包服务费的，可直接填写“金额C₁”； 3 编制结算时，采用费率计价方式计算总承包服务费的，应填写“确认计算基础A₂”, 并计算填写“结算金额C₂”, C₂=A₂×B；采用总价计价方式计算总承包服务费的，可直接填写“结算金额C₂”。

## E.2.1 分部分项工程项目清单计价表【增槎路-交通工程】
分部分项工程项目清单计价表
工程名称：增槎路-交通工程 |  |  |  | 标段：标段三 |  |  | 第 1 页 共 2 页
序号 | 项目编码 | 项目名称 | 项目特征描述 |  | 计量 单位 | 工程量 |  | 金额（元）
[8 empty] | 综合单价 | 合价
整个项目
1 | 040205007001 | 白色标线 | 双组份震荡标线 1、主成分：常温反应型活性丙烯酸树脂； 2、玻璃珠：内混、面撒玻璃珠，含量≥25%; 3、成型厚度：基线厚度1-2mm;突起部分厚度3-7mm; 4、不粘胎干燥时间：≤35min； 5、固化剂：1.5-2%； 6、稀释剂：1.5-2%； 7、逆反射系数：150-350mcd。 8、颜色均匀、边缘整齐、线形规则、线条流畅；无明显起泡、皱纹、斑点、开裂、发粘等缺陷。 |  | m2 | 55.65
2 | 040205007002 | 白色标线 | 双组份标线（刮涂） 1、主成分：常温反应型活性丙烯酸树脂； 2、施划工艺：刮涂； 3、玻璃珠：内混、面撒玻璃珠，含量≥25%; 4、不粘胎干燥时间：≤35min； 5、固化剂：1.5-2%； 6、稀释剂：1.5-2%； 7、厚度：1.5-2.0mm； 8、逆反射系数：200-400mcd。 9、颜色均匀、边缘整齐、线形规则、线条流畅；无明显起泡、皱纹、斑点、开裂、发粘等缺陷。 |  | m2 | 128.65
本页小计
分部分项工程项目清单计价表
工程名称：增槎路-交通工程 |  |  |  | 标段：标段三 |  |  | 第 2 页 共 2 页
序号 | 项目编码 | 项目名称 | 项目特征描述 |  | 计量 单位 | 工程量 |  | 金额（元）
[8 empty] | 综合单价 | 合价
3 | 040205008002 | 白色标记 | 双组份箭头、标记（刮涂） 1、主成分：常温反应型活性丙烯酸树脂； 2、施划工艺：刮涂； 3、玻璃珠：内混、面撒玻璃珠，含量≥25%; 4、不粘胎干燥时间：≤35min； 5、固化剂：1.5-2%； 6、稀释剂：1.5-2%； 7、厚度：1.5-2.0mm； 8、逆反射系数：200-400mcd。 9、颜色均匀、边缘整齐、线形规则、线条流畅；无明显起泡、皱纹、斑点、开裂、发粘等缺陷。 |  | m2 | 3.08
4 | 040205010001 | 清除标线 | 1.清除方法:铲除现状标线 |  | m2 | 187.38
5 | 040205003001 | 标志牌 | 800mm×640mm矩形板面 |  | 个 | 1
6 | 040205002001 | 单柱式标志杆 | ∅76×4×3300无缝钢管立柱 |  | 根 | 1
7 | 040303002003 | 立柱基础 | 1.规格：0.8*0.6*1m 2.挖沟槽土方 一、二类土 深度在2m内 3.现浇基础 混凝土C25 4.预埋铁件 5.余土外运 运距20km |  | 座 | 1
8 | 040205013001 | 机非分隔护栏 | 1.类型:机非分隔护栏 2.规格、型号:700mm高08改式护栏 |  | m | 207
9 | 040205017001 | 端头标识 | 1.类型:非机动车道端头标识 2.规格、型号:LDPE塑料主体，橡胶底座，共738mm高 |  | 根 | 4
10 | 040205017003 | 软性示警桩 | 1.类型:软性示警桩 2.规格、型号:弹力TPU，共738mm高 |  | 根 | 14
本页小计
合 计

## E.2.1 分部分项工程项目清单计价表【增槎路-道路工程】
分部分项工程项目清单计价表
工程名称：增槎路-道路工程 |  |  |  | 标段：标段三 |  |  | 第 1 页 共 1 页
序号 | 项目编码 | 项目名称 | 项目特征描述 |  | 计量 单位 | 工程量 |  | 金额（元）
[8 empty] | 综合单价 | 合价
整个项目
1 | 041001002001 | 拆除人行道 | 1.材质:人行道砖 2.厚度:8cm |  | m2 | 0.48
2 | 041001003001 | 拆除基层 | 1.部位:人行道基层 2.材质:混凝土 3.厚度:17cm |  | m2 | 0.48
3 | 040204001001 | 人行道块料铺设 | 1.块料品种、规格:8cm仿花岗岩透水砖（含盲道砖） 2.结合层材料:2cmM10干硬性水泥砂浆 |  | m2 | 0.48
4 | 040204002001 | 水泥混凝土人行道 | 1.混凝土强度等级:C20透水混凝土 2.厚度:15cm |  | m2 | 0.48
本页小计
合 计

## E.2.1 分部分项工程项目清单计价表【黄石东路-交通工程】
分部分项工程项目清单计价表
工程名称：黄石东路-交通工程 |  |  |  | 标段：标段三 |  |  | 第 1 页 共 3 页
序号 | 项目编码 | 项目名称 | 项目特征描述 |  | 计量 单位 | 工程量 |  | 金额（元）
[8 empty] | 综合单价 | 合价
整个项目
1 | 040205007003 | 白色标线 | 双组份震荡标线 1、主成分：常温反应型活性丙烯酸树脂； 2、玻璃珠：内混、面撒玻璃珠，含量≥25%; 3、成型厚度：基线厚度1-2mm;突起部分厚度3-7mm; 4、不粘胎干燥时间：≤35min； 5、固化剂：1.5-2%； 6、稀释剂：1.5-2%； 7、逆反射系数：150-350mcd。 8、颜色均匀、边缘整齐、线形规则、线条流畅；无明显起泡、皱纹、斑点、开裂、发粘等缺陷。 |  | m2 | 414.8205
2 | 040205007004 | 白色标线 | 双组份标线（刮涂） 1、主成分：常温反应型活性丙烯酸树脂； 2、施划工艺：刮涂； 3、玻璃珠：内混、面撒玻璃珠，含量≥25%; 4、不粘胎干燥时间：≤35min； 5、固化剂：1.5-2%； 6、稀释剂：1.5-2%； 7、厚度：1.5-2.0mm； 8、逆反射系数：200-400mcd。 9、颜色均匀、边缘整齐、线形规则、线条流畅；无明显起泡、皱纹、斑点、开裂、发粘等缺陷。 |  | m2 | 1290.8124
本页小计
分部分项工程项目清单计价表
工程名称：黄石东路-交通工程 |  |  |  | 标段：标段三 |  |  | 第 2 页 共 3 页
序号 | 项目编码 | 项目名称 | 项目特征描述 |  | 计量 单位 | 工程量 |  | 金额（元）
[8 empty] | 综合单价 | 合价
3 | 040205008004 | 白色箭头 | 双组份箭头、标记（刮涂） 1、主成分：常温反应型活性丙烯酸树脂； 2、施划工艺：刮涂； 3、玻璃珠：内混、面撒玻璃珠，含量≥25%; 4、不粘胎干燥时间：≤35min； 5、固化剂：1.5-2%； 6、稀释剂：1.5-2%； 7、厚度：1.5-2.0mm； 8、逆反射系数：200-400mcd。 9、颜色均匀、边缘整齐、线形规则、线条流畅；无明显起泡、皱纹、斑点、开裂、发粘等缺陷。 |  | m2 | 56.02
4 | 040205008005 | 白色标记 | 双组份箭头、标记（刮涂） 1、主成分：常温反应型活性丙烯酸树脂； 2、施划工艺：刮涂； 3、玻璃珠：内混、面撒玻璃珠，含量≥25%; 4、不粘胎干燥时间：≤35min； 5、固化剂：1.5-2%； 6、稀释剂：1.5-2%； 7、厚度：1.5-2.0mm； 8、逆反射系数：200-400mcd。 9、颜色均匀、边缘整齐、线形规则、线条流畅；无明显起泡、皱纹、斑点、开裂、发粘等缺陷。 |  | m2 | 61
本页小计
分部分项工程项目清单计价表
工程名称：黄石东路-交通工程 |  |  |  | 标段：标段三 |  |  | 第 3 页 共 3 页
序号 | 项目编码 | 项目名称 | 项目特征描述 |  | 计量 单位 | 工程量 |  | 金额（元）
[8 empty] | 综合单价 | 合价
5 | 040205008006 | 黄色标线 | 双组份标线（刮涂） 1、主成分：常温反应型活性丙烯酸树脂； 2、施划工艺：刮涂； 3、玻璃珠：内混、面撒玻璃珠，含量≥25%; 4、不粘胎干燥时间：≤35min； 5、固化剂：1.5-2%； 6、稀释剂：1.5-2%； 7、厚度：1.5-2.0mm； 8、逆反射系数：200-400mcd。 9、颜色均匀、边缘整齐、线形规则、线条流畅；无明显起泡、皱纹、斑点、开裂、发粘等缺陷。 |  | m2 | 94.4
6 | 040205010001 | 清除标线 | 1.清除方法:铲除现状标线 |  | m2 | 1917.05
7 | 040205003001 | 标志牌 | 800mm×640mm矩形板面 |  | 个 | 18
8 | 040205002001 | 单柱式标志杆 | ∅76×4×3300无缝钢管立柱 |  | 根 | 18
9 | 040303002002 | 立柱基础 | 1.规格：0.8*0.6*1m 2.挖沟槽土方 一、二类土 深度在2m内 3.现浇基础 混凝土C25 4.预埋铁件 5.余土外运 运距20km |  | 座 | 18
10 | 040205013001 | 机非分隔护栏 | 1.类型:机非分隔护栏 2.规格、型号:700mm高08改式护栏 |  | m | 1209
11 | 040205017001 | 端头标识 | 1.类型:非机动车道端头标识 2.规格、型号:LDPE塑料主体，橡胶底座，共738mm高 |  | 根 | 21
12 | 040205017002 | 软性示警桩 | 1.类型:软性示警桩 2.规格、型号:弹力TPU，共738mm高 |  | 根 | 152
本页小计
合 计

## E.2.1 分部分项工程项目清单计价表【黄石东路-道路工程】
分部分项工程项目清单计价表
工程名称：黄石东路-道路工程 |  |  |  | 标段：标段三 |  |  | 第 1 页 共 1 页
序号 | 项目编码 | 项目名称 | 项目特征描述 |  | 计量 单位 | 工程量 |  | 金额（元）
[8 empty] | 综合单价 | 合价
整个项目
1 | 041001002001 | 拆除人行道 | 1.材质:人行道砖 2.厚度:8cm |  | m2 | 8.64
2 | 041001003001 | 拆除基层 | 1.部位:人行道基层 2.材质:混凝土 3.厚度:17cm |  | m2 | 8.64
3 | 040204001001 | 人行道块料铺设 | 1.块料品种、规格:8cm仿花岗岩透水砖（含盲道砖） 2.结合层材料:2cmM10干硬性水泥砂浆 |  | m2 | 8.64
4 | 040204002001 | 水泥混凝土人行道 | 1.混凝土强度等级:C20透水混凝土 2.厚度:15cm |  | m2 | 8.64
本页小计
合 计

## E.2.1 分部分项工程项目清单计价表【黄石西路-交通工程】
分部分项工程项目清单计价表
工程名称：黄石西路-交通工程 |  |  |  | 标段：标段三 |  |  | 第 1 页 共 2 页
序号 | 项目编码 | 项目名称 | 项目特征描述 |  | 计量 单位 | 工程量 |  | 金额（元）
[8 empty] | 综合单价 | 合价
整个项目
1 | 040205007004 | 白色标线 | 双组份标线（刮涂） 1、主成分：常温反应型活性丙烯酸树脂； 2、施划工艺：刮涂； 3、玻璃珠：内混、面撒玻璃珠，含量≥25%; 4、不粘胎干燥时间：≤35min； 5、固化剂：1.5-2%； 6、稀释剂：1.5-2%； 7、厚度：1.5-2.0mm； 8、逆反射系数：200-400mcd。 9、颜色均匀、边缘整齐、线形规则、线条流畅；无明显起泡、皱纹、斑点、开裂、发粘等缺陷。 |  | m2 | 383.7
2 | 040205008005 | 白色标记 | 双组份箭头、标记（刮涂） 1、主成分：常温反应型活性丙烯酸树脂； 2、施划工艺：刮涂； 3、玻璃珠：内混、面撒玻璃珠，含量≥25%; 4、不粘胎干燥时间：≤35min； 5、固化剂：1.5-2%； 6、稀释剂：1.5-2%； 7、厚度：1.5-2.0mm； 8、逆反射系数：200-400mcd。 9、颜色均匀、边缘整齐、线形规则、线条流畅；无明显起泡、皱纹、斑点、开裂、发粘等缺陷。 |  | m2 | 49.2
本页小计
分部分项工程项目清单计价表
工程名称：黄石西路-交通工程 |  |  |  | 标段：标段三 |  |  | 第 2 页 共 2 页
序号 | 项目编码 | 项目名称 | 项目特征描述 |  | 计量 单位 | 工程量 |  | 金额（元）
[8 empty] | 综合单价 | 合价
3 | 040205008006 | 黄色标线 | 双组份标线（刮涂） 1、主成分：常温反应型活性丙烯酸树脂； 2、施划工艺：刮涂； 3、玻璃珠：内混、面撒玻璃珠，含量≥25%; 4、不粘胎干燥时间：≤35min； 5、固化剂：1.5-2%； 6、稀释剂：1.5-2%； 7、厚度：1.5-2.0mm； 8、逆反射系数：200-400mcd。 9、颜色均匀、边缘整齐、线形规则、线条流畅；无明显起泡、皱纹、斑点、开裂、发粘等缺陷。 |  | m2 | 70.8
4 | 040205010001 | 清除标线 | 1.清除方法:铲除现状标线 |  | m2 | 503.7
5 | 040205003001 | 标志牌 | 800mm×640mm矩形板面 |  | 个 | 15
6 | 040205002001 | 单柱式标志杆 | ∅76×4×3300无缝钢管立柱 |  | 根 | 15
7 | 040303002003 | 立柱基础 | 1.规格：0.8*0.6*1m 2.挖沟槽土方 一、二类土 深度在2m内 3.现浇基础 混凝土C25 4.预埋铁件 5.余土外运 运距20km |  | 座 | 15
8 | 040205013001 | 机非分隔护栏 | 1.类型:机非分隔护栏 2.规格、型号:700mm高08改式护栏 |  | m | 935
9 | 040205017001 | 端头标识 | 1.类型:非机动车道端头标识 2.规格、型号:LDPE塑料主体，橡胶底座，共738mm高 |  | 根 | 17
10 | 040205017002 | 软性示警桩 | 1.类型:软性示警桩 2.规格、型号:弹力TPU，共738mm高 |  | 根 | 78
本页小计
合 计

## E.2.1 分部分项工程项目清单计价表【黄石西路-道路工程】
分部分项工程项目清单计价表
工程名称：黄石西路-道路工程 |  |  |  | 标段：标段三 |  |  | 第 1 页 共 1 页
序号 | 项目编码 | 项目名称 | 项目特征描述 |  | 计量 单位 | 工程量 |  | 金额（元）
[8 empty] | 综合单价 | 合价
整个项目
1 | 041001002001 | 拆除人行道 | 1.材质:人行道砖 2.厚度:8cm |  | m2 | 7.2
2 | 041001003001 | 拆除基层 | 1.部位:人行道基层 2.材质:混凝土 3.厚度:17cm |  | m2 | 7.2
3 | 040204001001 | 人行道块料铺设 | 1.块料品种、规格:8cm仿花岗岩透水砖（含盲道砖） 2.结合层材料:2cmM10干硬性水泥砂浆 |  | m2 | 7.2
4 | 040204002001 | 水泥混凝土人行道 | 1.混凝土强度等级:C20透水混凝土 2.厚度:15cm |  | m2 | 7.2
本页小计
合 计

## E.2.1 分部分项工程项目清单计价表【三元里大道-交通工
分部分项工程项目清单计价表
工程名称：三元里大道-交通工程 |  |  |  | 标段：标段三 |  |  | 第 1 页 共 3 页
序号 | 项目编码 | 项目名称 | 项目特征描述 |  | 计量 单位 | 工程量 |  | 金额（元）
[8 empty] | 综合单价 | 合价
整个项目
1 | 040205007001 | 白色标线 | 热熔雨夜震荡标线 1、涂料配方组成：有机物含量≥19%；钛白粉≥10%；有机填料≤42%； 2、震荡标线，成型厚度：基线厚度1-2mm;突起部分厚度3-7mm; 3、涂料配方主要技术指标：密度2-2.6g/m3；软化点不低于105。C；玻璃珠含量≥25%；抗压强度≥15Mpa； 4、表面撒播雨夜珠≥250g/m2、玻璃珠≥400g/m2； 5、新划逆反射系数：干燥状态≥350mcd/m2、潮湿状态≥200mcd/m2 |  | m2 | 660.3
2 | 040205007002 | 白色标线 | 热熔雨夜普通标线 1、涂料配方组成：有机物含量≥19%；钛白粉≥10%；有机填料≤42%； 2、普通标线，成型厚度：基线厚度≥1.8mm。 3、涂料配方主要技术指标：密度2-2.6g/m3；软化点不低于105。C；玻璃珠含量≥25%；抗压强度≥15Mpa; 4、表面撒播雨夜珠≥250g/m2、玻璃珠≥400g/m2； 5、新划逆反射系数：干燥状态≥350mcd/m2、潮湿状态≥200mcd/m2 |  | m2 | 2171
本页小计
分部分项工程项目清单计价表
工程名称：三元里大道-交通工程 |  |  |  | 标段：标段三 |  |  | 第 2 页 共 3 页
序号 | 项目编码 | 项目名称 | 项目特征描述 |  | 计量 单位 | 工程量 |  | 金额（元）
[8 empty] | 综合单价 | 合价
3 | 040205008001 | 白色箭头 | 热熔雨夜箭头、标记 1、涂料配方组成：有机物含量≥19%；钛白粉≥10%；有机填料≤42%； 2、成型厚度：基线厚度≥1.8mm。 3、涂料配方主要技术指标：密度2-2.6g/m3；软化点不低于105。C；玻璃珠含量≥25%；抗压强度≥15Mpa; 4、表面撒播雨夜珠≥250g/m2、玻璃珠≥400g/m2； 5、新划逆反射系数：干燥状态≥350mcd/m2、潮湿状态≥200mcd/m2 |  | m2 | 402.34
4 | 040205008002 | 白色标记 | 热熔雨夜箭头、标记 1、涂料配方组成：有机物含量≥19%；钛白粉≥10%；有机填料≤42%； 2、成型厚度：基线厚度≥1.8mm。 3、涂料配方主要技术指标：密度2-2.6g/m3；软化点不低于105。C；玻璃珠含量≥25%；抗压强度≥15Mpa; 4、表面撒播雨夜珠≥250g/m2、玻璃珠≥400g/m2； 5、新划逆反射系数：干燥状态≥350mcd/m2、潮湿状态≥200mcd/m2 |  | m2 | 86.14
5 | 040205010001 | 清除标线 | 1.清除方法:铲除现状标线 |  | m2 | 1384.53
6 | 040205003001 | 标志牌 | 800mm×640mm矩形板面 |  | 个 | 3
7 | 040205003002 | 标志牌 | 1000mm×2000mm矩形板面 |  | 个 | 31
8 | 040205003003 | 标志牌 | 900mm×400m矩形版面 |  | 块 | 34
9 | 040205003004 | 标志牌 | D800mm圆形版面 |  | 块 | 17
10 | 040205003005 | 标志牌 | A700mm倒三角版面 |  | 块 | 10
11 | 040205002001 | 单柱式标志杆 | ∅76×4×3300无缝钢管立柱 |  | 根 | 13
12 | 040205002001 | 单柱式标志杆 | ∅89×8×4650无缝钢管立柱 |  | 根 | 48
本页小计
分部分项工程项目清单计价表
工程名称：三元里大道-交通工程 |  |  |  | 标段：标段三 |  |  | 第 3 页 共 3 页
序号 | 项目编码 | 项目名称 | 项目特征描述 |  | 计量 单位 | 工程量 |  | 金额（元）
[8 empty] | 综合单价 | 合价
13 | 040303002004 | 立柱基础 | 1.规格：0.8*0.6*1m 2.挖沟槽土方 一、二类土 深度在2m内 3.现浇基础 混凝土C25 4.预埋铁件 5.余土外运 运距20km |  | 座 | 13
14 | 040303002005 | 立柱基础 | 1.规格：1*1.6*1.2m 2.挖沟槽土方 一、二类土 深度在2m内 3.现浇基础 混凝土C25 4.预埋铁件 5.余土外运 运距20km |  | 座 | 48
15 | 040205013001 | 机非分隔护栏 | 1.类型:机非分隔护栏 2.规格、型号:700mm高08改式护栏 |  | m | 142
16 | 040205013001 | 机动车道分隔护栏 | 1.类型:机动车道分隔护栏 2.规格、型号:1150mm高08-1式护栏 |  | m | 3066
17 | 040205017001 | 端头标识 | 1.类型:非机动车道端头标识 2.规格、型号:LDPE塑料主体，橡胶底座，共738mm高 |  | 根 | 4
18 | 040205017003 | 端头标识 | 1.类型:共享车道端头标识 2.规格、型号:LDPE塑料主体，橡胶底座，共738mm高 |  | 根 | 53
19 | 040205017002 | 软性示警桩 | 1.类型:软性示警桩 2.规格、型号:弹力TPU，共738mm高 |  | 根 | 212
20 | 040205016001 | 消能桶 | 1.材料品种:防撞桶 2.规格、型号:φ600×850mm |  | 个 | 60
本页小计
合 计

## E.2.1 分部分项工程项目清单计价表【三元里大道-道路工
分部分项工程项目清单计价表
工程名称：三元里大道-道路工程 |  |  |  | 标段：标段三 |  |  | 第 1 页 共 1 页
序号 | 项目编码 | 项目名称 | 项目特征描述 |  | 计量 单位 | 工程量 |  | 金额（元）
[8 empty] | 综合单价 | 合价
整个项目
1 | 041001002001 | 拆除人行道 | 1.材质:人行道砖 2.厚度:8cm |  | m2 | 83.04
2 | 041001003001 | 拆除基层 | 1.部位:人行道基层 2.材质:混凝土 3.厚度:17cm |  | m2 | 83.04
3 | 040204001001 | 人行道块料铺设 | 1.块料品种、规格:8cm仿花岗岩透水砖（含盲道砖） 2.结合层材料:2cmM10干硬性水泥砂浆 |  | m2 | 83.04
4 | 040204002001 | 水泥混凝土人行道 | 1.混凝土强度等级:C20透水混凝土 2.厚度:15cm |  | m2 | 83.04
本页小计
合 计

## E.2.1 分部分项工程项目清单计价表【庆槎路-交通工程】
分部分项工程项目清单计价表
工程名称：庆槎路-交通工程 |  |  |  | 标段：标段三 |  |  | 第 1 页 共 3 页
序号 | 项目编码 | 项目名称 | 项目特征描述 |  | 计量 单位 | 工程量 |  | 金额（元）
[8 empty] | 综合单价 | 合价
整个项目
1 | 040205007001 | 白色标线 | 双组份震荡标线 1、主成分：常温反应型活性丙烯酸树脂； 2、玻璃珠：内混、面撒玻璃珠，含量≥25%; 3、成型厚度：基线厚度1-2mm;突起部分厚度3-7mm; 4、不粘胎干燥时间：≤35min； 5、固化剂：1.5-2%； 6、稀释剂：1.5-2%； 7、逆反射系数：150-350mcd。 8、颜色均匀、边缘整齐、线形规则、线条流畅；无明显起泡、皱纹、斑点、开裂、发粘等缺陷。 |  | m2 | 341.4
2 | 040205007002 | 白色标线 | 双组份标线（刮涂） 1、主成分：常温反应型活性丙烯酸树脂； 2、施划工艺：刮涂； 3、玻璃珠：内混、面撒玻璃珠，含量≥25%; 4、不粘胎干燥时间：≤35min； 5、固化剂：1.5-2%； 6、稀释剂：1.5-2%； 7、厚度：1.5-2.0mm； 8、逆反射系数：200-400mcd。 9、颜色均匀、边缘整齐、线形规则、线条流畅；无明显起泡、皱纹、斑点、开裂、发粘等缺陷。 |  | m2 | 750.04
本页小计
分部分项工程项目清单计价表
工程名称：庆槎路-交通工程 |  |  |  | 标段：标段三 |  |  | 第 2 页 共 3 页
序号 | 项目编码 | 项目名称 | 项目特征描述 |  | 计量 单位 | 工程量 |  | 金额（元）
[8 empty] | 综合单价 | 合价
3 | 040205008002 | 白色标记 | 双组份箭头、标记（刮涂） 1、主成分：常温反应型活性丙烯酸树脂； 2、施划工艺：刮涂； 3、玻璃珠：内混、面撒玻璃珠，含量≥25%; 4、不粘胎干燥时间：≤35min； 5、固化剂：1.5-2%； 6、稀释剂：1.5-2%； 7、厚度：1.5-2.0mm； 8、逆反射系数：200-400mcd。 9、颜色均匀、边缘整齐、线形规则、线条流畅；无明显起泡、皱纹、斑点、开裂、发粘等缺陷。 |  | m2 | 17.16
4 | 040205010001 | 清除标线 | 1.清除方法:铲除现状标线 |  | m2 | 1108.6
5 | 040205003001 | 标志牌 | 800mm×640mm矩形板面 |  | 个 | 4
6 | 040205003002 | 标志牌 | 1000mm×2000mm矩形板面 |  | 个 | 2
7 | 040205003003 | 标志牌 | 900mm×400m矩形版面 |  | 块 | 1
8 | 040205003005 | 标志牌 | A700mm倒三角版面 |  | 块 | 1
9 | 040205002001 | 单柱式标志杆 | ∅76×4×3300无缝钢管立柱 |  | 根 | 5
10 | 040205002002 | 单柱式标志杆 | ∅89×8×4650无缝钢管立柱 |  | 根 | 2
11 | 040303002004 | 立柱基础 | 1.规格：0.8*0.6*1m 2.挖沟槽土方 一、二类土 深度在2m内 3.现浇基础 混凝土C25 4.预埋铁件 5.余土外运 运距20km |  | 座 | 5
12 | 040303002006 | 立柱基础 | 1.规格：1*1.6*1.2m 2.挖沟槽土方 一、二类土 深度在2m内 3.现浇基础 混凝土C25 4.预埋铁件 5.余土外运 运距20km |  | 座 | 2
13 | 040205013001 | 机非分隔护栏 | 1.类型:机非分隔护栏 2.规格、型号:700mm高08改式护栏 |  | m | 1213
本页小计
分部分项工程项目清单计价表
工程名称：庆槎路-交通工程 |  |  |  | 标段：标段三 |  |  | 第 3 页 共 3 页
序号 | 项目编码 | 项目名称 | 项目特征描述 |  | 计量 单位 | 工程量 |  | 金额（元）
[8 empty] | 综合单价 | 合价
14 | 040205013002 | 机动车道分隔护栏 | 1.类型:机动车道分隔护栏 2.规格、型号:1150mm高08-1式护栏 |  | m | 312
15 | 040205017001 | 端头标识 | 1.类型:非机动车道端头标识 2.规格、型号:LDPE塑料主体，橡胶底座，共738mm高 |  | 根 | 20
16 | 040205017002 | 端头标识 | 1.类型:共享车道端头标识 2.规格、型号:LDPE塑料主体，橡胶底座，共738mm高 |  | 根 | 4
17 | 040205017003 | 软性示警桩 | 1.类型:软性示警桩 2.规格、型号:弹力TPU，共738mm高 |  | 根 | 110
18 | 040205016001 | 消能桶 | 1.材料品种:防撞桶 2.规格、型号:φ600×850mm |  | 个 | 4
本页小计
合 计

## E.2.1 分部分项工程项目清单计价表【庆槎路-道路工程】
分部分项工程项目清单计价表
工程名称：庆槎路-道路工程 |  |  |  | 标段：标段三 |  |  | 第 1 页 共 1 页
序号 | 项目编码 | 项目名称 | 项目特征描述 |  | 计量 单位 | 工程量 |  | 金额（元）
[8 empty] | 综合单价 | 合价
整个项目
1 | 041001002001 | 拆除人行道 | 1.材质:人行道砖 2.厚度:8cm |  | m2 | 5.6
2 | 041001003001 | 拆除基层 | 1.部位:人行道基层 2.材质:混凝土 3.厚度:17cm |  | m2 | 5.6
3 | 040204001001 | 人行道块料铺设 | 1.块料品种、规格:8cm仿花岗岩透水砖（含盲道砖） 2.结合层材料:2cmM10干硬性水泥砂浆 |  | m2 | 5.6
4 | 040204002001 | 水泥混凝土人行道 | 1.混凝土强度等级:C20透水混凝土 2.厚度:15cm |  | m2 | 5.6
本页小计
合 计

## E.2.1 分部分项工程项目清单计价表【德康路-交通工程】
分部分项工程项目清单计价表
工程名称：德康路-交通工程 |  |  |  | 标段：标段三 |  |  | 第 1 页 共 3 页
序号 | 项目编码 | 项目名称 | 项目特征描述 |  | 计量 单位 | 工程量 |  | 金额（元）
[8 empty] | 综合单价 | 合价
整个项目
1 | 040205007001 | 白色标线 | 双组份震荡标线 1、主成分：常温反应型活性丙烯酸树脂； 2、玻璃珠：内混、面撒玻璃珠，含量≥25%; 3、成型厚度：基线厚度1-2mm;突起部分厚度3-7mm; 4、不粘胎干燥时间：≤35min； 5、固化剂：1.5-2%； 6、稀释剂：1.5-2%； 7、逆反射系数：150-350mcd。 8、颜色均匀、边缘整齐、线形规则、线条流畅；无明显起泡、皱纹、斑点、开裂、发粘等缺陷。 |  | m2 | 283.05
2 | 040205007002 | 白色标线 | 双组份标线（刮涂） 1、主成分：常温反应型活性丙烯酸树脂； 2、施划工艺：刮涂； 3、玻璃珠：内混、面撒玻璃珠，含量≥25%; 4、不粘胎干燥时间：≤35min； 5、固化剂：1.5-2%； 6、稀释剂：1.5-2%； 7、厚度：1.5-2.0mm； 8、逆反射系数：200-400mcd。 9、颜色均匀、边缘整齐、线形规则、线条流畅；无明显起泡、皱纹、斑点、开裂、发粘等缺陷。 |  | m2 | 222.41
本页小计
分部分项工程项目清单计价表
工程名称：德康路-交通工程 |  |  |  | 标段：标段三 |  |  | 第 2 页 共 3 页
序号 | 项目编码 | 项目名称 | 项目特征描述 |  | 计量 单位 | 工程量 |  | 金额（元）
[8 empty] | 综合单价 | 合价
3 | 040205008001 | 白色箭头 | 双组份箭头、标记（刮涂） 1、主成分：常温反应型活性丙烯酸树脂； 2、施划工艺：刮涂； 3、玻璃珠：内混、面撒玻璃珠，含量≥25%; 4、不粘胎干燥时间：≤35min； 5、固化剂：1.5-2%； 6、稀释剂：1.5-2%； 7、厚度：1.5-2.0mm； 8、逆反射系数：200-400mcd。 9、颜色均匀、边缘整齐、线形规则、线条流畅；无明显起泡、皱纹、斑点、开裂、发粘等缺陷。 |  | m2 | 22.8
4 | 040205008002 | 白色标记 | 双组份箭头、标记（刮涂） 1、主成分：常温反应型活性丙烯酸树脂； 2、施划工艺：刮涂； 3、玻璃珠：内混、面撒玻璃珠，含量≥25%; 4、不粘胎干燥时间：≤35min； 5、固化剂：1.5-2%； 6、稀释剂：1.5-2%； 7、厚度：1.5-2.0mm； 8、逆反射系数：200-400mcd。 9、颜色均匀、边缘整齐、线形规则、线条流畅；无明显起泡、皱纹、斑点、开裂、发粘等缺陷。 |  | m2 | 14.16
本页小计
分部分项工程项目清单计价表
工程名称：德康路-交通工程 |  |  |  | 标段：标段三 |  |  | 第 3 页 共 3 页
序号 | 项目编码 | 项目名称 | 项目特征描述 |  | 计量 单位 | 工程量 |  | 金额（元）
[8 empty] | 综合单价 | 合价
5 | 040205008003 | 黄色标线 | 双组份标线（刮涂） 1、主成分：常温反应型活性丙烯酸树脂； 2、施划工艺：刮涂； 3、玻璃珠：内混、面撒玻璃珠，含量≥25%; 4、不粘胎干燥时间：≤35min； 5、固化剂：1.5-2%； 6、稀释剂：1.5-2%； 7、厚度：1.5-2.0mm； 8、逆反射系数：200-400mcd。 9、颜色均匀、边缘整齐、线形规则、线条流畅；无明显起泡、皱纹、斑点、开裂、发粘等缺陷。 |  | m2 | 14.95
6 | 040205010001 | 清除标线 | 1.清除方法:铲除现状标线 |  | m2 | 557.37
7 | 040205003001 | 标志牌 | 800mm×640mm矩形板面 |  | 个 | 9
8 | 040205002001 | 单柱式标志杆 | ∅76×4×3300无缝钢管立柱 |  | 根 | 9
9 | 040303002003 | 立柱基础 | 1.规格：0.8*0.6*1m 2.挖沟槽土方 一、二类土 深度在2m内 3.现浇基础 混凝土C25 4.预埋铁件 5.余土外运 运距20km |  | 座 | 9
10 | 040205013001 | 机非分隔护栏 | 1.类型:机非分隔护栏 2.规格、型号:700mm高08改式护栏 |  | m | 891
11 | 040205017001 | 端头标识 | 1.类型:非机动车道端头标识 2.规格、型号:LDPE塑料主体，橡胶底座，共738mm高 |  | 根 | 5
12 | 040205017003 | 软性示警桩 | 1.类型:软性示警桩 2.规格、型号:弹力TPU，共738mm高 |  | 根 | 40
本页小计
合 计

## E.2.1 分部分项工程项目清单计价表【德康路-道路工程】
分部分项工程项目清单计价表
工程名称：德康路-道路工程 |  |  |  | 标段：标段三 |  |  | 第 1 页 共 1 页
序号 | 项目编码 | 项目名称 | 项目特征描述 |  | 计量 单位 | 工程量 |  | 金额（元）
[8 empty] | 综合单价 | 合价
整个项目
1 | 041001002001 | 拆除人行道 | 1.材质:人行道砖 2.厚度:8cm |  | m2 | 4.32
2 | 041001003001 | 拆除基层 | 1.部位:人行道基层 2.材质:混凝土 3.厚度:17cm |  | m2 | 4.32
3 | 040204001001 | 人行道块料铺设 | 1.块料品种、规格:8cm仿花岗岩透水砖（含盲道砖） 2.结合层材料:2cmM10干硬性水泥砂浆 |  | m2 | 4.32
4 | 040204002001 | 水泥混凝土人行道 | 1.混凝土强度等级:C20透水混凝土 2.厚度:15cm |  | m2 | 4.32
本页小计
合 计

## E.2.1 分部分项工程项目清单计价表【逸景路-交通工程】
分部分项工程项目清单计价表
工程名称：逸景路-交通工程 |  |  |  | 标段：标段三 |  |  | 第 1 页 共 4 页
序号 | 项目编码 | 项目名称 | 项目特征描述 |  | 计量 单位 | 工程量 |  | 金额（元）
[8 empty] | 综合单价 | 合价
整个项目
1 | 040205007001 | 白色标线 | 双组份震荡标线 1、主成分：常温反应型活性丙烯酸树脂； 2、玻璃珠：内混、面撒玻璃珠，含量≥25%; 3、成型厚度：基线厚度1-2mm;突起部分厚度3-7mm; 4、不粘胎干燥时间：≤35min； 5、固化剂：1.5-2%； 6、稀释剂：1.5-2%； 7、逆反射系数：150-350mcd。 8、颜色均匀、边缘整齐、线形规则、线条流畅；无明显起泡、皱纹、斑点、开裂、发粘等缺陷。 |  | m2 | 110.1885
2 | 040205007002 | 白色标线 | 双组份标线（刮涂） 1、主成分：常温反应型活性丙烯酸树脂； 2、施划工艺：刮涂； 3、玻璃珠：内混、面撒玻璃珠，含量≥25%; 4、不粘胎干燥时间：≤35min； 5、固化剂：1.5-2%； 6、稀释剂：1.5-2%； 7、厚度：1.5-2.0mm； 8、逆反射系数：200-400mcd。 9、颜色均匀、边缘整齐、线形规则、线条流畅；无明显起泡、皱纹、斑点、开裂、发粘等缺陷。 |  | m2 | 260.23
本页小计
分部分项工程项目清单计价表
工程名称：逸景路-交通工程 |  |  |  | 标段：标段三 |  |  | 第 2 页 共 4 页
序号 | 项目编码 | 项目名称 | 项目特征描述 |  | 计量 单位 | 工程量 |  | 金额（元）
[8 empty] | 综合单价 | 合价
3 | 040205008001 | 白色箭头 | 双组份箭头、标记（刮涂） 1、主成分：常温反应型活性丙烯酸树脂； 2、施划工艺：刮涂； 3、玻璃珠：内混、面撒玻璃珠，含量≥25%; 4、不粘胎干燥时间：≤35min； 5、固化剂：1.5-2%； 6、稀释剂：1.5-2%； 7、厚度：1.5-2.0mm； 8、逆反射系数：200-400mcd。 9、颜色均匀、边缘整齐、线形规则、线条流畅；无明显起泡、皱纹、斑点、开裂、发粘等缺陷。 |  | m2 | 58.98
4 | 040205008002 | 白色标记 | 双组份箭头、标记（刮涂） 1、主成分：常温反应型活性丙烯酸树脂； 2、施划工艺：刮涂； 3、玻璃珠：内混、面撒玻璃珠，含量≥25%; 4、不粘胎干燥时间：≤35min； 5、固化剂：1.5-2%； 6、稀释剂：1.5-2%； 7、厚度：1.5-2.0mm； 8、逆反射系数：200-400mcd。 9、颜色均匀、边缘整齐、线形规则、线条流畅；无明显起泡、皱纹、斑点、开裂、发粘等缺陷。 |  | m2 | 5.66
本页小计
分部分项工程项目清单计价表
工程名称：逸景路-交通工程 |  |  |  | 标段：标段三 |  |  | 第 3 页 共 4 页
序号 | 项目编码 | 项目名称 | 项目特征描述 |  | 计量 单位 | 工程量 |  | 金额（元）
[8 empty] | 综合单价 | 合价
5 | 040205008003 | 黄色标线 | 双组份标线（刮涂） 1、主成分：常温反应型活性丙烯酸树脂； 2、施划工艺：刮涂； 3、玻璃珠：内混、面撒玻璃珠，含量≥25%; 4、不粘胎干燥时间：≤35min； 5、固化剂：1.5-2%； 6、稀释剂：1.5-2%； 7、厚度：1.5-2.0mm； 8、逆反射系数：200-400mcd。 9、颜色均匀、边缘整齐、线形规则、线条流畅；无明显起泡、皱纹、斑点、开裂、发粘等缺陷。 |  | m2 | 11.8
6 | 040205010001 | 清除标线 | 1.清除方法:铲除现状标线 |  | m2 | 446.8585
7 | 040205003001 | 标志牌 | 800mm×640mm矩形板面 |  | 个 | 2
8 | 040205003002 | 标志牌 | 1000mm×2000mm矩形板面 |  | 个 | 2
9 | 040205003003 | 标志牌 | 900mm×400m矩形版面 |  | 块 | 2
10 | 040205003004 | 标志牌 | D800mm圆形版面 |  | 块 | 1
11 | 040205002001 | 单柱式标志杆 | ∅76×4×3300无缝钢管立柱 |  | 根 | 2
12 | 040205002002 | 单柱式标志杆 | ∅89×8×4650无缝钢管立柱 |  | 根 | 3
13 | 040303002004 | 立柱基础 | 1.规格：0.8*0.6*1m 2.挖沟槽土方 一、二类土 深度在2m内 3.现浇基础 混凝土C25 4.预埋铁件 5.余土外运 运距20km |  | 座 | 2
14 | 040303002006 | 立柱基础 | 1.规格：1*1.6*1.2m 2.挖沟槽土方 一、二类土 深度在2m内 3.现浇基础 混凝土C25 4.预埋铁件 5.余土外运 运距20km |  | 座 | 3
15 | 040205013001 | 机非分隔护栏 | 1.类型:机非分隔护栏 2.规格、型号:700mm高08改式护栏 |  | m | 111
16 | 040205013002 | 机动车道分隔护栏 | 1.类型:机动车道分隔护栏 2.规格、型号:1150mm高08-1式护栏 |  | m | 349
本页小计
分部分项工程项目清单计价表
工程名称：逸景路-交通工程 |  |  |  | 标段：标段三 |  |  | 第 4 页 共 4 页
序号 | 项目编码 | 项目名称 | 项目特征描述 |  | 计量 单位 | 工程量 |  | 金额（元）
[8 empty] | 综合单价 | 合价
17 | 040205017001 | 端头标识 | 1.类型:非机动车道端头标识 2.规格、型号:LDPE塑料主体，橡胶底座，共738mm高 |  | 根 | 3
18 | 040205017002 | 端头标识 | 1.类型:共享车道端头标识 2.规格、型号:LDPE塑料主体，橡胶底座，共738mm高 |  | 根 | 5
19 | 040205017003 | 软性示警桩 | 1.类型:软性示警桩 2.规格、型号:弹力TPU，共738mm高 |  | 根 | 48
20 | 040205016001 | 消能桶 | 1.材料品种:防撞桶 2.规格、型号:φ600×850mm |  | 个 | 5
本页小计
合 计

## E.2.1 分部分项工程项目清单计价表【逸景路-道路工程】
分部分项工程项目清单计价表
工程名称：逸景路-道路工程 |  |  |  | 标段：标段三 |  |  | 第 1 页 共 1 页
序号 | 项目编码 | 项目名称 | 项目特征描述 |  | 计量 单位 | 工程量 |  | 金额（元）
[8 empty] | 综合单价 | 合价
整个项目
1 | 041001002001 | 拆除人行道 | 1.材质:人行道砖 2.厚度:8cm |  | m2 | 5.76
2 | 041001003001 | 拆除基层 | 1.部位:人行道基层 2.材质:混凝土 3.厚度:17cm |  | m2 | 5.76
3 | 040204001001 | 人行道块料铺设 | 1.块料品种、规格:8cm仿花岗岩透水砖（含盲道砖） 2.结合层材料:2cmM10干硬性水泥砂浆 |  | m2 | 5.76
4 | 040204002001 | 水泥混凝土人行道 | 1.混凝土强度等级:C20透水混凝土 2.厚度:15cm |  | m2 | 5.76
本页小计
合 计

## E.2.1 分部分项工程项目清单计价表【南田路-交通工程】
分部分项工程项目清单计价表
工程名称：南田路-交通工程 |  |  |  | 标段：标段三 |  |  | 第 1 页 共 3 页
序号 | 项目编码 | 项目名称 | 项目特征描述 |  | 计量 单位 | 工程量 |  | 金额（元）
[8 empty] | 综合单价 | 合价
整个项目
1 | 040205007001 | 白色标线 | 热熔雨夜震荡标线 1、涂料配方组成：有机物含量≥19%；钛白粉≥10%；有机填料≤42%； 2、震荡标线，成型厚度：基线厚度1-2mm;突起部分厚度3-7mm; 3、涂料配方主要技术指标：密度2-2.6g/m3；软化点不低于105。C；玻璃珠含量≥25%；抗压强度≥15Mpa； 4、表面撒播雨夜珠≥250g/m2、玻璃珠≥400g/m2； 5、新划逆反射系数：干燥状态≥350mcd/m2、潮湿状态≥200mcd/m2 |  | m2 | 119.934
2 | 040205007002 | 白色标线 | 热熔雨夜普通标线 1、涂料配方组成：有机物含量≥19%；钛白粉≥10%；有机填料≤42%； 2、普通标线，成型厚度：基线厚度≥1.8mm。 3、涂料配方主要技术指标：密度2-2.6g/m3；软化点不低于105。C；玻璃珠含量≥25%；抗压强度≥15Mpa; 4、表面撒播雨夜珠≥250g/m2、玻璃珠≥400g/m2； 5、新划逆反射系数：干燥状态≥350mcd/m2、潮湿状态≥200mcd/m2 |  | m2 | 310.1015
本页小计
分部分项工程项目清单计价表
工程名称：南田路-交通工程 |  |  |  | 标段：标段三 |  |  | 第 2 页 共 3 页
序号 | 项目编码 | 项目名称 | 项目特征描述 |  | 计量 单位 | 工程量 |  | 金额（元）
[8 empty] | 综合单价 | 合价
3 | 040205008001 | 白色箭头 | 热熔雨夜箭头、标记 1、涂料配方组成：有机物含量≥19%；钛白粉≥10%；有机填料≤42%； 2、成型厚度：基线厚度≥1.8mm。 3、涂料配方主要技术指标：密度2-2.6g/m3；软化点不低于105。C；玻璃珠含量≥25%；抗压强度≥15Mpa; 4、表面撒播雨夜珠≥250g/m2、玻璃珠≥400g/m2； 5、新划逆反射系数：干燥状态≥350mcd/m2、潮湿状态≥200mcd/m2 |  | m2 | 62
4 | 040205008002 | 白色标记 | 热熔雨夜箭头、标记 1、涂料配方组成：有机物含量≥19%；钛白粉≥10%；有机填料≤42%； 2、成型厚度：基线厚度≥1.8mm。 3、涂料配方主要技术指标：密度2-2.6g/m3；软化点不低于105。C；玻璃珠含量≥25%；抗压强度≥15Mpa; 4、表面撒播雨夜珠≥250g/m2、玻璃珠≥400g/m2； 5、新划逆反射系数：干燥状态≥350mcd/m2、潮湿状态≥200mcd/m2 |  | m2 | 12.12
5 | 040205010001 | 清除标线 | 1.清除方法:铲除现状标线 |  | m2 | 504.1555
6 | 040205003001 | 标志牌 | 800mm×640mm矩形板面 |  | 个 | 4
7 | 040205003005 | 标志牌 | A700mm倒三角版面 |  | 块 | 4
8 | 040205002001 | 单柱式标志杆 | ∅76×4×3300无缝钢管立柱 |  | 根 | 8
9 | 040303002003 | 立柱基础 | 1.规格：0.8*0.6*1m 2.挖沟槽土方 一、二类土 深度在2m内 3.现浇基础 混凝土C25 4.预埋铁件 5.余土外运 运距20km |  | 座 | 8
本页小计
分部分项工程项目清单计价表
工程名称：南田路-交通工程 |  |  |  | 标段：标段三 |  |  | 第 3 页 共 3 页
序号 | 项目编码 | 项目名称 | 项目特征描述 |  | 计量 单位 | 工程量 |  | 金额（元）
[8 empty] | 综合单价 | 合价
10 | 040205013001 | 机非分隔护栏 | 1.类型:机非分隔护栏 2.规格、型号:700mm高08改式护栏 |  | m | 458
11 | 040205017001 | 端头标识 | 1.类型:非机动车道端头标识 2.规格、型号:LDPE塑料主体，橡胶底座，共738mm高 |  | 根 | 9
12 | 040205017002 | 软性示警桩 | 1.类型:软性示警桩 2.规格、型号:弹力TPU，共738mm高 |  | 根 | 32
本页小计
合 计

## E.2.1 分部分项工程项目清单计价表【南田路-道路工程】
分部分项工程项目清单计价表
工程名称：南田路-道路工程 |  |  |  | 标段：标段三 |  |  | 第 1 页 共 1 页
序号 | 项目编码 | 项目名称 | 项目特征描述 |  | 计量 单位 | 工程量 |  | 金额（元）
[8 empty] | 综合单价 | 合价
整个项目
1 | 041001002001 | 拆除人行道 | 1.材质:人行道砖 2.厚度:8cm |  | m2 | 3.84
2 | 041001003001 | 拆除基层 | 1.部位:人行道基层 2.材质:混凝土 3.厚度:17cm |  | m2 | 3.84
3 | 040204001001 | 人行道块料铺设 | 1.块料品种、规格:8cm仿花岗岩透水砖（含盲道砖） 2.结合层材料:2cmM10干硬性水泥砂浆 |  | m2 | 3.84
4 | 040204002001 | 水泥混凝土人行道 | 1.混凝土强度等级:C20透水混凝土 2.厚度:15cm |  | m2 | 3.84
本页小计
合 计

## E.2.1 分部分项工程项目清单计价表【燕翔路-交通工程】
分部分项工程项目清单计价表
工程名称：燕翔路-交通工程 |  |  |  | 标段：标段三 |  |  | 第 1 页 共 3 页
序号 | 项目编码 | 项目名称 | 项目特征描述 |  | 计量 单位 | 工程量 |  | 金额（元）
[8 empty] | 综合单价 | 合价
整个项目
1 | 040205007002 | 白色标线 | 双组份标线（刮涂） 1、主成分：常温反应型活性丙烯酸树脂； 2、施划工艺：刮涂； 3、玻璃珠：内混、面撒玻璃珠，含量≥25%; 4、不粘胎干燥时间：≤35min； 5、固化剂：1.5-2%； 6、稀释剂：1.5-2%； 7、厚度：1.5-2.0mm； 8、逆反射系数：200-400mcd。 9、颜色均匀、边缘整齐、线形规则、线条流畅；无明显起泡、皱纹、斑点、开裂、发粘等缺陷。 |  | m2 | 225.2655
2 | 040205008001 | 白色箭头 | 双组份箭头、标记（刮涂） 1、主成分：常温反应型活性丙烯酸树脂； 2、施划工艺：刮涂； 3、玻璃珠：内混、面撒玻璃珠，含量≥25%; 4、不粘胎干燥时间：≤35min； 5、固化剂：1.5-2%； 6、稀释剂：1.5-2%； 7、厚度：1.5-2.0mm； 8、逆反射系数：200-400mcd。 9、颜色均匀、边缘整齐、线形规则、线条流畅；无明显起泡、皱纹、斑点、开裂、发粘等缺陷。 |  | m2 | 28.38
本页小计
分部分项工程项目清单计价表
工程名称：燕翔路-交通工程 |  |  |  | 标段：标段三 |  |  | 第 2 页 共 3 页
序号 | 项目编码 | 项目名称 | 项目特征描述 |  | 计量 单位 | 工程量 |  | 金额（元）
[8 empty] | 综合单价 | 合价
3 | 040205008002 | 白色标记 | 双组份箭头、标记（刮涂） 1、主成分：常温反应型活性丙烯酸树脂； 2、施划工艺：刮涂； 3、玻璃珠：内混、面撒玻璃珠，含量≥25%; 4、不粘胎干燥时间：≤35min； 5、固化剂：1.5-2%； 6、稀释剂：1.5-2%； 7、厚度：1.5-2.0mm； 8、逆反射系数：200-400mcd。 9、颜色均匀、边缘整齐、线形规则、线条流畅；无明显起泡、皱纹、斑点、开裂、发粘等缺陷。 |  | m2 | 7.42
4 | 040205008003 | 黄色标线 | 双组份标线（刮涂） 1、主成分：常温反应型活性丙烯酸树脂； 2、施划工艺：刮涂； 3、玻璃珠：内混、面撒玻璃珠，含量≥25%; 4、不粘胎干燥时间：≤35min； 5、固化剂：1.5-2%； 6、稀释剂：1.5-2%； 7、厚度：1.5-2.0mm； 8、逆反射系数：200-400mcd。 9、颜色均匀、边缘整齐、线形规则、线条流畅；无明显起泡、皱纹、斑点、开裂、发粘等缺陷。 |  | m2 | 108.1264
5 | 040205010001 | 清除标线 | 1.清除方法:铲除现状标线 |  | m2 | 369.1919
6 | 040205003001 | 标志牌 | 800mm×640mm矩形板面 |  | 个 | 1
7 | 040205003002 | 标志牌 | 1000mm×2000mm矩形板面 |  | 个 | 2
8 | 040205003003 | 标志牌 | 900mm×400m矩形版面 |  | 块 | 2
9 | 040205003004 | 标志牌 | D800mm圆形版面 |  | 块 | 1
10 | 040205002001 | 单柱式标志杆 | ∅76×4×3300无缝钢管立柱 |  | 根 | 1
11 | 040205002002 | 单柱式标志杆 | ∅89×8×4650无缝钢管立柱 |  | 根 | 3
本页小计
分部分项工程项目清单计价表
工程名称：燕翔路-交通工程 |  |  |  | 标段：标段三 |  |  | 第 3 页 共 3 页
序号 | 项目编码 | 项目名称 | 项目特征描述 |  | 计量 单位 | 工程量 |  | 金额（元）
[8 empty] | 综合单价 | 合价
12 | 040303002004 | 立柱基础 | 1.规格：0.8*0.6*1m 2.挖沟槽土方 一、二类土 深度在2m内 3.现浇基础 混凝土C25 4.预埋铁件 5.余土外运 运距20km |  | 座 | 1
13 | 040303002005 | 立柱基础 | 1.规格：1*1.6*1.2m 2.挖沟槽土方 一、二类土 深度在2m内 3.现浇基础 混凝土C25 4.预埋铁件 5.余土外运 运距20km |  | 座 | 3
14 | 040205013001 | 机非分隔护栏 | 1.类型:机非分隔护栏 2.规格、型号:700mm高08改式护栏 |  | m | 72
15 | 040205013002 | 机动车道分隔护栏 | 1.类型:机动车道分隔护栏 2.规格、型号:1150mm高08-1式护栏 |  | m | 316
16 | 040205017001 | 端头标识 | 1.类型:非机动车道端头标识 2.规格、型号:LDPE塑料主体，橡胶底座，共738mm高 |  | 根 | 2
17 | 040205017002 | 端头标识 | 1.类型:共享车道端头标识 2.规格、型号:LDPE塑料主体，橡胶底座，共738mm高 |  | 根 | 6
18 | 040205017003 | 软性示警桩 | 1.类型:软性示警桩 2.规格、型号:弹力TPU，共738mm高 |  | 根 | 54
19 | 040205016001 | 消能桶 | 1.材料品种:防撞桶 2.规格、型号:φ600×850mm |  | 个 | 6
本页小计
合 计

## E.2.1 分部分项工程项目清单计价表【燕翔路-道路工程】
分部分项工程项目清单计价表
工程名称：燕翔路-道路工程 |  |  |  | 标段：标段三 |  |  | 第 1 页 共 1 页
序号 | 项目编码 | 项目名称 | 项目特征描述 |  | 计量 单位 | 工程量 |  | 金额（元）
[8 empty] | 综合单价 | 合价
整个项目
1 | 041001002001 | 拆除人行道 | 1.材质:人行道砖 2.厚度:8cm |  | m2 | 5.28
2 | 041001003001 | 拆除基层 | 1.部位:人行道基层 2.材质:混凝土 3.厚度:17cm |  | m2 | 5.28
3 | 040204001001 | 人行道块料铺设 | 1.块料品种、规格:8cm仿花岗岩透水砖（含盲道砖） 2.结合层材料:2cmM10干硬性水泥砂浆 |  | m2 | 5.28
4 | 040204002001 | 水泥混凝土人行道 | 1.混凝土强度等级:C20透水混凝土 2.厚度:15cm |  | m2 | 5.28
本页小计
合 计

## E.2.1 分部分项工程项目清单计价表【新滘路-交通工程】
分部分项工程项目清单计价表
工程名称：新滘路-交通工程 |  |  |  | 标段：标段三 |  |  | 第 1 页 共 4 页
序号 | 项目编码 | 项目名称 | 项目特征描述 |  | 计量 单位 | 工程量 |  | 金额（元）
[8 empty] | 综合单价 | 合价
整个项目
1 | 040205007001 | 白色标线 | 热熔雨夜震荡标线 1、涂料配方组成：有机物含量≥19%；钛白粉≥10%；有机填料≤42%； 2、震荡标线，成型厚度：基线厚度1-2mm;突起部分厚度3-7mm; 3、涂料配方主要技术指标：密度2-2.6g/m3；软化点不低于105。C；玻璃珠含量≥25%；抗压强度≥15Mpa； 4、表面撒播雨夜珠≥250g/m2、玻璃珠≥400g/m2； 5、新划逆反射系数：干燥状态≥350mcd/m2、潮湿状态≥200mcd/m2 |  | m2 | 1064.48
2 | 040205007002 | 白色标线 | 热熔雨夜普通标线 1、涂料配方组成：有机物含量≥19%；钛白粉≥10%；有机填料≤42%； 2、普通标线，成型厚度：基线厚度≥1.8mm。 3、涂料配方主要技术指标：密度2-2.6g/m3；软化点不低于105。C；玻璃珠含量≥25%；抗压强度≥15Mpa; 4、表面撒播雨夜珠≥250g/m2、玻璃珠≥400g/m2； 5、新划逆反射系数：干燥状态≥350mcd/m2、潮湿状态≥200mcd/m2 |  | m2 | 2065.685
本页小计
分部分项工程项目清单计价表
工程名称：新滘路-交通工程 |  |  |  | 标段：标段三 |  |  | 第 2 页 共 4 页
序号 | 项目编码 | 项目名称 | 项目特征描述 |  | 计量 单位 | 工程量 |  | 金额（元）
[8 empty] | 综合单价 | 合价
3 | 040205008001 | 白色箭头 | 热熔雨夜箭头、标记 1、涂料配方组成：有机物含量≥19%；钛白粉≥10%；有机填料≤42%； 2、成型厚度：基线厚度≥1.8mm。 3、涂料配方主要技术指标：密度2-2.6g/m3；软化点不低于105。C；玻璃珠含量≥25%；抗压强度≥15Mpa; 4、表面撒播雨夜珠≥250g/m2、玻璃珠≥400g/m2； 5、新划逆反射系数：干燥状态≥350mcd/m2、潮湿状态≥200mcd/m2 |  | m2 | 200.28
4 | 040205008002 | 白色标记 | 热熔雨夜箭头、标记 1、涂料配方组成：有机物含量≥19%；钛白粉≥10%；有机填料≤42%； 2、成型厚度：基线厚度≥1.8mm。 3、涂料配方主要技术指标：密度2-2.6g/m3；软化点不低于105。C；玻璃珠含量≥25%；抗压强度≥15Mpa; 4、表面撒播雨夜珠≥250g/m2、玻璃珠≥400g/m2； 5、新划逆反射系数：干燥状态≥350mcd/m2、潮湿状态≥200mcd/m2 |  | m2 | 27
本页小计
分部分项工程项目清单计价表
工程名称：新滘路-交通工程 |  |  |  | 标段：标段三 |  |  | 第 3 页 共 4 页
序号 | 项目编码 | 项目名称 | 项目特征描述 |  | 计量 单位 | 工程量 |  | 金额（元）
[8 empty] | 综合单价 | 合价
5 | 040205008003 | 黄色标线 | 热熔雨夜普通标线 1、涂料配方组成：有机物含量≥19%；钛白粉≥10%；有机填料≤42%； 2、普通标线，成型厚度：基线厚度≥1.8mm。 3、涂料配方主要技术指标：密度2-2.6g/m3；软化点不低于105。C；玻璃珠含量≥25%；抗压强度≥15Mpa; 4、表面撒播雨夜珠≥250g/m2、玻璃珠≥400g/m2； 5、新划逆反射系数：干燥状态≥350mcd/m2、潮湿状态≥200mcd/m2 |  | m2 | 59
6 | 040205010001 | 清除标线 | 1.清除方法:铲除现状标线 |  | m2 | 3219.505
7 | 040205003002 | 标志牌 | 1000mm×2000mm矩形板面 |  | 个 | 12
8 | 040205003003 | 标志牌 | 900mm×400m矩形版面 |  | 块 | 12
9 | 040205003004 | 标志牌 | D800mm圆形版面 |  | 块 | 6
10 | 040205003005 | 标志牌 | A700mm倒三角版面 |  | 块 | 40
11 | 040205002001 | 单柱式标志杆 | ∅76×4×3300无缝钢管立柱 |  | 根 | 40
12 | 040205002001 | 单柱式标志杆 | ∅89×8×4650无缝钢管立柱 |  | 根 | 18
13 | 040303002006 | 立柱基础 | 1.规格：0.8*0.6*1m 2.挖沟槽土方 一、二类土 深度在2m内 3.现浇基础 混凝土C25 4.预埋铁件 5.余土外运 运距20km |  | 座 | 40
14 | 040303002005 | 立柱基础 | 1.规格：1*1.6*1.2m 2.挖沟槽土方 一、二类土 深度在2m内 3.现浇基础 混凝土C25 4.预埋铁件 5.余土外运 运距20km |  | 座 | 18
15 | 040205013001 | 机动车道分隔护栏 | 1.类型:机动车道分隔护栏 2.规格、型号:1150mm高08-1式护栏 |  | m | 4705
本页小计
分部分项工程项目清单计价表
工程名称：新滘路-交通工程 |  |  |  | 标段：标段三 |  |  | 第 4 页 共 4 页
序号 | 项目编码 | 项目名称 | 项目特征描述 |  | 计量 单位 | 工程量 |  | 金额（元）
[8 empty] | 综合单价 | 合价
16 | 040205017003 | 端头标识 | 1.类型:共享车道端头标识 2.规格、型号:LDPE塑料主体，橡胶底座，共738mm高 |  | 根 | 73
17 | 040205017002 | 软性示警桩 | 1.类型:软性示警桩 2.规格、型号:弹力TPU，共738mm高 |  | 根 | 146
本页小计
合 计

## E.2.1 分部分项工程项目清单计价表【新滘路-道路工程】
分部分项工程项目清单计价表
工程名称：新滘路-道路工程 |  |  |  | 标段：标段三 |  |  | 第 1 页 共 1 页
序号 | 项目编码 | 项目名称 | 项目特征描述 |  | 计量 单位 | 工程量 |  | 金额（元）
[8 empty] | 综合单价 | 合价
整个项目
1 | 041001002001 | 拆除人行道 | 1.材质:人行道砖 2.厚度:8cm |  | m2 | 28.8
2 | 041001003001 | 拆除基层 | 1.部位:人行道基层 2.材质:混凝土 3.厚度:17cm |  | m2 | 28.8
3 | 040204001001 | 人行道块料铺设 | 1.块料品种、规格:8cm仿花岗岩透水砖（含盲道砖） 2.结合层材料:2cmM10干硬性水泥砂浆 |  | m2 | 28.8
4 | 040204002001 | 水泥混凝土人行道 | 1.混凝土强度等级:C20透水混凝土 2.厚度:15cm |  | m2 | 28.8
本页小计
合 计

## E.2.1 分部分项工程项目清单计价表【宝岗大道-交通工程】
分部分项工程项目清单计价表
工程名称：宝岗大道-交通工程 |  |  |  | 标段：标段三 |  |  | 第 1 页 共 3 页
序号 | 项目编码 | 项目名称 | 项目特征描述 |  | 计量 单位 | 工程量 |  | 金额（元）
[8 empty] | 综合单价 | 合价
整个项目
1 | 040205007001 | 白色标线 | 热熔雨夜震荡标线 1、涂料配方组成：有机物含量≥19%；钛白粉≥10%；有机填料≤42%； 2、震荡标线，成型厚度：基线厚度1-2mm;突起部分厚度3-7mm; 3、涂料配方主要技术指标：密度2-2.6g/m3；软化点不低于105。C；玻璃珠含量≥25%；抗压强度≥15Mpa； 4、表面撒播雨夜珠≥250g/m2、玻璃珠≥400g/m2； 5、新划逆反射系数：干燥状态≥350mcd/m2、潮湿状态≥200mcd/m2 |  | m2 | 247.4655
2 | 040205007002 | 白色标线 | 热熔雨夜普通标线 1、涂料配方组成：有机物含量≥19%；钛白粉≥10%；有机填料≤42%； 2、普通标线，成型厚度：基线厚度≥1.8mm。 3、涂料配方主要技术指标：密度2-2.6g/m3；软化点不低于105。C；玻璃珠含量≥25%；抗压强度≥15Mpa; 4、表面撒播雨夜珠≥250g/m2、玻璃珠≥400g/m2； 5、新划逆反射系数：干燥状态≥350mcd/m2、潮湿状态≥200mcd/m2 |  | m2 | 227.4232
本页小计
分部分项工程项目清单计价表
工程名称：宝岗大道-交通工程 |  |  |  | 标段：标段三 |  |  | 第 2 页 共 3 页
序号 | 项目编码 | 项目名称 | 项目特征描述 |  | 计量 单位 | 工程量 |  | 金额（元）
[8 empty] | 综合单价 | 合价
3 | 040205008001 | 白色箭头 | 热熔雨夜箭头、标记 1、涂料配方组成：有机物含量≥19%；钛白粉≥10%；有机填料≤42%； 2、成型厚度：基线厚度≥1.8mm。 3、涂料配方主要技术指标：密度2-2.6g/m3；软化点不低于105。C；玻璃珠含量≥25%；抗压强度≥15Mpa; 4、表面撒播雨夜珠≥250g/m2、玻璃珠≥400g/m2； 5、新划逆反射系数：干燥状态≥350mcd/m2、潮湿状态≥200mcd/m2 |  | m2 | 92
4 | 040205008002 | 白色标记 | 热熔雨夜箭头、标记 1、涂料配方组成：有机物含量≥19%；钛白粉≥10%；有机填料≤42%； 2、成型厚度：基线厚度≥1.8mm。 3、涂料配方主要技术指标：密度2-2.6g/m3；软化点不低于105。C；玻璃珠含量≥25%；抗压强度≥15Mpa; 4、表面撒播雨夜珠≥250g/m2、玻璃珠≥400g/m2； 5、新划逆反射系数：干燥状态≥350mcd/m2、潮湿状态≥200mcd/m2 |  | m2 | 47.84
本页小计
分部分项工程项目清单计价表
工程名称：宝岗大道-交通工程 |  |  |  | 标段：标段三 |  |  | 第 3 页 共 3 页
序号 | 项目编码 | 项目名称 | 项目特征描述 |  | 计量 单位 | 工程量 |  | 金额（元）
[8 empty] | 综合单价 | 合价
5 | 040205008003 | 黄色标线 | 热熔雨夜普通标线 1、涂料配方组成：有机物含量≥19%；钛白粉≥10%；有机填料≤42%； 2、普通标线，成型厚度：基线厚度≥1.8mm。 3、涂料配方主要技术指标：密度2-2.6g/m3；软化点不低于105。C；玻璃珠含量≥25%；抗压强度≥15Mpa; 4、表面撒播雨夜珠≥250g/m2、玻璃珠≥400g/m2； 5、新划逆反射系数：干燥状态≥350mcd/m2、潮湿状态≥200mcd/m2 |  | m2 | 49.7125
6 | 040205010001 | 清除标线 | 1.清除方法:铲除现状标线 |  | m2 | 664.4412
7 | 040205003001 | 标志牌 | 800mm×640mm矩形板面 |  | 个 | 15
8 | 040205002001 | 单柱式标志杆 | ∅76×4×3300无缝钢管立柱 |  | 根 | 15
9 | 040303002003 | 立柱基础 | 1.规格：0.8*0.6*1m 2.挖沟槽土方 一、二类土 深度在2m内 3.现浇基础 混凝土C25 4.预埋铁件 5.余土外运 运距20km |  | 座 | 15
10 | 040205013001 | 机非分隔护栏 | 1.类型:非机动车道端头标识 2.规格、型号:LDPE塑料主体，橡胶底座，共738mm高 |  | m | 767
11 | 040205017001 | 端头标识 | 1.类型:非机动车道端头标识 2.规格、型号:LDPE塑料主体，橡胶底座，共738mm高 |  | 根 | 12
12 | 040205017002 | 软性示警桩 | 1.类型:软性示警桩 2.规格、型号:弹力TPU，共738mm高 |  | 根 | 38
本页小计
合 计

## E.2.1 分部分项工程项目清单计价表【宝岗大道-道路工程】
分部分项工程项目清单计价表
工程名称：宝岗大道-道路工程 |  |  |  | 标段：标段三 |  |  | 第 1 页 共 1 页
序号 | 项目编码 | 项目名称 | 项目特征描述 |  | 计量 单位 | 工程量 |  | 金额（元）
[8 empty] | 综合单价 | 合价
整个项目
1 | 041001002001 | 拆除人行道 | 1.材质:人行道砖 2.厚度:8cm |  | m2 | 7.2
2 | 041001003001 | 拆除基层 | 1.部位:人行道基层 2.材质:混凝土 3.厚度:17cm |  | m2 | 7.2
3 | 040204001001 | 人行道块料铺设 | 1.块料品种、规格:8cm仿花岗岩透水砖（含盲道砖） 2.结合层材料:2cmM10干硬性水泥砂浆 |  | m2 | 7.2
4 | 040204002001 | 水泥混凝土人行道 | 1.混凝土强度等级:C20透水混凝土 2.厚度:15cm |  | m2 | 7.2
本页小计
合 计