## Sheet
学生公寓高空抛物监控设备清单
序号 | 名 称 | 设备参数 | 单位 | 数量
1 | 高空抛物摄像机 | 400W高空抛物定焦全彩智能筒型摄像机 专用于高空抛物监控场景，解决因安装方式和场景不同于普通监控而衍生出的场景适应性问题 支持高空抛物事件智能检测，配置简洁；典型安装场景下可以有效检测出5 × 5像素以上抛落物；可有效减少飞虫、飞鸟、树叶、晾晒衣物等目标的干扰；支持4个算法屏蔽区域设置，减少环境影响；支持抛物轨迹记录，报警图片中叠加和小视频中呈现 机身底部配置遮光挡板，避免图像产生异常光斑与反光 专业级蓝玻璃镜头和专用图像算法，有效改善仰视场景下反射光与杂光干扰，解决逆光问题 支持马赛克遮挡隐私区域，保护住户隐私，最多支持4个区域设置 最高分辨率可达400万像素（默认2560 × 1440），并在此分辨率下可输出30 fps实时图像 支持低码率、低延时、ROI感兴趣区域增强编码、SVC自适应编码技术 支持宽动态120 dB 支持背光补偿，透雾，电子防抖，3D数字降噪 支持开放型网络视频接口，ISAPI，SDK，ISUP（原Ehome），GB28181 支持双码流技术，支持同时20路取流 供电方式：DC：12 V ± 20%，支持防反接保护；PoE：802.3af，Class 3 防护等级IP67，密封设计支持仰角安装场景下的有效防水 传感器类型：1/1.8" Progressive Scan CMOS 宽动态：120 dB 最低照度：彩色：0.0005 Lux @（F1.0，AGC ON） 焦距&视场角：4 mm @F1.0，水平视场角：89.7°，垂直视场角：47.8°，对角视场角：106.8° 6 mm @F1.0，水平视场角：55.2°，垂直视场角：29.3°，对角视场角：64.8° 8 mm @F1.0，水平视场角：40.7°，垂直视场角：22.9°，对角视场角：46.6° 最大图像尺寸：2560 × 1440 视频压缩标准：主码流：H.265/H.264 子码流：H.265/H.264/MJPEG 网络：1个RJ45 10 M/100 M自适应以太网口 复位：支持 包装尺寸：235 × 120 × 125 mm 产品尺寸：105.5 × 104.1 × 196.6 mm 设备重量：740 g 带包装重量：940 g 电流及功耗：DC：12 V，0.42 A，最大功耗：5 W PoE：802.3af，36 V~57 V，0.20 A~0.13 A，最大功耗：7.1 W 电源接口类型：Ø5 mm圆头 供电方式：DC：12 V ± 20%，支持防反接保护 PoE：802.3af，Class 3 启动及工作温湿度：-30 ℃~60 ℃，湿度小于95%（无凝结） 存储温湿度：-30 ℃~60 ℃，湿度小于95%（无凝结） 防护：IP67 | 只 | 8
2 | 8K轻智能16路位NVR | 2U机架式3盘位嵌入式网络硬盘录像机，整机采用短机箱设计，搭载高性能电源 【硬件规格】 存储接口：4个SATA接口，可满配20TB硬盘，总容量可达60TB 视频接口：1×HDMI，1×VGA 网络接口：2×RJ45 10/100/1000Mbps自适应以太网口 报警接口：8路报警输入，1路报警输出 USB接口：1×USB 2.0，1×USB 3.0 【产品性能】 输入带宽：128Mbps 输出带宽：256Mbps 接入能力：16路H.264、H.265格式高清码流接入 解码能力：最大支持32×1080P 显示能力：最大支持8K+1080P异源输出 【智能应用】 整机搭载高性能AI引擎，支持独立配置目标识别、图搜等引擎模式 目标识别应用：支持目标抓拍、比对报警；支持以图搜图、按姓名检索、按属性检索 目标名单库：支持16个名单库，总库容5万张 目标抓拍：4路视频流（2MP） 目标比对：8路图片流 图搜应用：支持智能图搜功能，搭配前端智搜相机可对设备视频录像中的目标实现快速检索 智能图搜：16路 出厂默认图搜应用，图搜应用与目标识别应用可切换 | 台 | 1
3 | 存储硬盘 | 接口：SATA接口,容量: 8000GB | 块 | 4
4 | 摄像机支架 | 万向伸缩30-60CM安装调节支架 | 个 | 8
5 | 超五类网线 | 超五类双绞线 ８芯 0.45全铜 | 米 | 300
6 | 电源线 | 国标 RVV 2*1.0 | 米 | 300
7 | 摄像机电源 | 国标 12V 2A | 个 | 8