## 表-04 单位工程招标控制价汇总表
单位工程造价汇总表
工程名称：传染楼智能化 |  |  | 标段： | 第 1 页 共 1 页
序号 | 汇总内容 | 金额:(元) |  |  | 其中：暂估价(元)
1 | 分部分项合计 | 899251.79
1.1 | 传染楼 | 899251.79
2 | 措施合计 | 61291.37
2.1 | 绿色施工安全防护措施费 | 55319.62
2.2 | 其他措施费 | 5971.75
3 | 其他项目 | 105390.55 |  |  | －
3.1 | 暂列金额 | 89925.18
3.2 | 暂估价
3.3 | 计日工
3.4 | 总承包服务费
3.5 | 预算包干费 | 15465.37
3.6 | 工程优质费
3.7 | 概算幅度差
3.8 | 索赔费用
3.9 | 现场签证费用
3.10 | 其他费用
4 | 税前工程造价 | 1065933.71
5 | 增值税销项税额 | 95934.03 |  |  | －
6 | 总造价 | 1161867.74
7 | 人工费 | 157678.32
合计=1+2+3+5 |  | 1,161,867.74 |  |  | 0.00
表—04

## 表-08 分部分项工程和单价措施项目清单与计价表
分部分项工程和单价措施项目清单与计价表
工程名称：传染楼智能化 |  |  |  |  | 标段： |  |  | 第 1 页 共 44 页
序号 | 项目编码 | 项目名称 | 项目特征描述 | 计量单位 |  | 工程量 | 金额（元）
[7 empty] | 综合单价 |  | 综合合价 | 其中
暂估价
|  | 传染楼 | [6 empty] | 899251.79
|  | 综合布线（业务网、办公网、无线网） | [6 empty] | 47149.51
1 | 030502012001 | 信息插座 | 1.名称:单孔网络插座 2.规格:斜口面板,单孔,乳白色,带弹起式防尘盖,标配可替换的计算机,电话标识；材料：所有塑料材料均采用ABS材质耐腐塑料，配有标签，满足UL 94V-0 防火等级 3.含六类非屏蔽信息模块 4.安装方式:详见图纸 5.底盒材质、规格:含底盒及底盒安装 6.其他:未尽事项详见招标图纸、招标文件、国家相关规范 7.完成本项目清单所需的一切相关工作 | 个 |  | 107 | 46.13 |  | 4935.91
2 | 030502012002 | 信息插座 | 1.名称:双孔网络插座 2.规格:斜口面板,双孔,乳白色,带弹起式防尘盖,标配可替换的计算机,电话标识；材料：所有塑料材料均采用ABS材质耐腐塑料，配有标签，满足UL 94V-0 防火等级 3.安装方式:详见图纸 4.底盒材质、规格:含底盒及底盒安装 5.其他:未尽事项详见招标图纸、招标文件、国家相关规范 6.完成本项目清单所需的一切相关工作 | 个 |  | 35 | 66.81 |  | 2338.35
本页小计 | [8 empty] | 7274.26
注：为计取规费等的使用，可在表中增设其中：“定额人工费”。
表—08
分部分项工程和单价措施项目清单与计价表
工程名称：传染楼智能化 |  |  |  |  | 标段： |  |  | 第 2 页 共 44 页
序号 | 项目编码 | 项目名称 | 项目特征描述 | 计量单位 |  | 工程量 | 金额（元）
[7 empty] | 综合单价 |  | 综合合价 | 其中
暂估价
3 | 030502010001 | 配线架 | 1.名称:24口六类非屏蔽配线架 2.规格:6类非屏蔽配线架,1U24口,黑色,自带后置理线架；标准：符合ISO/IEC 11801:2002 Ed2.0，ANSI/TIA 568C.2要求,所用材料符合RoHS要求，性能指标优于现行6类250MHz标准；配合24AWG6类线使用 3.其他:未尽事项详见招标图纸、招标文件、国家相关规范 4.完成本项目清单所需的一切相关工作 | 个 |  | 13 | 653.54 |  | 8496.02
4 | 030502010002 | 配线架 | 1.名称:100对110配线架 2.规格:110型100对配线架,乳白色,采用IDC打线方式,带打线模块；标准：符合ISO/IEC 11801:2002 Ed2.0，ANSI/TIA 568C.2要求,所用材料符合RoHS要求； 3.其他:未尽事项详见招标图纸、招标文件、国家相关规范 4.完成本项目清单所需的一切相关工作 | 个 |  | 3 | 1597.76 |  | 4793.28
5 | 030502010003 | 配线架 | 1.名称:24芯LC光纤配线架 2.其他:未尽事项详见招标图纸、招标文件、国家相关规范 3.完成本项目清单所需的一切相关工作 | 个 |  | 3 | 606.54 |  | 1819.62
本页小计 | [8 empty] | 15108.92
注：为计取规费等的使用，可在表中增设其中：“定额人工费”。
表—08
分部分项工程和单价措施项目清单与计价表
工程名称：传染楼智能化 |  |  |  |  | 标段： |  |  | 第 3 页 共 44 页
序号 | 项目编码 | 项目名称 | 项目特征描述 | 计量单位 |  | 工程量 | 金额（元）
[7 empty] | 综合单价 |  | 综合合价 | 其中
暂估价
6 | 030502001001 | 机柜、机架 | 1.名称:42U综合布线机柜 2.规格:布线机柜,42U,2柱,玻璃门,标准:符合GB/T 19520.2-2007,IEC 297-2,兼容 ETSI 标准；规格:800毫米(宽) x 600毫米(深) x 2054毫米(高),角规框架材料厚度2.0mm,其他1.2mm.主要材料:SPCC 优质冷轧钢板 3.安装方式:按设计要求 4.要求配置所有电源与通讯的接口、配线，配套所有安装附件、并安装到位。 5.其他:未尽事项详见招标图纸、招标文件、国家相关规范 6.完成本项目清单所需的一切相关工作 | 台 |  | 3 | 2818.17 |  | 8454.51
7 | 030411005001 | 接线箱 | 1.名称:机架式光纤箱 2.规格:1U机架式光纤箱,平面型,可安装4个适配器板或MPO光纤盒,最高支持96芯连接 3.其他:未尽事项详见招标图纸、招标文件、国家相关规范 4.完成本项目清单所需的一切相关工作 | 个 |  | 12 | 548.92 |  | 6587.04
8 | 030502011001 | 理线架 | 1.名称:带盖理线架 2.规格:理线器，带金属盖板，1U，黑色，安装于机架的前端，用于提供配线架或设备用跳线的水平方向线缆管理 3.要求配置所有电源与通讯的接口、配线，配套所有安装附件、并安装到位。 4.其他:未尽事项详见招标图纸、招标文件、国家相关规范 5.完成本项目清单所需的一切相关工作 | 个 |  | 16 | 197.8 |  | 3164.8
本页小计 | [8 empty] | 18206.35
注：为计取规费等的使用，可在表中增设其中：“定额人工费”。
表—08
分部分项工程和单价措施项目清单与计价表
工程名称：传染楼智能化 |  |  |  |  | 标段： |  |  | 第 4 页 共 44 页
序号 | 项目编码 | 项目名称 | 项目特征描述 | 计量单位 |  | 工程量 | 金额（元）
[7 empty] | 综合单价 |  | 综合合价 | 其中
暂估价
9 | 030502011002 | 理线架 | 1.名称:110型理线架 2.规格:110型理线器，采用ABS材质耐腐塑料，1U，乳白色，安装于机架的前端，用于提供110配线架或设备用跳线的水平方向线缆管理 3.要求配置所有电源与通讯的接口、配线，配套所有安装附件、并安装到位。 4.其他:未尽事项详见招标图纸、招标文件、国家相关规范 5.完成本项目清单所需的一切相关工作 | 个 |  | 3 | 197.8 |  | 593.4
10 | 030502009002 | 跳线 | 1.名称:六类非屏蔽跳线 2.规格:6类非屏蔽跳线,2米,白色,LSZH护套 3.其他:未尽事项详见招标图纸、招标文件、国家相关规范 4.完成本项目清单所需的一切相关工作 | 条 |  | 142 | 23.68 |  | 3362.56
11 | 030502009003 | 跳线 | 1.名称:超五类110-RJ45 1对跳线 2.其他:未尽事项详见招标图纸、招标文件、国家相关规范 3.完成本项目清单所需的一切相关工作 | 条 |  | 34 | 23.78 |  | 808.52
12 | 030502018001 | 12芯多模适配器板 | 1.名称:12芯多模适配器板 2.规格:适配器板, 双工 LC, 12芯光纤, OM3, 浅绿色, 1只装 3.含LC双工光纤适配器:LC双工光纤适配器模块；可支持单多模LC接口的端接；衰减小于0.3dB；兼容工作区面板及24口光纤配线箱 4.其他:未尽事项详见招标图纸、招标文件、国家相关规范 5.完成本项目清单所需的一切相关工作 | 盒 |  | 24 | 52.96 |  | 1271.04
本页小计 | [8 empty] | 6035.52
注：为计取规费等的使用，可在表中增设其中：“定额人工费”。
表—08
分部分项工程和单价措施项目清单与计价表
工程名称：传染楼智能化 |  |  |  |  | 标段： |  |  | 第 5 页 共 44 页
序号 | 项目编码 | 项目名称 | 项目特征描述 | 计量单位 |  | 工程量 | 金额（元）
[7 empty] | 综合单价 |  | 综合合价 | 其中
暂估价
13 | 030502016001 | 布放尾纤 | 1.名称:单模LC尾纤 2.规格:LC单模尾纤,OS2,单工,2米,配合单模光缆使用 3.其他:未尽事项详见招标图纸、招标文件、国家相关规范 4.完成本项目清单所需的一切相关工作 | 根 |  | 9 | 38.42 |  | 345.78
14 | 030502009004 | 跳线 | 1.名称:单模双工跳线 2.规格:LC-LC单模跳线,OS2,双工,2米,符合ISO60332-1的LSZH防火等级 3.其他:未尽事项详见招标图纸、招标文件、国家相关规范 4.完成本项目清单所需的一切相关工作 | 条 |  | 3 | 59.56 |  | 178.68
|  | 综合布线（设备网） | [6 empty] | 17853.39
15 | 030502010004 | 配线架 | 1.名称:24芯LC光纤配线架 2.其他:未尽事项详见招标图纸、招标文件、国家相关规范 3.完成本项目清单所需的一切相关工作 | 个 |  | 3 | 606.54 |  | 1819.62
16 | 030502001002 | 机柜、机架 | 1.名称:42U综合布线机柜 2.规格:布线机柜,42U,2柱,玻璃门,标准:符合GB/T 19520.2-2007,IEC 297-2,兼容 ETSI 标准；规格:800毫米(宽) x 600毫米(深) x 2054毫米(高),角规框架材料厚度2.0mm,其他1.2mm.主要材料:SPCC 优质冷轧钢板 3.安装方式:按设计要求 4.要求配置所有电源与通讯的接口、配线，配套所有安装附件、并安装到位。 5.其他:未尽事项详见招标图纸、招标文件、国家相关规范 6.完成本项目清单所需的一切相关工作 | 台 |  | 3 | 2818.17 |  | 8454.51
本页小计 | [8 empty] | 10798.59
注：为计取规费等的使用，可在表中增设其中：“定额人工费”。
表—08
分部分项工程和单价措施项目清单与计价表
工程名称：传染楼智能化 |  |  |  |  | 标段： |  |  | 第 6 页 共 44 页
序号 | 项目编码 | 项目名称 | 项目特征描述 | 计量单位 |  | 工程量 | 金额（元）
[7 empty] | 综合单价 |  | 综合合价 | 其中
暂估价
17 | 030502016002 | 跳纤 | 1.名称:跳纤 2.其他:未尽事项详见招标图纸、招标文件、国家相关规范 3.完成本项目清单所需的一切相关工作 | 根 |  | 9 | 38.42 |  | 345.78
18 | 030411005003 | 接线箱 | 1.名称:机架式光纤箱 2.规格:1U机架式光纤箱,平面型,可安装4个适配器板或MPO光纤盒,最高支持96芯连接 3.其他:未尽事项详见招标图纸、招标文件、国家相关规范 4.完成本项目清单所需的一切相关工作 | 个 |  | 6 | 548.92 |  | 3293.52
19 | 030502018002 | 12芯多模适配器板 | 1.名称:12芯多模适配器板 2.规格:适配器板, 双工 LC, 12芯光纤, OM3, 浅绿色, 1只装 3.含LC双工光纤适配器:LC双工光纤适配器模块；可支持单多模LC接口的端接；衰减小于0.3dB；兼容工作区面板及24口光纤配线箱 4.其他:未尽事项详见招标图纸、招标文件、国家相关规范 5.完成本项目清单所需的一切相关工作 | 盒 |  | 12 | 52.96 |  | 635.52
20 | 030502009006 | 跳线 | 1.名称:单模双工跳线 2.规格:LC-LC单模跳线,OS2,双工,2米,符合ISO60332-1的LSZH防火等级 3.其他:未尽事项详见招标图纸、招标文件、国家相关规范 4.完成本项目清单所需的一切相关工作 | 条 |  | 3 | 59.56 |  | 178.68
21 | 030502009007 | 跳线 | 1.名称:六类非屏蔽跳线 2.规格:6类非屏蔽跳线,2米,白色,LSZH护套 3.其他:未尽事项详见招标图纸、招标文件、国家相关规范 4.完成本项目清单所需的一切相关工作 | 条 |  | 132 | 23.68 |  | 3125.76
|  | 网络系统 | [6 empty] | 70242.66
本页小计 | [8 empty] | 7579.26
注：为计取规费等的使用，可在表中增设其中：“定额人工费”。
表—08
分部分项工程和单价措施项目清单与计价表
工程名称：传染楼智能化 |  |  |  |  | 标段： |  |  | 第 7 页 共 44 页
序号 | 项目编码 | 项目名称 | 项目特征描述 | 计量单位 |  | 工程量 | 金额（元）
[7 empty] | 综合单价 |  | 综合合价 | 其中
暂估价
22 | 030608006001 | 吸顶AP | 1.名称:吸顶AP 2.规格:功能描述：86*86多下行口面板；技术标准（ax/ac/n）：802.11ax/ac/n；接入速率：2.975Gbps 射频卡数量：2；空间流数量：4；优势功能参数：86*86多下行口面板；接口数量： 4+2（透传口）；天线类型：内置全向；形态：面板；简要参数：整机协商速率≥2.975Gbps，其中5G射频速率≥2.4Gbps，2.4G射频速率≥0.575Gbps。；≥1个10/100/1000Mbps上行接口；≥4个10/100/1000Mbps下行接口 3.要求配置所有电源与通讯的接口、配线，配套所有安装附件、并安装到位，提供所需的授权与认证。 4.其他:未尽事项详见招标图纸、招标文件、国家相关规范 5.完成本项目清单所需的一切相关工作 | 套 |  | 18 | 695.11 |  | 12511.98
23 | 030502009005 | 跳线 | 1.名称:六类非屏蔽跳线 2.规格:6类非屏蔽跳线,2米,白色,LSZH护套 3.其他:未尽事项详见招标图纸、招标文件、国家相关规范 4.完成本项目清单所需的一切相关工作 | 条 |  | 18 | 23.68 |  | 426.24
本页小计 | [8 empty] | 12938.22
注：为计取规费等的使用，可在表中增设其中：“定额人工费”。
表—08
分部分项工程和单价措施项目清单与计价表
工程名称：传染楼智能化 |  |  |  |  | 标段： |  |  | 第 8 页 共 44 页
序号 | 项目编码 | 项目名称 | 项目特征描述 | 计量单位 |  | 工程量 | 金额（元）
[7 empty] | 综合单价 |  | 综合合价 | 其中
暂估价
24 | 030501012001 | 交换机 | 1.名称:48口万兆交换机 2.规格参数:交换容量≥336Gbps，包转发率≥126Mpps（官网最小值）；10/100/1000Base-T自适应以太网端口≥48个，万兆SFP+口≥4个；支持基于端口的VLAN，支持基于协议的VLAN；堆叠链路冗余保护能够快速收敛，收敛时间≤50ms；支持IPv4/IPV6双栈管理和转发，支持静态路由协议和RIP、OSPF等路由协议，支持丰富的管理和安全特性；支持内置智能图形化管理功能，能够实现通过图形化界面设备配置及命令一键下发和版本智能升级，全局配置及网管口配置，设备升级备份、监控及设备故障替换，组网拓扑可视及管理、设备列表展示等功能 3.其他:未尽事项详见招标图纸、招标文件、国家相关规范 4.完成本项目清单所需的一切相关工作 | 台 |  | 6 | 3669.08 |  | 22014.48
本页小计 | [8 empty] | 22014.48
注：为计取规费等的使用，可在表中增设其中：“定额人工费”。
表—08
分部分项工程和单价措施项目清单与计价表
工程名称：传染楼智能化 |  |  |  |  | 标段： |  |  | 第 9 页 共 44 页
序号 | 项目编码 | 项目名称 | 项目特征描述 | 计量单位 |  | 工程量 | 金额（元）
[7 empty] | 综合单价 |  | 综合合价 | 其中
暂估价
25 | 030501012002 | 交换机 | 1.名称:48口接入交换机 2.规格参数:换容量≥432Gbps，包转发率≥166Mpps（官网最小值）；10/100/1000Base-T自适应以太网端口≥48个，万兆SFP+口≥4个；支持基于端口的VLAN，支持基于协议的VLAN；堆叠链路冗余保护能够快速收敛，收敛时间≤50ms；支持IPv4/IPV6双栈管理和转发，支持静态路由协议和RIP、OSPF等路由协议，支持丰富的管理和安全特性；支持内置智能图形化管理功能，能够实现通过图形化界面设备配置及命令一键下发和版本智能升级，全局配置及网管口配置，设备升级备份、监控及设备故障替换，组网拓扑可视及管理、设备列表展示等功能 3.其他:未尽事项详见招标图纸、招标文件、国家相关规范 4.完成本项目清单所需的一切相关工作 | 台 |  | 3 | 3669.08 |  | 11007.24
本页小计 | [8 empty] | 11007.24
注：为计取规费等的使用，可在表中增设其中：“定额人工费”。
表—08
分部分项工程和单价措施项目清单与计价表
工程名称：传染楼智能化 |  |  |  |  | 标段： |  |  | 第 10 页 共 44 页
序号 | 项目编码 | 项目名称 | 项目特征描述 | 计量单位 |  | 工程量 | 金额（元）
[7 empty] | 综合单价 |  | 综合合价 | 其中
暂估价
26 | 030501012003 | 交换机 | 1.名称:24口POE接入交换机 2.规格参数:交换容量≥336Gbps，包转发率≥126Mpps（官网最小值）；10/100/1000Base-T电口≥24个（其中GE combo口≥4个），万兆SFP+口≥4个；支持802.3at/POE+供电标准，单端口最大支持30W,整机POE功率≥370W；支持基于端口的VLAN，支持基于协议的VLAN；堆叠链路冗余保护能够快速收敛，收敛时间≤50ms；支持IPv4/IPV6双栈管理和转发，支持静态路由协议和RIP、OSPF等路由协议，支持丰富的管理和安全特性；支持内置智能图形化管理功能，能够实现通过图形化界面设备配置及命令一键下发和版本智能升级，全局配置及网管口配置，设备升级备份、监控及设备故障替换，组网拓扑可视及管理、设备列表展示等功能 3.其他:未尽事项详见招标图纸、招标文件、国家相关规范 4.完成本项目清单所需的一切相关工作 | 台 |  | 6 | 2698.08 |  | 16188.48
本页小计 | [8 empty] | 16188.48
注：为计取规费等的使用，可在表中增设其中：“定额人工费”。
表—08
分部分项工程和单价措施项目清单与计价表
工程名称：传染楼智能化 |  |  |  |  | 标段： |  |  | 第 11 页 共 44 页
序号 | 项目编码 | 项目名称 | 项目特征描述 | 计量单位 |  | 工程量 | 金额（元）
[7 empty] | 综合单价 |  | 综合合价 | 其中
暂估价
27 | 030501012004 | 交换机 | 1.名称:24口万兆POE接入交换机 2.规格参数:交换容量≥336Gbps，包转发率≥126Mpps；10/100/1000Base-T电口≥24个（其中GE combo口≥4个），万兆SFP+口≥4个；支持802.3at/POE+供电标准，单端口最大支持30W,整机POE功率≥370W；支持基于端口的VLAN，支持基于协议的VLAN；堆叠链路冗余保护能够快速收敛，收敛时间≤50ms；支持IPv4/IPV6双栈管理和转发，支持静态路由协议和RIP、OSPF等路由协议，支持丰富的管理和安全特性；支持内置智能图形化管理功能，能够实现通过图形化界面设备配置及命令一键下发和版本智能升级，全局配置及网管口配置，设备升级备份、监控及设备故障替换，组网拓扑可视及管理、设备列表展示等功能 3.其他:未尽事项详见招标图纸、招标文件、国家相关规范 4.完成本项目清单所需的一切相关工作 | 台 |  | 3 | 2698.08 |  | 8094.24
|  | 有线电视 | [6 empty] | 16064.1
28 | 030502012003 | 信息插座 | 1.名称:电视插座 2.含六类非屏蔽信息模块 3.安装方式:详见图纸 4.底盒材质、规格:含底盒及底盒安装 5.其他:未尽事项详见招标图纸、招标文件、国家相关规范 6.完成本项目清单所需的一切相关工作 | 个 |  | 29 | 46.13 |  | 1337.77
本页小计 | [8 empty] | 9432.01
注：为计取规费等的使用，可在表中增设其中：“定额人工费”。
表—08
分部分项工程和单价措施项目清单与计价表
工程名称：传染楼智能化 |  |  |  |  | 标段： |  |  | 第 12 页 共 44 页
序号 | 项目编码 | 项目名称 | 项目特征描述 | 计量单位 |  | 工程量 | 金额（元）
[7 empty] | 综合单价 |  | 综合合价 | 其中
暂估价
29 | 030502013002 | 光纤盒 | 1.名称:48芯光纤分配箱 2.满配含（尾纤/耦合器配线版/框架/底座） 3.规格:含光纤分配模块 4.其他:未尽事项详见招标图纸、招标文件、国家相关规范 5.完成本项目清单所需的一切相关工作 | 个 |  | 1 | 490.61 |  | 490.61
30 | 030502010005 | 配线架 | 1.名称:24芯ODF光纤配线架 2.规格:机架式 3.其他:未尽事项详见招标图纸、招标文件、国家相关规范 4.完成本项目清单所需的一切相关工作 | 个 |  | 1 | 606.54 |  | 606.54
31 | 030502005001 | 双绞线缆 | 1.名称:六类非屏蔽双绞线 2.规格:LSZH UTP CAT6 3.含接头、测试 4.敷设方式:综合考虑 5.其他:未尽事项详见招标图纸、招标文件、国家相关规范 6.完成本项目清单所需的一切相关工作 | m |  | 1568.12 | 4.65 |  | 7291.76
32 | 030502007001 | 光缆 | 1.名称:24芯室内单模光缆 2.低烟无卤 3.含接头、测试、光纤熔接制作 4.其他:未尽事项详见招标图纸、招标文件、国家相关规范 5.完成本项目清单所需的一切相关工作 | m |  | 299.84 | 9.98 |  | 2992.4
33 | 030502016003 | 布放尾纤 | 1.名称:尾纤 2.规格:LC单模尾纤,OS2,单工,2米,配合单模光缆使用 3.其他:未尽事项详见招标图纸、招标文件、国家相关规范 4.完成本项目清单所需的一切相关工作 | 根 |  | 1 | 38.42 |  | 38.42
本页小计 | [8 empty] | 11419.73
注：为计取规费等的使用，可在表中增设其中：“定额人工费”。
表—08
分部分项工程和单价措施项目清单与计价表
工程名称：传染楼智能化 |  |  |  |  | 标段： |  |  | 第 13 页 共 44 页
序号 | 项目编码 | 项目名称 | 项目特征描述 | 计量单位 |  | 工程量 | 金额（元）
[7 empty] | 综合单价 |  | 综合合价 | 其中
暂估价
34 | 030411001001 | 配管 | 1.名称:配管 2.规格:JDG20 3.配置形式:综合考虑 4.含开槽、修复 5.其他:未尽事项详见招标图纸、招标文件、国家相关规范 6.完成本项目清单所需的一切相关工作 | m |  | 250.69 | 13.19 |  | 3306.6
信息发布
|  | 公共广播系统 | [6 empty] | 7313.96
本页小计 | [8 empty] | 3306.6
注：为计取规费等的使用，可在表中增设其中：“定额人工费”。
表—08
分部分项工程和单价措施项目清单与计价表
工程名称：传染楼智能化 |  |  |  |  | 标段： |  |  | 第 14 页 共 44 页
序号 | 项目编码 | 项目名称 | 项目特征描述 | 计量单位 |  | 工程量 | 金额（元）
[7 empty] | 综合单价 |  | 综合合价 | 其中
暂估价
35 | 030506004001 | 背景音乐系统设备 | 1.名称:IP网络功放 2.安装在各个广播管理区域的弱电间或分控机房，内置高保真功率放大器，用于大厅、走廊、室外等区域的节目播放和本地广播 3.规格:技术参数：网络接口：标准RJ45输入；传输速率：100Mbps；支持协议：TCP/IP，UDP；音频格式：MP3；音频模式：16位CD音质；采样率：8KHz～48KHz；EMC输入灵敏度：775mV (非平衡）；AUX输入灵敏度：350mV (非平衡）；MIC输入灵敏度：5mV (非平衡）；AUX输出幅度：1000mV 2路莲花座输出接口；AUX输出阻抗：470Ω；高音提升、衰减：±10dB；低音提升、衰减：±10dB；USB接口：最大支持16G内存U盘接入；额定功率：60W；整机功耗：90W；待机功耗：＜10W；频率响应：80Hz～16KHz +1/-3dB；谐波失真：≤1%；信噪比：＞65dB；输出方式：100V定压输出；短路输入：干接点输入；保护电路：直流输出、过载、过温、短路保护电路；工作环境温度：5℃～40℃；工作环境湿度：20%～80%相对湿度，无结露；输入电源：~220V 50Hz；尺寸：484 x 346 x 88mm；净重（kg)：6.8 4.其他:未尽事项详见招标图纸、招标文件、国家相关规范 5.完成本项目清单所需的一切相关工作 | 台 |  | 3 | 1073.34 |  | 3220.02
本页小计 | [8 empty] | 3220.02
注：为计取规费等的使用，可在表中增设其中：“定额人工费”。
表—08
分部分项工程和单价措施项目清单与计价表
工程名称：传染楼智能化 |  |  |  |  | 标段： |  |  | 第 15 页 共 44 页
序号 | 项目编码 | 项目名称 | 项目特征描述 | 计量单位 |  | 工程量 | 金额（元）
[7 empty] | 综合单价 |  | 综合合价 | 其中
暂估价
36 | 030506004002 | 背景音乐系统设备 | 1.名称:喇叭 2.室内带阻燃铁后盖全音域天花喇叭，防火型设计。弹簧压脚系统，方便用户安装。适用于：消防、商店，超市，宾馆等 3.规格:技术参数：额定功率（100V）：3W,6W；额定功率（70V）：1.5W,3W；阻抗：COM/3.3KΩ/1.7KΩ；灵敏度（1W/1M）：90dB；频率响应（-10dB）：110Hz-18KHz；喇叭单元：5"×1；防火测试：针焰试验；安装开孔尺寸：170mm；尺寸：200×120mm；重量：0.9Kg；材料：铁质外壳+铝质网罩 4.其他:未尽事项详见招标图纸、招标文件、国家相关规范 5.完成本项目清单所需的一切相关工作 | 台 |  | 34 | 120.41 |  | 4093.94
|  | 电子巡更系统 | [6 empty] | 619.05
37 | 030507007001 | 出入口执行机构设备 | 1.名称:巡更点 2.规格:巡更功能：搭配感应式巡更棒使用，用作在标记地点位置巡更;读卡技术：感应式射频读卡，内置唯一ID卡号，防止作弊;产品材质：工程塑料封装，内置芯片；外观特点：自带夜光功能，提示标贴;安装方式：可埋入墙体，隐蔽式安装；尺寸：直径5cm，厚度0.8cm 3.其他:未尽事项详见招标图纸、招标文件、国家相关规范 4.完成本项目清单所需的一切相关工作 | 台 |  | 15 | 41.27 |  | 619.05
电梯五方通话
|  | 视频监控系统 | [6 empty] | 48623.74
本页小计 | [8 empty] | 4712.99
注：为计取规费等的使用，可在表中增设其中：“定额人工费”。
表—08
分部分项工程和单价措施项目清单与计价表
工程名称：传染楼智能化 |  |  |  |  | 标段： |  |  | 第 16 页 共 44 页
序号 | 项目编码 | 项目名称 | 项目特征描述 | 计量单位 |  | 工程量 | 金额（元）
[7 empty] | 综合单价 |  | 综合合价 | 其中
暂估价
38 | 030507008001 | 监控摄像设备 | 1.名称:高清枪型网络摄像机 2.声光周界筒型摄像机；采用深度学习算法，以海量图片及视频资源为路基，通过机器自身提取目标特征，形成深层可供学习的图像；支持智能资源模式切换：人脸抓拍模式，道路监控模式，Smart事件模式；Smart事件模式：越界侦测，区域入侵侦测，进入区域侦测，离开区域侦测，徘徊侦测，人员聚集侦测，快速运动侦测，停车侦测，物品拿取侦测，物品遗留侦测，场景变更侦测，音频陡升侦测，音频陡降侦测，音频有无侦测，虚焦侦测。其中越界侦测，区域入侵侦测，进入区域侦测，离开区域侦测为深度学习算法，支持联动声光预警；鳞镜补光：采用隐藏式灯珠设计，通过鳞甲密布排列形成的镜面反射出光，见光不见灯；增加发光面积，降低聚光效果，补光柔和均匀；Smart录像：支持断网续传功能保证录像不丢失，配合Smart NVR/SD卡实现事件录像的智能后检索、分析和浓缩播放，Smart编码：支持低码率、低延时、ROI感兴趣区域增强编码、SVC自适应编码技术，支持Smart265编码；系统功能：支持开放型网络视频接口、ISAPI、GB/T28181接入；支持三码流技术，支持同时20路取流；宽动态：支持宽动态范围达120 dB，适合逆光环境监控；图像相关：支持200万像素 @25 fps实时帧率，图像更流畅；支持透雾，电子防抖，并具有多种白平衡模式，适合各种场景需求；安全服务：支持三级用户权限管 | 台 |  | 13 | 539.3 |  | 7010.9
本页小计 | [8 empty] | 7010.9
注：为计取规费等的使用，可在表中增设其中：“定额人工费”。
表—08
分部分项工程和单价措施项目清单与计价表
工程名称：传染楼智能化 |  |  |  |  | 标段： |  |  | 第 17 页 共 44 页
序号 | 项目编码 | 项目名称 | 项目特征描述 | 计量单位 |  | 工程量 | 金额（元）
[7 empty] | 综合单价 |  | 综合合价 | 其中
暂估价
本页小计 | [8 empty] | 7010.9
理，支持授权的用户和密码，支持IP地址过滤；接口功能：内置Micro SD/Micro SDHC/Micro SDXC插槽，最大支持 256 GB；支持10M/100M自适应网口；支持一对报警输入输出 3.传感器类型：1/2.7" Progressive Scan CMOS； 最低照度：彩色：0.005 Lux @（F1.2，AGC ON），0 Lux with Light；黑白：0.0002 Lux @（F1.2，AGC ON），0 Lux with IR； 宽动态：120 dB 焦距&视场角：2.8 mm：水平视场角：107.8°，垂直视场角：59.0°，对角视场角：126.7° 4 mm：水平视场角：87.2°，垂直视场角：46.2°，对角视场角：104.8°；6 mm：水平视场角：53.9°，垂直视场角：28.8°，对角视场角：62.8°；8 mm：水平视场角：41.1°，垂直视场角：22.5°，对角视场角：48.0° ；补光灯类型： 鳞镜补光，默认红外，可切换至暖白光，4颗灯珠； 补光距离：白光：普通监控：最远可达30 m，人脸抓拍/识别：最远可达5 m；红外：普通监控：最远可达50 m，人脸抓拍/识别：最远可达10 m； 防补光过曝：支持防补光过曝开启和关闭，开启下支持自动和手动，手动支持根据距离等级控制补光灯亮度； 红外波长范围：850 nm ；最大图像尺寸：1920 × 1080； 视频压缩标准：H.265/H.264/MJPEG ；电源
本页小计 | [8 empty] | 7010.9
注：为计取规费等的使用，可在表中增设其中：“定额人工费”。
表—08
分部分项工程和单价措施项目清单与计价表
工程名称：传染楼智能化 |  |  |  |  | 标段： |  |  | 第 18 页 共 44 页
序号 | 项目编码 | 项目名称 | 项目特征描述 | 计量单位 |  | 工程量 | 金额（元）
[7 empty] | 综合单价 |  | 综合合价 | 其中
暂估价
输出：DC12 V，100 mA ； 网络：1个RJ45 10 M/100 M自适应以太网口； SD卡扩展：内置MicroSD/MicroSDHC/MicroSDXC插槽，最大支持512 GB； 音频：1路输入（Line in），1路输出（Line out），2个内置麦克风，1个内置扬声器； 报警：1路输入，1路输出（报警输入支持开关量，报警输出最大支持DC12 V，30 mA） 4.要求配置所有电源与通讯的接口、配线，配套所有安装附件（含支架）、并安装到位 5.其他:未尽事项详见招标图纸、招标文件、国家相关规范 6.完成本项目清单所需的一切相关工作
本页小计 | [8 empty] | 7010.9
注：为计取规费等的使用，可在表中增设其中：“定额人工费”。
表—08
分部分项工程和单价措施项目清单与计价表
工程名称：传染楼智能化 |  |  |  |  | 标段： |  |  | 第 19 页 共 44 页
序号 | 项目编码 | 项目名称 | 项目特征描述 | 计量单位 |  | 工程量 | 金额（元）
[7 empty] | 综合单价 |  | 综合合价 | 其中
暂估价
39 | 030507008002 | 监控摄像设备 | 1.名称:高清半球网络摄像机 2.规格:全彩级高灵敏度传感器，F1.0超大光圈镜头，提供更清晰的视频流输入;最高分辨率可达2560 × 1440 @25 fps，在该分辨率下可输出实时图像;支持ROI感兴趣区域增强编码，支持Smart265/264编码，可根据场景情况自适应调整码率分配，有效节省存储成本;支持背光补偿，强光抑制，3D数字降噪，120 dB宽动态;支持柔光灯补光，照射距离最远可达30 m;1个内置麦克风，高清拾音;符合IP66防尘防水设计，可靠性高 3.传感器类型：1/1.8" Progressive Scan CMOS ； 最低照度：彩色：0.0005 Lux @（F1.0，AGC ON）, 0 Lux with Light； 宽动态：120 dB； 调节角度：水平：0°~360°，垂直：0°~75°，旋转：0°~360°；焦距&视场角：2.8 mm，水平视场角：100°，垂直视场角：53°，对角视场角：120°；4 mm，水平视场角：89°，垂直视场角：46°，对角视场角：106°；6 mm，水平视场角：55°，垂直视场角：29°，对角视场角：65°； 景深范围：2.8 mm：2.6 m~∞；4 mm：3 m~∞；6 mm：6.8 m~∞ ；补光灯类型：柔光灯； 补光距离：最远可达30 m 防补光过曝：支持 ；最大图像尺寸：2560 × 1440； 视频压缩标准：主码流：H.265/H.264；子码流：H.265/H.264/MJPEG；第三码流：H.265/H.264 ；网络：1个RJ45 10 M/100 M自适应以 | 台 |  | 72 | 499.43 |  | 35958.96
本页小计 | [8 empty] | 35958.96
注：为计取规费等的使用，可在表中增设其中：“定额人工费”。
表—08
分部分项工程和单价措施项目清单与计价表
工程名称：传染楼智能化 |  |  |  |  | 标段： |  |  | 第 20 页 共 44 页
序号 | 项目编码 | 项目名称 | 项目特征描述 | 计量单位 |  | 工程量 | 金额（元）
[7 empty] | 综合单价 |  | 综合合价 | 其中
暂估价
太网口； 音频：1个内置麦克风 ；产品尺寸：Ø129.2 × 97.1 mm； 设备重量：460 g； 包装尺寸：165 × 165 × 115 mm； 带包装重量：760 g； 启动及工作温湿度：-30 ℃~60 ℃，湿度小于95%（无凝结） ； 电流及功耗：DC： 12 V，0.42 A，最大型号：5 W；PoE：802.3af，36 V~57 V，0.18 A~0.12 A，最大功耗：6.5 W； 供电方式：DC：12 V ± 25%，支持防反接保护；PoE：802.3af，Class 3； 电源接口类型：Ø5.5 mm圆口 ；防护：IP66 4.要求配置所有电源与通讯的接口、配线，配套所有安装附件（含支架）、并安装到位 5.其他:未尽事项详见招标图纸、招标文件、国家相关规范 6.完成本项目清单所需的一切相关工作
本页小计 | [8 empty] | 35958.96
注：为计取规费等的使用，可在表中增设其中：“定额人工费”。
表—08
分部分项工程和单价措施项目清单与计价表
工程名称：传染楼智能化 |  |  |  |  | 标段： |  |  | 第 21 页 共 44 页
序号 | 项目编码 | 项目名称 | 项目特征描述 | 计量单位 |  | 工程量 | 金额（元）
[7 empty] | 综合单价 |  | 综合合价 | 其中
暂估价
40 | 030507008003 | 监控摄像设备 | 1.名称:电梯轿厢状态监测系列摄像机 2.规格:最高分辨率可达1920 × 1080 @25 fps，在该分辨率下可输出实时图像;采用高效阵列红外灯，使用寿命长，红外照射距离最远可达10 m;智能侦测：采用深度学习硬件及算法，支持电瓶车识别，人数统计等多种目标检测跟踪识别;支持电梯物联功能，支持电梯运维信息统计;支持内置传感器，采用深度学习硬件及算法，可显示楼层信息;遮挡检测：内置ToF传感器，可有效检测遮挡摄像机的行为，摄像机检测角度最大25°，检测距离默认70 cm;支持1路报警输入，1路报警输出，报警输出最大支持DC57 V，2 A;内置MicroSD/MicroSDHC/MicroSDXC 插槽，最大支持512 GB;1个内置麦克风，1个内置扬声器，支持双向语音对讲;符合IK08防暴设计，可靠性高 3.传感器类型：1/2.7" Progressive Scan CMOS； 最低照度：彩色：0.002 Lux @（F1.2，AGC ON），0 Lux with IR； 最大图像尺寸：1920 × 1080； 调节角度：水平：-15°~15°，垂直：0°~75°；焦距&视场角：2 mm，水平视场角：133°，垂直视场角：78°，对角视场角：153°；补光灯类型：红外灯； 补光距离：红外光最远可达10 m； 红外波长范围：850 nm ；视频压缩标准：主码流：H.265/H.264；子码流：H.265/H.264/MJPEG ；宽动态：120 dB ；网络：1个RJ45 10 M/100 M自适应以太 | 台 |  | 4 | 679.51 |  | 2718.04
本页小计 | [8 empty] | 2718.04
注：为计取规费等的使用，可在表中增设其中：“定额人工费”。
表—08
分部分项工程和单价措施项目清单与计价表
工程名称：传染楼智能化 |  |  |  |  | 标段： |  |  | 第 22 页 共 44 页
序号 | 项目编码 | 项目名称 | 项目特征描述 | 计量单位 |  | 工程量 | 金额（元）
[7 empty] | 综合单价 |  | 综合合价 | 其中
暂估价
网口； SD卡扩展：内置MicroSD/MicroSDHC/MicroSDXC 插槽，最大支持512 GB； 内置麦克风：支持1个内置麦克风； 复位：支持； 内置扬声器：支持1个内置扬声器； 报警：1路输入，1路输出；报警输出：继电器，最大支持DC60 V，2 A ，输出支持常开（COM-NO）/常闭（COM-NC）接线 ；产品尺寸：安装转接盘：Ø120 × 77 mm；不安装转接盘：Ø110 × 67 mm； 包装尺寸：145 × 145 × 128 mm； 设备重量：240 g； 带包装重量：426 g； 启动及工作温湿度：-10 °C~40 °C，湿度小于95%（无凝结）； 恢复出厂设置：支持RESET按键，客户端或浏览器恢复； 电流及功耗：DC：12 V，0.66 A，最大功耗：8 W；PoE：IEEE 802.3af，CLASS 3，最大功耗：9 W； 供电方式：DC: 12 V ± 25%，支持防反接保护；PoE：IEEE 802.3af，CLASS 3； 电源接口类型：Ø5.5 mm圆口 *需自行配备DC12 V，Ø5.5 mm圆口电源适配器； 闪光灯：支持 ；防护：IK08 4.要求配置所有电源与通讯的接口、配线，配套所有安装附件（含支架）、并安装到位 5.其他:未尽事项详见招标图纸、招标文件、国家相关规范 6.完成本项目清单所需的一切相关工作
本页小计 | [8 empty] | 2718.04
注：为计取规费等的使用，可在表中增设其中：“定额人工费”。
表—08
分部分项工程和单价措施项目清单与计价表
工程名称：传染楼智能化 |  |  |  |  | 标段： |  |  | 第 23 页 共 44 页
序号 | 项目编码 | 项目名称 | 项目特征描述 | 计量单位 |  | 工程量 | 金额（元）
[7 empty] | 综合单价 |  | 综合合价 | 其中
暂估价
41 | 030504003001 | 通信接口输入输出设备 | 1.名称:电梯网桥 2.规格:2.4G电梯网桥，802.11n制式；发射功率：20dBm；天线增益：8dBi，水平60°，垂直30°，定向天线；成对包装，距离100米；单网口设计 3.其他:未尽事项详见招标图纸、招标文件、国家相关规范 4.完成本项目清单所需的一切相关工作 | 个 |  | 8 | 366.98 |  | 2935.84
|  | 智能卡应用、出入口控制系统、访客管理系统 | [6 empty] | 20168.6
42 | 030507006001 | 出入口控制设备 | 1.名称:四门控制器 2.规格:管控门数：4门；通讯方式：上行TCP/IP；可接读卡器：RS485读卡器*8、Wiegand读卡器*4；存储容量：10万张卡和30万记录存储；门禁高级功能：支持多门互锁、跨主机反潜回、多重卡认证等；输入接口：报警输入*4、门磁*4、开门按钮*4、Case输入*8、防拆*1；输出接口：开门继电器*4、报警继电器*4；其他功能：带消防联动继电器接口、接蓄电池功能接口；主机应具有消防联动功能，当检测到消防信号后，可以自动打开门锁。；工作电压：DC 12V（自带开关电源：220V输入，12V/100W输出）；机箱尺寸：345mm(高)*370mm(宽) *90mm(厚) 3.其他:未尽事项详见招标图纸、招标文件、国家相关规范 4.完成本项目清单所需的一切相关工作 | 台 |  | 10 | 2016.86 |  | 20168.6
|  | 入侵报警系统 | [6 empty] | 2659.06
本页小计 | [8 empty] | 23104.44
注：为计取规费等的使用，可在表中增设其中：“定额人工费”。
表—08
分部分项工程和单价措施项目清单与计价表
工程名称：传染楼智能化 |  |  |  |  | 标段： |  |  | 第 24 页 共 44 页
序号 | 项目编码 | 项目名称 | 项目特征描述 | 计量单位 |  | 工程量 | 金额（元）
[7 empty] | 综合单价 |  | 综合合价 | 其中
暂估价
43 | 030904008001 | 模块(模块箱) | 1.名称:8防区模块 2.规格:8防区模块，支持8个EOL回路，每个回路支持常开常闭回路，支持10K欧姆电阻 3.其他:未尽事项详见招标图纸、招标文件、国家相关规范 4.完成本项目清单所需的一切相关工作 | 个 |  | 3 | 255.7 |  | 767.1
44 | 030904008002 | 模块(模块箱) | 1.名称:开关电源模块 2.规格:220V输入，12V直流输出，5A，至少8路输出端子接口 3.其他:未尽事项详见招标图纸、招标文件、国家相关规范 4.完成本项目清单所需的一切相关工作 | 个 |  | 3 | 255.7 |  | 767.1
45 | 030904003002 | 按钮 | 1.名称:紧急报警按钮 2.规格:ABS工程塑料外壳，86底盒安装，带钥匙复位 3.其他:未尽事项详见招标图纸、招标文件、国家相关规范 4.完成本项目清单所需的一切相关工作 | 个 |  | 11 | 102.26 |  | 1124.86
|  | 子母钟系统 | [6 empty] | 22343.37
本页小计 | [8 empty] | 2659.06
注：为计取规费等的使用，可在表中增设其中：“定额人工费”。
表—08
分部分项工程和单价措施项目清单与计价表
工程名称：传染楼智能化 |  |  |  |  | 标段： |  |  | 第 25 页 共 44 页
序号 | 项目编码 | 项目名称 | 项目特征描述 | 计量单位 |  | 工程量 | 金额（元）
[7 empty] | 综合单价 |  | 综合合价 | 其中
暂估价
46 | 080607002001 | 子钟 | 1.名称:单面数字子钟 2.单面数字子钟采用壁挂安装方式，支持以时、分、秒显示当前的时间。产品广泛应用于医院、办公、学校等场所，可以帮助人们更好地管理时间和日程安排 3.产品说明：支持通过同步时间系统软件实现对时钟授时设置、时钟计时设置、定时开关机设置、批量开机等功能。支持显示当前的时间，包括小时、分钟和秒钟，提供准确的时间信息。支持闹钟功能，可以设置定时提醒，通过闪烁方式提醒重要事务。避免停电时钟数据的丢失，支持时钟断电数据保存功能，保证时间和日期的准确性。支持时间自动运行，默认遥控器校正时间，支持电脑软件校时、NTP网络校时和卫星校时。支持设置倒计时功能，方便更好的把控时间，提高工作和生活的效率。技术参数：外框材质：铝合金边框；面板材质：黑色有机玻璃面板；显示材质：红光数码管:3寸 (86MM高*65MM宽)；产品寿命：平均使用寿命≥10W小时；遥控距离：红外遥控≤10M；数据保存：断电数据保存长达7天；通讯接口：RJ45*2；校时方式：NTP协议；工作环境：温度-10℃-40℃ 相对湿度≤85%；功耗：≤10W；电源：DC12V/2A；尺寸：560×200×35mm；重量：2kg；安装方式：挂墙安装 4.其他:未尽事项详见招标图纸、招标文件、国家相关规范 5.完成本项目清单所需的一切相关工作 | 套 |  | 21 | 1063.97 |  | 22343.37
本页小计 | [8 empty] | 22343.37
注：为计取规费等的使用，可在表中增设其中：“定额人工费”。
表—08
分部分项工程和单价措施项目清单与计价表
工程名称：传染楼智能化 |  |  |  |  | 标段： |  |  | 第 26 页 共 44 页
序号 | 项目编码 | 项目名称 | 项目特征描述 | 计量单位 |  | 工程量 | 金额（元）
[7 empty] | 综合单价 |  | 综合合价 | 其中
暂估价
|  | 分诊及排队叫号系统 | [6 empty] | 112932.02
47 | 030501013001 | 网络服务器 | 1.名称:护士分诊软件 2.其他:未尽事项详见招标图纸、招标文件、国家相关规范 3.完成本项目清单所需的一切相关工作 | 台 |  | 2 | 1628.66 |  | 3257.32
48 | 030501013002 | 网络服务器 | 1.名称:医生虚拟叫号软件 2.其他:未尽事项详见招标图纸、招标文件、国家相关规范 3.完成本项目清单所需的一切相关工作 | 台 |  | 11 | 5667.66 |  | 62344.26
本页小计 | [8 empty] | 65601.58
注：为计取规费等的使用，可在表中增设其中：“定额人工费”。
表—08
分部分项工程和单价措施项目清单与计价表
工程名称：传染楼智能化 |  |  |  |  | 标段： |  |  | 第 27 页 共 44 页
序号 | 项目编码 | 项目名称 | 项目特征描述 | 计量单位 |  | 工程量 | 金额（元）
[7 empty] | 综合单价 |  | 综合合价 | 其中
暂估价
49 | 030501001001 | 自助报到机 | 1.名称:自助取号报道机 2.类别:21.5寸自助报道取号机 3.规格:主板：工业级控制主板；CPU：Intel i3处理器；内存： 4GB ；硬盘：128G SSD ；串口：8个；USB接口：8个；网口：1个1000M网络口；1个标准DB15显示接口，集成声卡、网卡、显卡。2.21.5英寸TFT LCD显示屏,16;9，分辨率1920*1080，最大亮度：300cd/m2偏转角度：≥150度对比度：1000:1响应时间：≤10ms；扫描频率：60MHZ。21.5寸触摸屏，分辨率：4096*4096多点触控5000万次无偏差，定位准确 < 2mm，响应时间 < 3ms，防水、防尘、防暴，平均无故障时间≥50000小时。行式热敏打印,纸张宽度：80mm ，分辨率：203dpi,打印速度：150mm/s，最大纸卷：外径250mm，打印头寿命：50KM,切刀寿命：100万次，汉字字符集：GB18030-2000,电源：DC24V,有防堵纸、黑白检测、纸将尽、纸尽传感器检测功能。符合居民身份证阅读器标准和ISO14443(TypeB)国际标准，采用无线传输方式，将身份证内个人信息资料读出。LED背光，360度全角度扫描，识别纸质二维码、手机二维码，USB接口 4.其他:未尽事项详见招标图纸、招标文件、国家相关规范 5.完成本项目清单所需的一切相关工作 | 台 |  | 3 | 5127.94 |  | 15383.82
本页小计 | [8 empty] | 15383.82
注：为计取规费等的使用，可在表中增设其中：“定额人工费”。
表—08
分部分项工程和单价措施项目清单与计价表
工程名称：传染楼智能化 |  |  |  |  | 标段： |  |  | 第 28 页 共 44 页
序号 | 项目编码 | 项目名称 | 项目特征描述 | 计量单位 |  | 工程量 | 金额（元）
[7 empty] | 综合单价 |  | 综合合价 | 其中
暂估价
50 | 030501001002 | 综合屏 | 1.名称:候诊区显示屏 2.规格:屏幕尺寸：55寸；分辨率：1920×1080；亮度：250cd/m2；对比度：1000：1；响应时间：<5ms；色彩：16.7M；可视角度：水平178°，垂直178º；接口 1xLVDS,；电源：90V~263V 50/60Hz；功耗：≤48W；待机功耗：≤1W；带音响；工作温度：0℃--40℃；工作湿度：10%--90%；联网方式：有线；CPU：A40，四核；内存：1G；网卡：百兆千兆自适应；SD卡：8G；屏体表面安装玻玻璃。支持横、竖挂墙或吊装；嵌入式设计，内置播放控制板；支持1080P文件解码播放，内嵌一级分诊系统软件，信息发布系统和分诊系统在同一个平台上管理，综合显示排队信息、医院科普知识和温馨提示等信息 3.其他:未尽事项详见招标图纸、招标文件、国家相关规范 4.完成本项目清单所需的一切相关工作 | 台 |  | 3 | 3793.91 |  | 11381.73
本页小计 | [8 empty] | 11381.73
注：为计取规费等的使用，可在表中增设其中：“定额人工费”。
表—08
分部分项工程和单价措施项目清单与计价表
工程名称：传染楼智能化 |  |  |  |  | 标段： |  |  | 第 29 页 共 44 页
序号 | 项目编码 | 项目名称 | 项目特征描述 | 计量单位 |  | 工程量 | 金额（元）
[7 empty] | 综合单价 |  | 综合合价 | 其中
暂估价
51 | 030501001003 | 门口屏 | 1.名称:21.5寸诊室门口显示竖屏 2.规格:屏幕尺寸：21.5寸；分辨率：1920×1080；亮度：300cd/m2；对比度：1000：1；响应时间：<5ms；色彩：16.7M；可视角度：水平178°，垂直178º；接口1xLVDS；电源：90V~263V 50/60Hz；功耗：≤48W；待机功耗：≤1W；带音响；工作温度：0℃--40℃；工作湿度：10%--90%；联网方式：有线；CPU：A40，四核；内存：1G；网卡：百兆千兆自适应；SD卡：8G；屏体表面安装玻玻璃。支持横、竖挂墙或吊装；嵌入式设计，内置播放控制板；支持1080P文件解码播放，内嵌二级分诊系统软件，信息发布系统和分诊系统在同一个平台上管理，用于显示诊室号、医生简介、排队信息、医生排班和温馨提示等信息 3.其他:未尽事项详见招标图纸、招标文件、国家相关规范 4.完成本项目清单所需的一切相关工作 | 台 |  | 10 | 1374.27 |  | 13742.7
52 | 030506001001 | 扩声系统设备 | 1.名称:功放 2.其他:未尽事项详见招标图纸、招标文件、国家相关规范 3.完成本项目清单所需的一切相关工作 | 台 |  | 2 | 1073.34 |  | 2146.68
53 | 030506004003 | 背景音乐系统设备 | 1.名称:喇叭 2.规格:工作电压70/100V，功率3~6W（多个配接端子） 3.其他:未尽事项详见招标图纸、招标文件、国家相关规范 4.完成本项目清单所需的一切相关工作 | 台 |  | 4 | 120.41 |  | 481.64
本页小计 | [8 empty] | 16371.02
注：为计取规费等的使用，可在表中增设其中：“定额人工费”。
表—08
分部分项工程和单价措施项目清单与计价表
工程名称：传染楼智能化 |  |  |  |  | 标段： |  |  | 第 30 页 共 44 页
序号 | 项目编码 | 项目名称 | 项目特征描述 | 计量单位 |  | 工程量 | 金额（元）
[7 empty] | 综合单价 |  | 综合合价 | 其中
暂估价
54 | 030506004004 | 背景音乐系统设备 | 1.名称:排队对讲呼叫器 2.规格:与管理电脑连接，支持对患者经行过号、复诊、调好等处理；支持绿色通道功能物理式按压按键，全自动一对一双向对讲，含自动静音；配合分线制 LBW 主机使用，可监听、插话。 3.其他:未尽事项详见招标图纸、招标文件、国家相关规范 4.完成本项目清单所需的一切相关工作 | 台 |  | 13 | 134.19 |  | 1744.47
55 | 030411005005 | 语音箱 | 1.名称:语音箱 2.规格:三个话筒输入口，两个辅助输入口，一个辅助输出口。100V,70V130W定压输出。有默音功能,便于插入优先广播 3.其他:未尽事项详见招标图纸、招标文件、国家相关规范 4.完成本项目清单所需的一切相关工作 | 个 |  | 2 | 1224.7 |  | 2449.4
|  | 建筑设备监控系统 | [6 empty] | 64637.93
56 | 080609003001 | 网关设备 | 1.名称:网关 2.规格:Modbus RTU转Bacnet TCP接口网关，1*LAN 1*RS485，支持1024点数据读写；包含协议对接、软件开发及点位组态 3.其他:未尽事项详见招标图纸、招标文件、国家相关规范 4.完成本项目清单所需的一切相关工作 | 台 |  | 3 | 3163.76 |  | 9491.28
57 | 030503003001 | DDC控制箱 | 1.名称:DDC控制箱 2.编号:DDC-C-1F-1 3.其他:未尽事项详见招标图纸、招标文件、国家相关规范 4.完成本项目清单所需的一切相关工作 | 台 |  | 1 | 6589.96 |  | 6589.96
本页小计 | [8 empty] | 20275.11
注：为计取规费等的使用，可在表中增设其中：“定额人工费”。
表—08
分部分项工程和单价措施项目清单与计价表
工程名称：传染楼智能化 |  |  |  |  | 标段： |  |  | 第 31 页 共 44 页
序号 | 项目编码 | 项目名称 | 项目特征描述 | 计量单位 |  | 工程量 | 金额（元）
[7 empty] | 综合单价 |  | 综合合价 | 其中
暂估价
58 | 030503003002 | DDC控制箱 | 1.名称:DDC控制箱 2.编号:DDC-C-2F-1 3.其他:未尽事项详见招标图纸、招标文件、国家相关规范 4.完成本项目清单所需的一切相关工作 | 台 |  | 1 | 12953.91 |  | 12953.91
59 | 030503003003 | DDC控制箱 | 1.名称:DDC控制箱 2.编号:DDC-C-3F-1 3.其他:未尽事项详见招标图纸、招标文件、国家相关规范 4.完成本项目清单所需的一切相关工作 | 台 |  | 1 | 12953.91 |  | 12953.91
60 | 030503003004 | DDC控制箱 | 1.名称:DDC控制箱 2.编号:DDC-C-RF-1 3.其他:未尽事项详见招标图纸、招标文件、国家相关规范 4.完成本项目清单所需的一切相关工作 | 台 |  | 1 | 9694.96 |  | 9694.96
61 | 030503003005 | DDC控制箱 | 1.名称:DDC控制箱 2.编号:DDC-C-RF-2 3.其他:未尽事项详见招标图纸、招标文件、国家相关规范 4.完成本项目清单所需的一切相关工作 | 台 |  | 1 | 12953.91 |  | 12953.91
|  | 建筑能耗管理系统 | [6 empty] | 10816.66
62 | 030411005004 | 接线箱 | 1.名称:设备箱 2.规格:300mm*400mm；1个BR或BG；30W电源；24V电源 3.其他:未尽事项详见招标图纸、招标文件、国家相关规范 4.完成本项目清单所需的一切相关工作 | 个 |  | 1 | 1224.7 |  | 1224.7
本页小计 | [8 empty] | 49781.39
注：为计取规费等的使用，可在表中增设其中：“定额人工费”。
表—08
分部分项工程和单价措施项目清单与计价表
工程名称：传染楼智能化 |  |  |  |  | 标段： |  |  | 第 32 页 共 44 页
序号 | 项目编码 | 项目名称 | 项目特征描述 | 计量单位 |  | 工程量 | 金额（元）
[7 empty] | 综合单价 |  | 综合合价 | 其中
暂估价
63 | 031101055001 | 转换器 | 1.名称:转换器 2.规格:支持不同通讯物理接口的水、热、气、电四表全自动化数据采集，处理，存储；支持RS485总线、M-BUS总线抄表及组网，至少具备4路M-BUS下联接口；通讯模块齐全，具有单，双模通讯模块 3.其他:未尽事项详见招标图纸、招标文件、国家相关规范 4.完成本项目清单所需的一切相关工作 | 个 |  | 4 | 1023.11 |  | 4092.44
64 | 031101039001 | 传输设备 | 1.名称:通讯管理机/集中器 2.规格:EMC能源计量表网关：3条RS485 Modbus Master总线，1条RS485 Modbus Slave 总线 ，1个BACnet IP通讯口（RJ45）；1000BV，1000AV值；智能电表，智能水表，智能冷热量表，每条总线不超过20台设备；通讯距离600米；仅支持读变量；电源AC24V或DC24V 3.其他:未尽事项详见招标图纸、招标文件、国家相关规范 4.完成本项目清单所需的一切相关工作 | 套 |  | 1 | 5499.52 |  | 5499.52
|  | 智能照明系统 | [6 empty] | 1656.36
本页小计 | [8 empty] | 9591.96
注：为计取规费等的使用，可在表中增设其中：“定额人工费”。
表—08
分部分项工程和单价措施项目清单与计价表
工程名称：传染楼智能化 |  |  |  |  | 标段： |  |  | 第 33 页 共 44 页
序号 | 项目编码 | 项目名称 | 项目特征描述 | 计量单位 |  | 工程量 | 金额（元）
[7 empty] | 综合单价 |  | 综合合价 | 其中
暂估价
65 | 030404034001 | 照明开关 | 1.名称:6键LCD智能面板 2.规格:多功能LCD触摸面板，每页有4个自定义按键，最多可用8页，共32个按键。每个按键均可实现调光控制、窗帘控制、灯光控制、场景控制、插座控制、家电控制等功能。产品使用86式底盒安装，使用智能照明配置软件进行配置。工作电压：24VDC±10%；工作电流：30mA；工作环境：温度0℃－45℃，湿度20%－90%；通信接口：CAN总线：4位插拔端子 配置接口：COM串口：4位接线端子，配置完毕，配置接口线应拆除；结构：液晶显示屏，触摸按键 3.其他:未尽事项详见招标图纸、招标文件、国家相关规范 4.完成本项目清单所需的一切相关工作 | 个 |  | 3 | 552.12 |  | 1656.36
|  | 室内环境监测系统 | [6 empty] | 6995.7
66 | 080609003002 | 网关设备 | 1.名称:物联网关 2.规格:2路IP网络接口，10/100M自适应，链路冗余备份，同时可以设置不同的网络权限。 8路开关量输入接口。8路模拟量输入接口。 8路智能设备监控接口，具有TF卡(microSD)接口，SD卡支持最大32G容量。具备实时时钟功能。 支持TF卡升级、U盘升级以及网络远程升级 3.其他:未尽事项详见招标图纸、招标文件、国家相关规范 4.完成本项目清单所需的一切相关工作 | 台 |  | 3 | 2331.9 |  | 6995.7
|  | 医护对讲系统 | [6 empty] | 105156.96
本页小计 | [8 empty] | 8652.06
注：为计取规费等的使用，可在表中增设其中：“定额人工费”。
表—08
分部分项工程和单价措施项目清单与计价表
工程名称：传染楼智能化 |  |  |  |  | 标段： |  |  | 第 34 页 共 44 页
序号 | 项目编码 | 项目名称 | 项目特征描述 | 计量单位 |  | 工程量 | 金额（元）
[7 empty] | 综合单价 |  | 综合合价 | 其中
暂估价
67 | 030501003001 | 控制设备 | 1.名称:15.6寸医护对讲主机 2.规格:15.6寸高清显示屏，分辨率1920*1080，支持全触摸操作、安装支架/台面放置；高清CMOS摄像头1080P以上分辨率，界面布局合理，美观大方；可与病房门口机、病床分机、病区门口机呼叫及双向音视频通话；支持普通呼叫，患者可通过床头呼叫终端呼叫护士站,通过面板的按键触发紧急呼叫；支持增援呼叫，医护人员在病房通过床头呼叫终端（或者护士站操作）呼叫，通知其他医护人员增援；增援呼叫的优先级别高于普通呼叫和紧急呼叫。支持卫生间报警患者可通过卫生间按钮呼叫护士站，报警的优先级别要高于普通呼；有接听与复位快捷物理按键，可快速接听呼叫；有病员一览表功能，可显示每路病床分机对应的病人基本信息，并可查看详细信息；分机呼叫时，主机和病房门口机的触摸屏上均同步显示呼入状态，主机语音播报“XX房 XX床 呼叫；可同时显示多路分机或防水按钮的呼叫，并等待处理；广播功能，可对所有分机进行全区、分组广播喊话或播放MP3声音文件；可在首页实时查看当前播放的节目；有音频输入、输出接口，支持TF卡，通话时进行录音录像，并可上传到服务器进行存储；在线检测，对分机设备状态进行检测，分机故障时主机将用界面和语音提示该分机网络故障，便于及时维护及检修；可在一览表中用不同颜色区分分机在线、脱机、呼叫中、通话、未接来电等状态； | 台 |  | 2 | 3266.92 |  | 6533.84
本页小计 | [8 empty] | 6533.84
注：为计取规费等的使用，可在表中增设其中：“定额人工费”。
表—08
分部分项工程和单价措施项目清单与计价表
工程名称：传染楼智能化 |  |  |  |  | 标段： |  |  | 第 35 页 共 44 页
序号 | 项目编码 | 项目名称 | 项目特征描述 | 计量单位 |  | 工程量 | 金额（元）
[7 empty] | 综合单价 |  | 综合合价 | 其中
暂估价
通讯录功能，通过通讯录进行分组管理、快速检索并呼叫；可以切换不同布局显示，支持列表式、图标式；支持SIP协议，可呼叫标准VOIP设备；内置RTC,确保断电时间不丢失，支持NTP网络和服务器两种校时方式，保证校时可靠性；通过10/100M以太网接口通讯，扩展支持内置WIFI模块无线通讯；支持独立供电、集中供电，也可选配内置POE模块由交换机供电；可根据不同病区颜色风格配置相应面板装饰条颜色，融入病区的整体色彩布局；基于Android系统深度定制开发，采用标准MQTT物联网通讯协议；可通过状态管理器，检测服务连接状态，并可刷新检测，方便快速故障定位；接口：12V电源、RJ45、音频输入输出口、485扩展接口、3*USB、TF插槽、输入输出口 3.其他:未尽事项详见招标图纸、招标文件、国家相关规范 4.完成本项目清单所需的一切相关工作
本页小计 | [8 empty] | 6533.84
注：为计取规费等的使用，可在表中增设其中：“定额人工费”。
表—08
分部分项工程和单价措施项目清单与计价表
工程名称：传染楼智能化 |  |  |  |  | 标段： |  |  | 第 36 页 共 44 页
序号 | 项目编码 | 项目名称 | 项目特征描述 | 计量单位 |  | 工程量 | 金额（元）
[7 empty] | 综合单价 |  | 综合合价 | 其中
暂估价
68 | 030501003002 | 控制设备 | 1.名称:病区门口机 （10.1寸屏） 2.规格:10.1寸液晶高清显示屏，分辨率800*1280；电容触摸屏，支持全触摸操作；基于安卓10系统深度定制开发；内置200W高清摄像头，支持可视对讲；呼叫护士站，并与护士站医护主机双向音视频对讲；呼叫房间，可直接输入房间账号与分机通话对讲；可扩展广告播放功能，通过管理平台管理并下发视频；可外接门锁，支持多种方式控制开门；支持设备防拆；支持出门按键开门；支持呼叫护士站主机后，由主机进行远程开门； 支持工作人员刷卡开门； 支持输入密码开门；支持人脸识别开门（选配）；支持人体测温功能（选配） 3.其他:未尽事项详见招标图纸、招标文件、国家相关规范 4.完成本项目清单所需的一切相关工作 | 台 |  | 5 | 2663.82 |  | 13319.1
本页小计 | [8 empty] | 13319.1
注：为计取规费等的使用，可在表中增设其中：“定额人工费”。
表—08
分部分项工程和单价措施项目清单与计价表
工程名称：传染楼智能化 |  |  |  |  | 标段： |  |  | 第 37 页 共 44 页
序号 | 项目编码 | 项目名称 | 项目特征描述 | 计量单位 |  | 工程量 | 金额（元）
[7 empty] | 综合单价 |  | 综合合价 | 其中
暂估价
69 | 030507014003 | 显示设备 | 1.名称:10寸病房门口机（集成多彩门灯） 2.规格:基于LINUX深度定制；10.1寸高清显示屏，分辨率600*1024，支持全触摸操作；界面显示主治医生、主管护士，本房间病人床号、姓名等信息，并可自定义界面信息；可显示病区的介绍；可在门口机上进行护理定位操作，识别护理状态；可接听病床分机呼叫及双向音视频通话，可呼叫医护主机并进行双向通话；集成三色门灯，进行呼叫、报警、护理指示；支持外接门灯、防水分机功能，并可支持接入多个防水分机； 采用标准mqtt物联网通讯协议，支持未来物联网设备接入。系统通过标准物联网MQTT协议进行通讯，服务端、门口机、病床分机均通过该方式通信 3.其他:未尽事项详见招标图纸、招标文件、国家相关规范 4.完成本项目清单所需的一切相关工作 | 台 |  | 26 | 1229.58 |  | 31969.08
70 | 030507014004 | 显示设备 | 1.名称:中文走廊显示屏 2.规格:双面LED，2行*8位中文字符显示；无呼叫时显示北京时间及自定义标语，可接收医院GPS子母钟系统时钟数据；呼叫时显示呼叫的分机号；选配语音模块支持语音报号，可通过音频输出喇叭进行音量扩放；多个分机呼叫时，可循环显示 3.其他:未尽事项详见招标图纸、招标文件、国家相关规范 4.完成本项目清单所需的一切相关工作 | 台 |  | 7 | 2329.58 |  | 16307.06
本页小计 | [8 empty] | 48276.14
注：为计取规费等的使用，可在表中增设其中：“定额人工费”。
表—08
分部分项工程和单价措施项目清单与计价表
工程名称：传染楼智能化 |  |  |  |  | 标段： |  |  | 第 38 页 共 44 页
序号 | 项目编码 | 项目名称 | 项目特征描述 | 计量单位 |  | 工程量 | 金额（元）
[7 empty] | 综合单价 |  | 综合合价 | 其中
暂估价
71 | 030507014005 | 显示设备 | 1.名称:55寸信息发布一体机 2.规格:分辨率1920*1080，显示色彩16.7M，对比度4000:1，亮度350cd/m2，响应时间6ms，显示比例16:9，可视角度175°(H)/175°(V)，双声道立体音效;CPU嵌入式四核，内存2G，存储16G，支持1080P文件解码播放 3.其他:未尽事项详见招标图纸、招标文件、国家相关规范 4.完成本项目清单所需的一切相关工作 | 台 |  | 2 | 4529.58 |  | 9059.16
72 | 030904003003 | 按钮 | 1.名称:卫生间紧急呼叫按钮（2芯线） 2.规格:一般安装在卫生间，方便病人在紧急情况下呼叫报警； 自带拉线、按键两种报警方式；标准86盒设计，方便施工安装，防水防潮设计；卫生间紧急报警时，病房门口机和护士站医护主机上均有语音提示、并显示状态信息，同时防水分机会有报警提示声、指示灯亮； 有呼叫与解除按键，可设置为现场解除或医护主机解除；呼叫红色大按键设计，方便操作，复位键绿色小按键设计，防止误按；大按键的指示灯功能，平时常亮，方便定位呼叫，呼叫时闪烁提醒；支持外接警号功能；可方便更换面板装饰条的颜色匹配不同病区风格；产品尺寸(W x H x D)：86MM*105MM*15.5MM 3.其他:未尽事项详见招标图纸、招标文件、国家相关规范 4.完成本项目清单所需的一切相关工作 | 个 |  | 26 | 142.26 |  | 3698.76
本页小计 | [8 empty] | 12757.92
注：为计取规费等的使用，可在表中增设其中：“定额人工费”。
表—08
分部分项工程和单价措施项目清单与计价表
工程名称：传染楼智能化 |  |  |  |  | 标段： |  |  | 第 39 页 共 44 页
序号 | 项目编码 | 项目名称 | 项目特征描述 | 计量单位 |  | 工程量 | 金额（元）
[7 empty] | 综合单价 |  | 综合合价 | 其中
暂估价
73 | 030904006001 | 分机 | 1.名称:7寸病床呼叫分机 2.规格:7寸液晶显示屏，1024x600分辨率，可全触摸操作；基于LINUX系统深度定制开发，系统稳定性高；采用标准MQTT物联网通讯协议；带呼叫手柄，可呼叫医护主机并进行音频通话；分机界面显示患者信息、护理标识、药物过敏、饮食类别、费用信息、医嘱信息、温馨提示等信息，可通过护士站软件下发和修改；增援功能，当医护人员进入病房护理病人时，按下分机上的“增援”键，可呼唤增派医护人员到场，使病人得到及时的护理；有输液报警输入口，可外接输液报警器或其它监测设备，当输液结束或监测有异常时，通过分机向护士站主机报警；支持外接门灯、防水分机功能；支持护士工作站发送信息，也可支持HIS系统自动更新；支持独立供电、集中供电，也可选配内置POE模块由交换机供电 3.其他:未尽事项详见招标图纸、招标文件、国家相关规范 4.完成本项目清单所需的一切相关工作 | 个 |  | 52 | 466.73 |  | 24269.96
|  | 管线 | [6 empty] | 344018.72
74 | 030411004001 | 配线 | 1.名称:配线 2.规格:WDZB1-RYY-2*0.5 3.其他:未尽事项详见招标图纸、招标文件、国家相关规范 4.完成本项目清单所需的一切相关工作 | m |  | 375.15 | 3.07 |  | 1151.71
本页小计 | [8 empty] | 25421.67
注：为计取规费等的使用，可在表中增设其中：“定额人工费”。
表—08
分部分项工程和单价措施项目清单与计价表
工程名称：传染楼智能化 |  |  |  |  | 标段： |  |  | 第 40 页 共 44 页
序号 | 项目编码 | 项目名称 | 项目特征描述 | 计量单位 |  | 工程量 | 金额（元）
[7 empty] | 综合单价 |  | 综合合价 | 其中
暂估价
75 | 030411004002 | 配线 | 1.名称:配线 2.规格:RVV2*1.0 3.低烟无卤 4.其他:未尽事项详见招标图纸、招标文件、国家相关规范 5.完成本项目清单所需的一切相关工作 | m |  | 867.27 | 4.67 |  | 4050.15
76 | 030411004003 | 配线 | 1.名称:配线 2.规格:RVV4*1.0 3.低烟无卤 4.其他:未尽事项详见招标图纸、招标文件、国家相关规范 5.完成本项目清单所需的一切相关工作 | m |  | 249.48 | 7.11 |  | 1773.8
77 | 030411004004 | 配线 | 1.名称:配线 2.规格:RVV6*1.0 3.低烟无卤 4.其他:未尽事项详见招标图纸、招标文件、国家相关规范 5.完成本项目清单所需的一切相关工作 | m |  | 124.74 | 9.77 |  | 1218.71
78 | 030411004005 | 配线 | 1.名称:配线 2.规格:RVV8*1.0 3.低烟无卤 4.其他:未尽事项详见招标图纸、招标文件、国家相关规范 5.完成本项目清单所需的一切相关工作 | m |  | 368.31 | 11.93 |  | 4393.94
79 | 030411004006 | 配线 | 1.名称:配线 2.规格:WDZB1-RYY-2*1.0 3.其他:未尽事项详见招标图纸、招标文件、国家相关规范 4.完成本项目清单所需的一切相关工作 | m |  | 8.67 | 4.83 |  | 41.88
80 | 030411004007 | 配线 | 1.名称:配线 2.规格:WDZN-RVS-2*1.0 3.其他:未尽事项详见招标图纸、招标文件、国家相关规范 4.完成本项目清单所需的一切相关工作 | m |  | 180.62 | 5.51 |  | 995.22
本页小计 | [8 empty] | 12473.7
注：为计取规费等的使用，可在表中增设其中：“定额人工费”。
表—08
分部分项工程和单价措施项目清单与计价表
工程名称：传染楼智能化 |  |  |  |  | 标段： |  |  | 第 41 页 共 44 页
序号 | 项目编码 | 项目名称 | 项目特征描述 | 计量单位 |  | 工程量 | 金额（元）
[7 empty] | 综合单价 |  | 综合合价 | 其中
暂估价
81 | 030411004008 | 配线 | 1.名称:配线 2.规格:WDZ-RVS-2*1.0 3.其他:未尽事项详见招标图纸、招标文件、国家相关规范 4.完成本项目清单所需的一切相关工作 | m |  | 1970.83 | 4.83 |  | 9519.11
82 | 030411004009 | 配线 | 1.名称:配线 2.规格:WDZB1-RYYS-2*1.0 3.其他:未尽事项详见招标图纸、招标文件、国家相关规范 4.完成本项目清单所需的一切相关工作 | m |  | 647.26 | 4.83 |  | 3126.27
83 | 030411004010 | 配线 | 1.名称:配线 2.规格:WDZB1-RYY-2*1.5 3.其他:未尽事项详见招标图纸、招标文件、国家相关规范 4.完成本项目清单所需的一切相关工作 | m |  | 935.38 | 5.42 |  | 5069.76
84 | 030411004011 | 配线 | 1.名称:配线 2.规格:WDZB1-RYY-3*1.5 3.其他:未尽事项详见招标图纸、招标文件、国家相关规范 4.完成本项目清单所需的一切相关工作 | m |  | 6633.72 | 6.28 |  | 41659.76
85 | 030411004012 | 配线 | 1.名称:配线 2.规格:WDZB1-RYY-3*2.5 3.其他:未尽事项详见招标图纸、招标文件、国家相关规范 4.完成本项目清单所需的一切相关工作 | m |  | 1881.11 | 9.76 |  | 18359.63
86 | 030411004013 | 配线 | 1.名称:配线 2.规格:WDZB1-RYYP-4*0.75 3.其他:未尽事项详见招标图纸、招标文件、国家相关规范 4.完成本项目清单所需的一切相关工作 | m |  | 126.81 | 6.75 |  | 855.97
87 | 030411004014 | 配线 | 1.名称:配线 2.规格:WDZB1-RYY-4*1.0 3.其他:未尽事项详见招标图纸、招标文件、国家相关规范 4.完成本项目清单所需的一切相关工作 | m |  | 8.24 | 7.38 |  | 60.81
本页小计 | [8 empty] | 78651.31
注：为计取规费等的使用，可在表中增设其中：“定额人工费”。
表—08
分部分项工程和单价措施项目清单与计价表
工程名称：传染楼智能化 |  |  |  |  | 标段： |  |  | 第 42 页 共 44 页
序号 | 项目编码 | 项目名称 | 项目特征描述 | 计量单位 |  | 工程量 | 金额（元）
[7 empty] | 综合单价 |  | 综合合价 | 其中
暂估价
88 | 030411004015 | 配线 | 1.名称:配线 2.规格:WDZB1-RVSP4*1.0 3.低烟无卤 4.其他:未尽事项详见招标图纸、招标文件、国家相关规范 5.完成本项目清单所需的一切相关工作 | m |  | 242.04 | 7.38 |  | 1786.26
89 | 030411004017 | 配线 | 1.名称:配线 2.规格:RVVP4x0.75 3.低烟无卤 4.其他:未尽事项详见招标图纸、招标文件、国家相关规范 5.完成本项目清单所需的一切相关工作 | m |  | 239.8 | 6.81 |  | 1633.04
90 | 030502005002 | 双绞线缆 | 1.名称:网线 2.规格:LSZH UTP CAT6 3.含接头、测试 4.敷设方式:综合考虑 5.其他:未尽事项详见招标图纸、招标文件、国家相关规范 6.完成本项目清单所需的一切相关工作 | m |  | 23755.07 | 4.65 |  | 110461.08
91 | 031103009001 | 电缆 | 1.名称:25对大对数电缆 2.低烟无卤 3.含接头、测试、光纤熔接制作 4.其他:未尽事项详见招标图纸、招标文件、国家相关规范 5.完成本项目清单所需的一切相关工作 | m |  | 1128.21 | 18.13 |  | 20454.45
92 | 030502007002 | 光缆 | 1.名称:24芯室内单模光缆 2.低烟无卤 3.含接头、测试、光纤熔接制作 4.其他:未尽事项详见招标图纸、招标文件、国家相关规范 5.完成本项目清单所需的一切相关工作 | m |  | 2309.7 | 9.98 |  | 23050.81
本页小计 | [8 empty] | 157385.64
注：为计取规费等的使用，可在表中增设其中：“定额人工费”。
表—08
分部分项工程和单价措施项目清单与计价表
工程名称：传染楼智能化 |  |  |  |  | 标段： |  |  | 第 43 页 共 44 页
序号 | 项目编码 | 项目名称 | 项目特征描述 | 计量单位 |  | 工程量 | 金额（元）
[7 empty] | 综合单价 |  | 综合合价 | 其中
暂估价
93 | 030411001002 | 配管 | 1.名称:配管 2.规格:JDG20 3.配置形式:综合考虑 4.含开槽、修复 5.其他:未尽事项详见招标图纸、招标文件、国家相关规范 6.完成本项目清单所需的一切相关工作 | m |  | 3753.84 | 13.19 |  | 49513.15
94 | 030411001003 | 配管 | 1.名称:配管 2.规格:JDG25 3.配置形式:综合考虑 4.含开槽、修复 5.其他:未尽事项详见招标图纸、招标文件、国家相关规范 6.完成本项目清单所需的一切相关工作 | m |  | 165.14 | 18.22 |  | 3008.85
95 | 030411001004 | 配管 | 1.名称:配管 2.规格:JDG32 3.配置形式:综合考虑 4.含开槽、修复 5.其他:未尽事项详见招标图纸、招标文件、国家相关规范 6.完成本项目清单所需的一切相关工作 | m |  | 235.11 | 22.45 |  | 5278.22
96 | 030411001005 | 配管 | 1.名称:配管 2.规格:JDG40 3.配置形式:综合考虑 4.含开槽、修复 5.其他:未尽事项详见招标图纸、招标文件、国家相关规范 6.完成本项目清单所需的一切相关工作 | m |  | 22.22 | 30.73 |  | 682.82
97 | 030411001006 | 配管 | 1.名称:配管 2.规格:JDG50 3.配置形式:综合考虑 4.含开槽、修复 5.其他:未尽事项详见招标图纸、招标文件、国家相关规范 6.完成本项目清单所需的一切相关工作 | m |  | 21.88 | 35.48 |  | 776.3
本页小计 | [8 empty] | 59259.34
注：为计取规费等的使用，可在表中增设其中：“定额人工费”。
表—08
分部分项工程和单价措施项目清单与计价表
工程名称：传染楼智能化 |  |  |  |  | 标段： |  |  | 第 44 页 共 44 页
序号 | 项目编码 | 项目名称 | 项目特征描述 | 计量单位 |  | 工程量 | 金额（元）
[7 empty] | 综合单价 |  | 综合合价 | 其中
暂估价
98 | 030411002001 | 桥架 | 1.名称:弱电桥架 2.规格:CT 100*100 3.其他:未尽事项详见招标图纸、招标文件、国家相关规范 4.完成本项目清单所需的一切相关工作 | m |  | 346.37 | 71.49 |  | 24761.99
99 | 030411002002 | 桥架 | 1.名称:弱电桥架 2.规格:CT 150*100 3.其他:未尽事项详见招标图纸、招标文件、国家相关规范 4.完成本项目清单所需的一切相关工作 | m |  | 43.93 | 78.78 |  | 3460.81
100 | 030413001001 | 铁构件 | 1.名称:支架、吊架、托架 2.刷油防腐:采用热浸镀锌等满足规范的防腐措施 3.其他:未尽事项详见招标图纸、招标文件、国家相关规范 4.完成本项目清单所需的一切相关工作 | kg |  | 239.02 | 28.76 |  | 6874.22
|  | 措施项目 | [6 empty] | 5971.75
101 | 031302007001 | 高层施工增加 |  | 项 |  | 1
102 | 031301017001 | 脚手架搭拆费 |  | 项 |  | 1 | 5971.75 |  | 5971.75
本页小计 | [8 empty] | 41068.77
合 计 | [8 empty] | 905223.54
注：为计取规费等的使用，可在表中增设其中：“定额人工费”。
表—08

## 表-11 总价措施项目清单与计价表
总价措施项目清单与计价表
工程名称：传染楼智能化 | [5 empty] | 标段： |  | 第 1 页 共 2 页
序号 | 项目编码 | 项目名称 | 计算基础 | 费率 (%) | 金额 (元) |  | 调整 费率(%) |  | 调整后 金额(元) | 备注
1 | LSSGCSF00001 | 绿色施工安全防护措施费 | 分部分项人工费+分部分项机具费 | 35.77 | 55319.62 |  |  |  |  | 以分部分项的人工费与施工机具费之和为计算基础，费率35.77%
2 | 031301010001 | 安装与生产同时进行增加费用 | 分部分项人工费 | 0 | [5 empty] | 按人工费的10%计算
3 | 031301011001 | 在有害身体健康环境中施工增加费 | 分部分项人工费 | 0 | [5 empty] | 按人工费的10%计算
4 | TSSGBWZJF001 | 在地下（暗）室、设备及大口径管道内等特殊施工部位进行施工增加费 |  | 30 | [5 empty] | 按该部分人工费的30%计算
5 | 粤031302008001 | 赶工措施费 | 分部分项人工费+分部分项机具费 | 0 | [5 empty] | 赶工措施费=（1-δ）*分部分项（人工费+施工机具费）*0.344 （0.8≤δ＜1 式中：δ=合同工期/定额工期）
6 | 031302002001 | 夜间施工增加费 |  | 20 | [5 empty] | 按其夜间施工项目人工费的20%计算
7 | JTGRSGZJF001 | 交通干扰工程施工增加费 |  | 10 | [5 empty] | 按在市政道路上施工项目人工费的10%计算
8 | 粤031302009001 | 文明工地增加费 | 分部分项人工费+分部分项机具费 | 0 | [5 empty] | 以分部分项的人工费与施工机具费之和为计算基础；市级文明工地1.00%；省级文明工地2.00%
9 | DXGXJCJXF001 | 地下管线交叉降效费 | [7 empty] | 按实际发生或经批准的施工方案计
表-11
总价措施项目清单与计价表
工程名称：传染楼智能化 | [5 empty] | 标段： |  | 第 2 页 共 2 页
序号 | 项目编码 | 项目名称 | 计算基础 | 费率 (%) | 金额 (元) |  | 调整 费率(%) |  | 调整后 金额(元) | 备注
算
10 | QTFY00000001 | 其他费用 | [7 empty] | 按实际发生或经批准的施工组织设计方案计算
合 计 |  |  |  |  | 55319.62
表-11

## 表-12 其他项目清单与计价汇总表
其他项目清单与计价汇总表
工程名称：传染楼智能化 |  |  | 标段： |  | 第 1 页 共 1 页
序号 | 项目名称 | 金额（元） |  | 结算金额（元） |  | 备注
1 | 暂列金额 | 89925.18 |  |  |  | 明细详见表-12-1
2 | 暂估价
2.1 | 材料暂估价 | — |  |  |  | 明细详见表-12-2
2.2 | 专业工程暂估价 |  |  |  |  | 明细详见表-12-3
3 | 计日工 |  |  |  |  | 明细详见表-12-4
4 | 总承包服务费 |  |  |  |  | 明细详见表-12-5
5 | 预算包干费 | 15465.37
6 | 工程优质费
7 | 概算幅度差
8 | 现场签证费用
9 | 索赔费用
10 | 其他费用
| 合 计 | 105390.55 |  |  |  | —
注：材料（工程设备）暂估单价进入清单项目综合单价，此处不汇总。
表—12

## 表-12-1 暂列金额表
暂列金额明细表
工程名称：传染楼智能化 |  |  | 标段： |  | 第 1 页 共 1 页
序号 | 名称 | 计量单位 |  | 暂定金额（元） |  | 备注
1 | 暂列金 |  |  | 89925.18
合 计 |  |  |  | 89925.18 |  | —
注：此表由招标人填写，如不能详列，也可只列暂列金额总额，投标人应将上述暂列金额计入投标总价中。
表—12—1

## 表-13 规费、税金项目清单与计价表
规费、税金项目清单与计价表
工程名称：传染楼智能化 |  |  | 标段： |  |  | 第 1 页 共 1 页
序号 | 项目名称 | 计算基础 |  | 计算基数 | 计算费率 (%) |  | 金额(元)
1 | 增值税销项税额 | 分部分项合计+措施合计+其他项目 |  | 1065933.71 | 9 |  | 95934.03
合 计 | [6 empty] | 95934.03
表—13