## 表-04 单位工程招标控制价汇总表
单位工程造价汇总表
工程名称：传染楼消防电 |  |  | 标段： | 第 1 页 共 1 页
序号 | 汇总内容 | 金额:(元) |  |  | 其中：暂估价(元)
1 | 分部分项合计 | 295361.31
1.1 | 室外消防电 | 10513.89
1.2 | 火灾自动报警系统 | 233007.00
1.3 | 气体灭火系统 | 11276.38
1.4 | 防火门监控系统 | 14538.33
1.5 | 电气火灾监控系统 | 13498.78
1.6 | 消防电源监控系统 | 8355.94
1.7 | 应急集中电源通信系统 | 4170.99
2 | 措施合计 | 32896.09
2.1 | 绿色施工安全防护措施费 | 29415.22
2.2 | 其他措施费 | 3480.87
3 | 其他项目 | 37759.56 |  |  | －
3.1 | 暂列金额 | 29536.13
3.2 | 暂估价
3.3 | 计日工
3.4 | 总承包服务费
3.5 | 预算包干费 | 8223.43
3.6 | 工程优质费
3.7 | 概算幅度差
3.8 | 索赔费用
3.9 | 现场签证费用
3.10 | 其他费用
4 | 税前工程造价 | 366016.96
5 | 增值税销项税额 | 32941.53 |  |  | －
6 | 总造价 | 398958.49
7 | 人工费 | 85036.76
合计=1+2+3+5 |  | 398,958.49 |  |  | 0.00
表—04

## 表-08 分部分项工程和单价措施项目清单与计价表
分部分项工程和单价措施项目清单与计价表
工程名称：传染楼消防电 |  |  |  |  | 标段： |  |  | 第 1 页 共 11 页
序号 | 项目编码 | 项目名称 | 项目特征描述 | 计量单位 |  | 工程量 | 金额（元）
[7 empty] | 综合单价 |  | 综合合价 | 其中
暂估价
|  | 室外消防电 | [6 empty] | 10513.89
1 | 030411001214 | 配管 | 1.名称:埋管 2.材质:SC50 3.其他:未尽事项详见招标图纸、招标文件、国家相关规范 4.完成本项目清单所需的一切相关工作 | m |  | 216.4 | 37.82 |  | 8184.25
2 | 040205001002 | 人(手)孔井 | 1.名称:砖砌强电手孔井 2.盖板材质、规格:含电井井盖 3.其他:未尽事项详见招标图纸、招标文件、国家相关规范 4.完成本项目清单所需的一切相关工作 | 座 |  | 2 | 846.18 |  | 1692.36
3 | 040101002002 | 挖沟槽土方 | 1.名称:挖沟槽土方 2.土壤类别:一二类土 3.挖土深度:2m以内 4.其他:未尽事项详见招标图纸、招标文件、国家相关规范 5.完成本项目清单所需的一切相关工作 | m3 |  | 21.21 | 8.84 |  | 187.5
4 | 040103002002 | 余方弃置 | 1.废弃料品种:土方 2.运距:15km 3.其他:未尽事项详见招标图纸、招标文件、国家相关规范 4.完成本项目清单所需的一切相关工作 | m3 |  | 0.34 | 38.75 |  | 13.18
5 | 040103001002 | 回填方 | 1.密实度要求:沟槽回填土方 2.其他:未尽事项详见招标图纸、招标文件、国家相关规范 3.完成本项目清单所需的一切相关工作 | m3 |  | 20.87 | 20.92 |  | 436.6
|  | 火灾自动报警系统 | [6 empty] | 233007
6 | 030904015010 | 火灾显示盘 | 1.名称:区域显示器(火灾显示盘) 2.其他:未尽事项详见招标图纸、招标文件、国家相关规范 3.完成本项目清单所需的一切相关工作 | 台 |  | 3 | 2578.79 |  | 7736.37
本页小计 | [8 empty] | 18250.26
注：为计取规费等的使用，可在表中增设其中：“定额人工费”。
表—08
分部分项工程和单价措施项目清单与计价表
工程名称：传染楼消防电 |  |  |  |  | 标段： |  |  | 第 2 页 共 11 页
序号 | 项目编码 | 项目名称 | 项目特征描述 | 计量单位 |  | 工程量 | 金额（元）
[7 empty] | 综合单价 |  | 综合合价 | 其中
暂估价
7 | 030411005005 | 接线箱 | 1.名称:火灾报警接线端子箱 2.其他:未尽事项详见招标图纸、招标文件、国家相关规范 3.完成本项目清单所需的一切相关工作 | 个 |  | 4 | 225.77 |  | 903.08
8 | 030904008033 | 模块(模块箱) | 1.名称:消防模块箱 2.其他:未尽事项详见招标图纸、招标文件、国家相关规范 3.完成本项目清单所需的一切相关工作 | 台 |  | 8 | 170.7 |  | 1365.6
9 | 030904008034 | 模块(模块箱) | 1.名称:短路隔离器 2.其他:未尽事项详见招标图纸、招标文件、国家相关规范 3.完成本项目清单所需的一切相关工作 | 个 |  | 17 | 157.82 |  | 2682.94
10 | 030904008035 | 模块(模块箱) | 1.名称:输入模块 2.其他:未尽事项详见招标图纸、招标文件、国家相关规范 3.完成本项目清单所需的一切相关工作 | 个 |  | 16 | 176.03 |  | 2816.48
11 | 030904008036 | 模块(模块箱) | 1.名称:输出模块 2.其他:未尽事项详见招标图纸、招标文件、国家相关规范 3.完成本项目清单所需的一切相关工作 | 个 |  | 4 | 176.03 |  | 704.12
12 | 030904008037 | 模块(模块箱) | 1.名称:输入/输出模块 2.其他:未尽事项详见招标图纸、招标文件、国家相关规范 3.完成本项目清单所需的一切相关工作 | 个 |  | 64 | 176.03 |  | 11265.92
13 | 030904001020 | 点型探测器 | 1.名称:智能式点型感烟火灾探测器 2.含接线盒 3.其他:未尽事项详见招标图纸、招标文件、国家相关规范 4.完成本项目清单所需的一切相关工作 | 个 |  | 185 | 77.14 |  | 14270.9
本页小计 | [8 empty] | 34009.04
注：为计取规费等的使用，可在表中增设其中：“定额人工费”。
表—08
分部分项工程和单价措施项目清单与计价表
工程名称：传染楼消防电 |  |  |  |  | 标段： |  |  | 第 3 页 共 11 页
序号 | 项目编码 | 项目名称 | 项目特征描述 | 计量单位 |  | 工程量 | 金额（元）
[7 empty] | 综合单价 |  | 综合合价 | 其中
暂估价
14 | 030904003018 | 按钮 | 1.名称:消火栓按钮(破玻按钮,带地址码) 2.含接线盒 3.其他:未尽事项详见招标图纸、招标文件、国家相关规范 4.完成本项目清单所需的一切相关工作 | 个 |  | 18 | 97.78 |  | 1760.04
15 | 030904003019 | 按钮 | 1.名称:手动报警按钮、电话插孔(带地址码) 2.含接线盒 3.其他:未尽事项详见招标图纸、招标文件、国家相关规范 4.完成本项目清单所需的一切相关工作 | 个 |  | 27 | 162.06 |  | 4375.62
16 | 030904005009 | 声光报警器 | 1.名称:声光报警器 2.其他:未尽事项详见招标图纸、招标文件、国家相关规范 3.完成本项目清单所需的一切相关工作 | 个 |  | 27 | 137.74 |  | 3718.98
17 | 030904006005 | 消防报警电话插孔(电话) | 1.名称:报警电话分机 2.其他:未尽事项详见招标图纸、招标文件、国家相关规范 3.完成本项目清单所需的一切相关工作 | 部 |  | 6 | 91.07 |  | 546.42
18 | 030904007009 | 消防广播(扬声器) | 1.名称:消防应急广播(吸顶式) 2.功率:3W 3.含接线盒 4.其他:未尽事项详见招标图纸、招标文件、国家相关规范 5.完成本项目清单所需的一切相关工作 | 个 |  | 26 | 62.51 |  | 1625.26
19 | 030904007010 | 消防广播(扬声器) | 1.名称:消防应急广播(壁挂式) 2.功率:3W 3.含接线盒 4.其他:未尽事项详见招标图纸、招标文件、国家相关规范 5.完成本项目清单所需的一切相关工作 | 个 |  | 8 | 52.57 |  | 420.56
本页小计 | [8 empty] | 12446.88
注：为计取规费等的使用，可在表中增设其中：“定额人工费”。
表—08
分部分项工程和单价措施项目清单与计价表
工程名称：传染楼消防电 |  |  |  |  | 标段： |  |  | 第 4 页 共 11 页
序号 | 项目编码 | 项目名称 | 项目特征描述 | 计量单位 |  | 工程量 | 金额（元）
[7 empty] | 综合单价 |  | 综合合价 | 其中
暂估价
20 | 030411002027 | 线槽 | 1.名称:金属线槽 2.规格:MR100x100 3.其他:未尽事项详见招标图纸、招标文件、国家相关规范 4.完成本项目清单所需的一切相关工作 | m |  | 19 | 58.25 |  | 1106.75
21 | 030411002028 | 线槽 | 1.名称:金属线槽 2.规格:MR100x50 3.其他:未尽事项详见招标图纸、招标文件、国家相关规范 4.完成本项目清单所需的一切相关工作 | m |  | 15 | 53.62 |  | 804.3
22 | 030411004382 | 配线 | 1.名称:报警信号总线（干线） 2.规格:WDZAN-RYJS-B1-2x2.5 3.其他:未尽事项详见招标图纸、招标文件、国家相关规范 4.完成本项目清单所需的一切相关工作 | m |  | 1612.04 | 9.8 |  | 15797.99
23 | 030411004383 | 配线 | 1.名称:报警信号总线（支线） 2.规格:WDZAN-RYJS-B1-2x1.5 3.其他:未尽事项详见招标图纸、招标文件、国家相关规范 4.完成本项目清单所需的一切相关工作 | m |  | 2163.49 | 7.04 |  | 15230.97
24 | 030411004384 | 配线 | 1.名称:24V电源线（干线） 2.规格:WDZAN-RYJS-B1-2x4 3.其他:未尽事项详见招标图纸、招标文件、国家相关规范 4.完成本项目清单所需的一切相关工作 | m |  | 1309.91 | 14.17 |  | 18561.42
25 | 030411004385 | 配线 | 1.名称:24V电源线（支线） 2.规格:WDZAN-RYJS-B1-2x2.5 3.其他:未尽事项详见招标图纸、招标文件、国家相关规范 4.完成本项目清单所需的一切相关工作 | m |  | 979.12 | 9.8 |  | 9595.38
本页小计 | [8 empty] | 61096.81
注：为计取规费等的使用，可在表中增设其中：“定额人工费”。
表—08
分部分项工程和单价措施项目清单与计价表
工程名称：传染楼消防电 |  |  |  |  | 标段： |  |  | 第 5 页 共 11 页
序号 | 项目编码 | 项目名称 | 项目特征描述 | 计量单位 |  | 工程量 | 金额（元）
[7 empty] | 综合单价 |  | 综合合价 | 其中
暂估价
26 | 030411004386 | 配线 | 1.名称:广播线路（干线） 2.规格:WDZAN-RYJS-B1-2x4 3.其他:未尽事项详见招标图纸、招标文件、国家相关规范 4.完成本项目清单所需的一切相关工作 | m |  | 336.28 | 14.17 |  | 4765.09
27 | 030411004387 | 配线 | 1.名称:广播线路（支线） 2.规格:WDZAN-RYJS-B1-2x1.5 3.其他:未尽事项详见招标图纸、招标文件、国家相关规范 4.完成本项目清单所需的一切相关工作 | m |  | 455 | 7.04 |  | 3203.2
28 | 030411004388 | 配线 | 1.名称:消防电话线 2.规格:WDZAN-RYYP-B1-2x1.5 3.其他:未尽事项详见招标图纸、招标文件、国家相关规范 4.完成本项目清单所需的一切相关工作 | m |  | 3955.62 | 7.3 |  | 28876.03
29 | 030408002022 | 控制电缆 | 1.名称:手动硬线控制线 2.规格:WDZAN-KYJY-B1-4x1.5 3.其他:未尽事项详见招标图纸、招标文件、国家相关规范 4.完成本项目清单所需的一切相关工作 | m |  | 610.41 | 16.5 |  | 10071.77
30 | 030408002024 | 控制电缆 | 1.名称:控制线 2.规格:WDZAN-KYJY-B1-4x1.5 3.其他:未尽事项详见招标图纸、招标文件、国家相关规范 4.完成本项目清单所需的一切相关工作 | m |  | 9.12 | 16.5 |  | 150.48
31 | 030408002025 | 控制电缆 | 1.名称:控制电缆 2.规格:WDZN-KYJY-B1-4x1.5 3.其他:未尽事项详见招标图纸、招标文件、国家相关规范 4.完成本项目清单所需的一切相关工作 | m |  | 40 | 16.23 |  | 649.2
本页小计 | [8 empty] | 47715.77
注：为计取规费等的使用，可在表中增设其中：“定额人工费”。
表—08
分部分项工程和单价措施项目清单与计价表
工程名称：传染楼消防电 |  |  |  |  | 标段： |  |  | 第 6 页 共 11 页
序号 | 项目编码 | 项目名称 | 项目特征描述 | 计量单位 |  | 工程量 | 金额（元）
[7 empty] | 综合单价 |  | 综合合价 | 其中
暂估价
32 | 030411001223 | 配管 | 1.名称:配管 2.规格:JDG20 3.配置形式:综合考虑，含暗敷时凿槽修复 4.其他:未尽事项详见招标图纸、招标文件、国家相关规范 5.完成本项目清单所需的一切相关工作 | m |  | 2859.93 | 13.19 |  | 37722.48
33 | 030411001224 | 配管 | 1.名称:配管 2.规格:JDG25 3.配置形式:综合考虑，含暗敷时凿槽修复 4.其他:未尽事项详见招标图纸、招标文件、国家相关规范 5.完成本项目清单所需的一切相关工作 | m |  | 1667.29 | 18.22 |  | 30378.02
34 | 030411001229 | 配管 | 1.名称:配管 2.规格:SC25 3.配置形式:综合考虑，含暗敷时凿槽修复 4.其他:未尽事项详见招标图纸、招标文件、国家相关规范 5.完成本项目清单所需的一切相关工作 | m |  | 40 | 23.13 |  | 925.2
35 | 031002003008 | 套管 | 1.名称、类型:翼环防水套管SC50 2.其他:未尽事项详见招标图纸、招标文件、国家相关规范 3.完成本项目清单所需的一切相关工作 | 个 |  | 5 | 115.62 |  | 578.1
36 | 030413001001 | 铁构件 | 1.名称:支架、吊架、托架 2.刷油防腐:采用热浸镀锌等满足规范的防腐措施 3.其他:未尽事项详见招标图纸、招标文件、国家相关规范 4.完成本项目清单所需的一切相关工作 | kg |  | 13.85 | 28.76 |  | 398.33
|  | 气体灭火系统 | [6 empty] | 11276.38
本页小计 | [8 empty] | 70002.13
注：为计取规费等的使用，可在表中增设其中：“定额人工费”。
表—08
分部分项工程和单价措施项目清单与计价表
工程名称：传染楼消防电 |  |  |  |  | 标段： |  |  | 第 7 页 共 11 页
序号 | 项目编码 | 项目名称 | 项目特征描述 | 计量单位 |  | 工程量 | 金额（元）
[7 empty] | 综合单价 |  | 综合合价 | 其中
暂估价
37 | 030904009006 | MKQ气体灭火控制器 | 1.名称:MKQ气体灭火控制器 2.其他:未尽事项详见招标图纸、招标文件、国家相关规范 3.完成本项目清单所需的一切相关工作 | 台 |  | 1 | 2936.77 |  | 2936.77
38 | 030904008038 | 模块(模块箱) | 1.名称:输入模块 2.其他:未尽事项详见招标图纸、招标文件、国家相关规范 3.完成本项目清单所需的一切相关工作 | 个 |  | 6 | 176.03 |  | 1056.18
39 | 030904008040 | 模块(模块箱) | 1.名称:输入/输出模块 2.其他:未尽事项详见招标图纸、招标文件、国家相关规范 3.完成本项目清单所需的一切相关工作 | 个 |  | 2 | 176.03 |  | 352.06
40 | 030904015011 | 火灾显示盘 | 1.名称:手/自动显示装置 2.其他:未尽事项详见招标图纸、招标文件、国家相关规范 3.完成本项目清单所需的一切相关工作 | 台 |  | 2 | 1320.39 |  | 2640.78
41 | 030904003020 | 按钮 | 1.名称:手/自动控制按钮 2.其他:未尽事项详见招标图纸、招标文件、国家相关规范 3.完成本项目清单所需的一切相关工作 | 个 |  | 1 | 93.81 |  | 93.81
42 | 030904003021 | 按钮 | 1.名称:紧急启停按钮 2.其他:未尽事项详见招标图纸、招标文件、国家相关规范 3.完成本项目清单所需的一切相关工作 | 个 |  | 1 | 142.48 |  | 142.48
43 | 030904001021 | 点型探测器 | 1.名称:智能式点型感温火灾探测器(B类) 2.含接线盒 3.其他:未尽事项详见招标图纸、招标文件、国家相关规范 4.完成本项目清单所需的一切相关工作 | 个 |  | 4 | 77.14 |  | 308.56
本页小计 | [8 empty] | 7530.64
注：为计取规费等的使用，可在表中增设其中：“定额人工费”。
表—08
分部分项工程和单价措施项目清单与计价表
工程名称：传染楼消防电 |  |  |  |  | 标段： |  |  | 第 8 页 共 11 页
序号 | 项目编码 | 项目名称 | 项目特征描述 | 计量单位 |  | 工程量 | 金额（元）
[7 empty] | 综合单价 |  | 综合合价 | 其中
暂估价
44 | 030904001022 | 点型探测器 | 1.名称:智能式点型感烟火灾探测器 2.含接线盒 3.其他:未尽事项详见招标图纸、招标文件、国家相关规范 4.完成本项目清单所需的一切相关工作 | 个 |  | 1 | 77.14 |  | 77.14
45 | 030904005010 | 声光报警器 | 1.名称:声光报警器 2.其他:未尽事项详见招标图纸、招标文件、国家相关规范 3.完成本项目清单所需的一切相关工作 | 个 |  | 1 | 137.74 |  | 137.74
46 | 030904004005 | 消防警铃 | 1.名称:警铃 2.其他:未尽事项详见招标图纸、招标文件、国家相关规范 3.完成本项目清单所需的一切相关工作 | 个 |  | 1 | 101.57 |  | 101.57
47 | 030412004131 | 放气灯 | 1.名称:放气灯 2.其他:未尽事项详见招标图纸、招标文件、国家相关规范 3.完成本项目清单所需的一切相关工作 | 套 |  | 1 | 169.52 |  | 169.52
48 | 030411004390 | 配线 | 1.名称:配线 2.规格:WDZCN-RYS-B1-2x1.5 3.其他:未尽事项详见招标图纸、招标文件、国家相关规范 4.完成本项目清单所需的一切相关工作 | m |  | 23.05 | 6.92 |  | 159.51
49 | 030411004391 | 配线 | 1.名称:配线 2.规格:WDZCN-BYJ-B1-1.5 3.其他:未尽事项详见招标图纸、招标文件、国家相关规范 4.完成本项目清单所需的一切相关工作 | m |  | 433.25 | 3.16 |  | 1369.07
50 | 030411001217 | 配管 | 1.名称:配管 2.规格:JDG20 3.配置形式:综合考虑，含暗敷时凿槽修复 4.其他:未尽事项详见招标图纸、招标文件、国家相关规范 5.完成本项目清单所需的一切相关工作 | m |  | 131.25 | 13.19 |  | 1731.19
本页小计 | [8 empty] | 3745.74
注：为计取规费等的使用，可在表中增设其中：“定额人工费”。
表—08
分部分项工程和单价措施项目清单与计价表
工程名称：传染楼消防电 |  |  |  |  | 标段： |  |  | 第 9 页 共 11 页
序号 | 项目编码 | 项目名称 | 项目特征描述 | 计量单位 |  | 工程量 | 金额（元）
[7 empty] | 综合单价 |  | 综合合价 | 其中
暂估价
|  | 防火门监控系统 | [6 empty] | 14538.33
51 | 030904008039 | 常闭防火门监控模块 | 1.名称:常闭防火门监控模块 2.其他:未尽事项详见招标图纸、招标文件、国家相关规范 3.完成本项目清单所需的一切相关工作 | 个 |  | 11 | 188.05 |  | 2068.55
52 | 030507001005 | 门磁开关 | 1.名称:门磁开关 2.其他:未尽事项详见招标图纸、招标文件、国家相关规范 3.完成本项目清单所需的一切相关工作 | 套 |  | 22 | 96.33 |  | 2119.26
53 | 030411004392 | 配线 | 1.名称:通讯线 2.规格:WDZAN-RYJS-B1-2*2.5 3.其他:未尽事项详见招标图纸、招标文件、国家相关规范 4.完成本项目清单所需的一切相关工作 | m |  | 458.86 | 9.8 |  | 4496.83
54 | 030411004393 | 配线 | 1.名称:配线 2.规格:WDZN-RYJS-2*1.0 3.其他:未尽事项详见招标图纸、招标文件、国家相关规范 4.完成本项目清单所需的一切相关工作 | m |  | 148.44 | 5.18 |  | 768.92
55 | 030411001225 | 配管 | 1.名称:配管 2.规格:JDG20 3.配置形式:综合考虑，含暗敷时凿槽修复 4.其他:未尽事项详见招标图纸、招标文件、国家相关规范 5.完成本项目清单所需的一切相关工作 | m |  | 340.86 | 13.19 |  | 4495.94
56 | 030905003001 | 防火控制装置调试 | 1.名称:防火门监控系统调试 2.其他:未尽事项详见招标图纸、招标文件、国家相关规范 3.完成本项目清单所需的一切相关工作 | 个 |  | 11 | 53.53 |  | 588.83
|  | 电气火灾监控系统 | [6 empty] | 13498.78
本页小计 | [8 empty] | 14538.33
注：为计取规费等的使用，可在表中增设其中：“定额人工费”。
表—08
分部分项工程和单价措施项目清单与计价表
工程名称：传染楼消防电 |  |  |  |  | 标段： |  |  | 第 10 页 共 11 页
序号 | 项目编码 | 项目名称 | 项目特征描述 | 计量单位 |  | 工程量 | 金额（元）
[7 empty] | 综合单价 |  | 综合合价 | 其中
暂估价
57 | 030411004394 | 配线 | 1.名称:电气火灾监控线 2.规格:WDZAN-RYJS-B1-2*2.5 3.其他:未尽事项详见招标图纸、招标文件、国家相关规范 4.完成本项目清单所需的一切相关工作 | m |  | 516.44 | 9.8 |  | 5061.11
58 | 030411001226 | 配管 | 1.名称:配管 2.规格:JDG20 3.配置形式:综合考虑，含暗敷时凿槽修复 4.其他:未尽事项详见招标图纸、招标文件、国家相关规范 5.完成本项目清单所需的一切相关工作 | m |  | 250.61 | 13.19 |  | 3305.55
59 | 030904008041 | 电气火灾监控探测器 | 1.名称:电气火灾监控探测器 (剩余电流和电缆温度同时监测) 2.其他:未尽事项详见招标图纸、招标文件、国家相关规范 3.完成本项目清单所需的一切相关工作 | 个 |  | 14 | 366.58 |  | 5132.12
|  | 消防电源监控系统 | [6 empty] | 8355.94
60 | 030411004395 | 配线 | 1.名称:消防设备电源监控线 2.规格:WDZAN-RYJS-B1-2*2.5 3.其他:未尽事项详见招标图纸、招标文件、国家相关规范 4.完成本项目清单所需的一切相关工作 | m |  | 428.06 | 9.8 |  | 4194.99
61 | 030411001227 | 配管 | 1.名称:配管 2.规格:JDG20 3.配置形式:综合考虑，含暗敷时凿槽修复 4.其他:未尽事项详见招标图纸、招标文件、国家相关规范 5.完成本项目清单所需的一切相关工作 | m |  | 166.6 | 13.19 |  | 2197.45
本页小计 | [8 empty] | 19891.22
注：为计取规费等的使用，可在表中增设其中：“定额人工费”。
表—08
分部分项工程和单价措施项目清单与计价表
工程名称：传染楼消防电 |  |  |  |  | 标段： |  |  | 第 11 页 共 11 页
序号 | 项目编码 | 项目名称 | 项目特征描述 | 计量单位 |  | 工程量 | 金额（元）
[7 empty] | 综合单价 |  | 综合合价 | 其中
暂估价
62 | 030904008042 | 消防设备电源监控模块 | 1.名称:消防设备电源监控模块 2.其他:未尽事项详见招标图纸、招标文件、国家相关规范 3.完成本项目清单所需的一切相关工作 | 个 |  | 5 | 392.7 |  | 1963.5
|  | 应急集中电源通信系统 | [6 empty] | 4170.99
63 | 030411004396 | 配线 | 1.名称:应急照明集中电源监控线 2.规格:WDZAN-RYJS-B1-2*1.5 3.其他:未尽事项详见招标图纸、招标文件、国家相关规范 4.完成本项目清单所需的一切相关工作 | m |  | 329.85 | 9.78 |  | 3225.93
64 | 030411001228 | 配管 | 1.名称:配管 2.规格:JDG20 3.配置形式:综合考虑，含暗敷时凿槽修复 4.其他:未尽事项详见招标图纸、招标文件、国家相关规范 5.完成本项目清单所需的一切相关工作 | m |  | 71.65 | 13.19 |  | 945.06
|  | 措施项目 | [6 empty] | 3480.87
65 | 031302007014 | 高层施工增加 |  | 项 |  | 1
66 | 031301017014 | 脚手架搭拆费 |  | 项 |  | 1 | 3480.87 |  | 3480.87
本页小计 | [8 empty] | 9615.36
合 计 | [8 empty] | 298842.18
注：为计取规费等的使用，可在表中增设其中：“定额人工费”。
表—08

## 表-11 总价措施项目清单与计价表
总价措施项目清单与计价表
工程名称：传染楼消防电 | [5 empty] | 标段： |  | 第 1 页 共 1 页
序号 | 项目编码 | 项目名称 | 计算基础 | 费率 (%) | 金额 (元) |  | 调整 费率(%) |  | 调整后 金额(元) | 备注
1 | LSSGCSF00014 | 绿色施工安全防护措施费 | 分部分项人工费+分部分项机具费 | 35.77 | 29415.22 |  |  |  |  | 以分部分项的人工费与施工机具费之和为计算基础，费率35.77%
合 计 |  |  |  |  | 29415.22
表-11

## 表-12 其他项目清单与计价汇总表
其他项目清单与计价汇总表
工程名称：传染楼消防电 |  |  | 标段： |  | 第 1 页 共 1 页
序号 | 项目名称 | 金额（元） |  | 结算金额（元） |  | 备注
1 | 暂列金额 | 29536.13 |  |  |  | 明细详见表-12-1
2 | 暂估价
2.1 | 材料暂估价 | — |  |  |  | 明细详见表-12-2
2.2 | 专业工程暂估价 |  |  |  |  | 明细详见表-12-3
3 | 计日工 |  |  |  |  | 明细详见表-12-4
4 | 总承包服务费 |  |  |  |  | 明细详见表-12-5
5 | 预算包干费 | 8223.43
6 | 工程优质费
7 | 概算幅度差
8 | 现场签证费用
9 | 索赔费用
10 | 其他费用
| 合 计 | 37759.56 |  |  |  | —
注：材料（工程设备）暂估单价进入清单项目综合单价，此处不汇总。
表—12

## 表-12-1 暂列金额表
暂列金额明细表
工程名称：传染楼消防电 |  |  | 标段： |  | 第 1 页 共 1 页
序号 | 名称 | 计量单位 |  | 暂定金额（元） |  | 备注
1 | 暂列金额 |  |  | 29536.13
合 计 |  |  |  | 29536.13 |  | —
注：此表由招标人填写，如不能详列，也可只列暂列金额总额，投标人应将上述暂列金额计入投标总价中。
表—12—1

## 表-13 规费、税金项目清单与计价表
规费、税金项目清单与计价表
工程名称：传染楼消防电 |  |  | 标段： |  |  | 第 1 页 共 1 页
序号 | 项目名称 | 计算基础 |  | 计算基数 | 计算费率 (%) |  | 金额(元)
1 | 增值税销项税额 | 分部分项合计+措施合计+其他项目 |  | 366016.96 | 9 |  | 32941.53
合 计 | [6 empty] | 32941.53
表—13