## 表-04 单位工程招标控制价汇总表
单位工程造价汇总表
工程名称：住院楼塔楼消防水 |  |  | 标段： | 第 1 页 共 1 页
序号 | 汇总内容 | 金额:(元) |  |  | 其中：暂估价(元)
1 | 分部分项合计 | 2163064.68
1.1 | 消火栓系统 | 432852.82
1.2 | 喷淋系统 | 1707793.82
1.3 | 气体灭火系统 | 22418.04
2 | 措施合计 | 450506.10
2.1 | 绿色施工安全防护措施费 | 293412.16
2.2 | 其他措施费 | 157093.94
3 | 其他项目 | 298333.91 |  |  | －
3.1 | 暂列金额 | 216306.47
3.2 | 暂估价
3.3 | 计日工
3.4 | 总承包服务费
3.5 | 预算包干费 | 82027.44
3.6 | 工程优质费
3.7 | 概算幅度差
3.8 | 索赔费用
3.9 | 现场签证费用
3.10 | 其他费用
4 | 税前工程造价 | 2911904.69
5 | 增值税销项税额 | 262071.42 |  |  | －
6 | 总造价 | 3173976.11
7 | 人工费 | 896178.54
合计=1+2+3+5 |  | 3,173,976.11 |  |  | 0.00
表—04

## 表-08 分部分项工程和单价措施项目清单与计价表
分部分项工程和单价措施项目清单与计价表
工程名称：住院楼塔楼消防水 |  |  |  |  | 标段： |  |  | 第 1 页 共 22 页
序号 | 项目编码 | 项目名称 | 项目特征描述 | 计量单位 |  | 工程量 | 金额（元）
[7 empty] | 综合单价 |  | 综合合价 | 其中
暂估价
|  | 消火栓系统 | [6 empty] | 432852.82
1 | 031006001001 | 室内消火栓稳压泵组 | 1.设备名称:室内消火栓稳压泵组 2.规格参数:一用一备，单泵参数:Q=1L/S，H=20m，N=1.1KW/台 3.附件名称、规格、数量:含配套控制柜、气压罐SQL800*0.6 4.减震装置形式:含减震装置 5.含电机调试 6.其他:未尽事项详见招标图纸、招标文件、国家相关规范 7.完成本项目清单所需的一切相关工作 | 套 |  | 1 | 20569.86 |  | 20569.86
2 | 031006015001 | 水箱 | 1.材质、类型:不锈钢高位消防水箱 2.型号、规格:有效容积不小于36立方米 3.含防虫网、通气帽、通气管、爬梯等相关配套附件 4.其他:未尽事项详见招标图纸、招标文件、国家相关规范 5.完成本项目清单所需的一切相关工作 | 台 |  | 1 | 29722.69 |  | 29722.69
3 | 030901002027 | 消火栓钢管 | 1.安装部位:室内 2.材质、规格:内外壁热浸镀锌无缝钢管 DN50 3.连接形式:卡箍连接 4.压力试验及冲洗设计要求:水压试验、水冲洗 5.刷油:外刷防锈漆和红色调和漆各两道，并应注明管道系统名称和水流方向标 6.含管道沟槽管件、卡箍的制作及安装 7.其他:未尽事项详见招标图纸、招标文件、国家相关规范 8.完成本项目清单所需的一切相关工作 | m |  | 9.92 | 74.6 |  | 740.03
本页小计 | [8 empty] | 51032.58
注：为计取规费等的使用，可在表中增设其中：“定额人工费”。
表—08
分部分项工程和单价措施项目清单与计价表
工程名称：住院楼塔楼消防水 |  |  |  |  | 标段： |  |  | 第 2 页 共 22 页
序号 | 项目编码 | 项目名称 | 项目特征描述 | 计量单位 |  | 工程量 | 金额（元）
[7 empty] | 综合单价 |  | 综合合价 | 其中
暂估价
4 | 030901002041 | 消火栓钢管 | 1.安装部位:室内 2.材质、规格:内外壁热浸镀锌钢管 DN25 3.连接形式:螺纹连接 4.压力试验及冲洗设计要求:水压试验、水冲洗 5.刷油:外刷防锈漆和调和漆各两道，并应注明管道系统名称和水流方向标 6.含管道沟槽管件、卡箍的制作及安装 7.其他:未尽事项详见招标图纸、招标文件、国家相关规范 8.完成本项目清单所需的一切相关工作 | m |  | 267.29 | 47.25 |  | 12629.45
5 | 030901002040 | 消火栓钢管 | 1.安装部位:室内 2.材质、规格:内外壁热浸镀锌无缝钢管 DN65 3.连接形式:卡箍连接 4.压力试验及冲洗设计要求:水压试验、水冲洗 5.刷油:外刷防锈漆和红色调和漆各两道，并应注明管道系统名称和水流方向标 6.含管道沟槽管件、卡箍的制作及安装 7.其他:未尽事项详见招标图纸、招标文件、国家相关规范 8.完成本项目清单所需的一切相关工作 | m |  | 200.75 | 74.6 |  | 14975.95
本页小计 | [8 empty] | 27605.4
注：为计取规费等的使用，可在表中增设其中：“定额人工费”。
表—08
分部分项工程和单价措施项目清单与计价表
工程名称：住院楼塔楼消防水 |  |  |  |  | 标段： |  |  | 第 3 页 共 22 页
序号 | 项目编码 | 项目名称 | 项目特征描述 | 计量单位 |  | 工程量 | 金额（元）
[7 empty] | 综合单价 |  | 综合合价 | 其中
暂估价
6 | 030901002029 | 消火栓钢管 | 1.安装部位:室内 2.材质、规格:内外壁热浸镀锌无缝钢管 DN100 3.连接形式:卡箍连接 4.压力试验及冲洗设计要求:水压试验、水冲洗 5.刷油:外刷防锈漆和红色调和漆各两道，并应注明管道系统名称和水流方向标 6.含管道沟槽管件、卡箍的制作及安装 7.其他:未尽事项详见招标图纸、招标文件、国家相关规范 8.完成本项目清单所需的一切相关工作 | m |  | 489.53 | 112.03 |  | 54842.05
7 | 030901002030 | 消火栓钢管 | 1.安装部位:室内 2.材质、规格:内外壁热浸镀锌无缝钢管 DN150 3.连接形式:卡箍连接 4.压力试验及冲洗设计要求:水压试验、水冲洗 5.刷油:外刷防锈漆和红色调和漆各两道，并应注明管道系统名称和水流方向标 6.含管道沟槽管件、卡箍的制作及安装 7.其他:未尽事项详见招标图纸、招标文件、国家相关规范 8.完成本项目清单所需的一切相关工作 | m |  | 184.45 | 155.46 |  | 28674.6
本页小计 | [8 empty] | 83516.65
注：为计取规费等的使用，可在表中增设其中：“定额人工费”。
表—08
分部分项工程和单价措施项目清单与计价表
工程名称：住院楼塔楼消防水 |  |  |  |  | 标段： |  |  | 第 4 页 共 22 页
序号 | 项目编码 | 项目名称 | 项目特征描述 | 计量单位 |  | 工程量 | 金额（元）
[7 empty] | 综合单价 |  | 综合合价 | 其中
暂估价
8 | 030901010001 | 室内消火栓 | 1.名称:室内消火栓（单栓带灭火器箱组合式消防柜） 2.型号、规格:700×1800×180mm 3.附件材质、规格:每个消火栓箱内均配DN65消火栓一个,口径19mm水枪一支,25米长衬胶水龙带一条,栓口直径25mm的消防软管卷盘一套,消火栓箱下部设置2个磷酸铵盐干粉灭火器 4.其他:未尽事项详见招标图纸、招标文件、国家相关规范 5.完成本项目清单所需的一切相关工作 | 套 |  | 18 | 897.24 |  | 16150.32
9 | 030901010003 | 减压稳压消火栓 | 1.名称:减压稳压消火栓（单栓带灭火器箱组合式消防柜） 2.型号、规格:700×1800×180mm 3.附件材质、规格:每个消火栓箱内均配DN65消火栓一个,口径19mm水枪一支,25米长衬胶水龙带一条,栓口直径25mm的消防软管卷盘一套,消火栓箱下部设置2个磷酸铵盐干粉灭火器 4.其他:未尽事项详见招标图纸、招标文件、国家相关规范 5.完成本项目清单所需的一切相关工作 | 套 |  | 108 | 971.97 |  | 104972.76
10 | 030901010002 | 试验消火栓 | 1.名称:试验消火栓 2.其他:未尽事项详见招标图纸、招标文件、国家相关规范 3.完成本项目清单所需的一切相关工作 | 套 |  | 1 | 175.55 |  | 175.55
11 | 030901010004 | 自救式消防软管卷盘箱 | 1.名称:自救式消防软管卷盘箱 2.安装方式:参考15S202第49页 3.其他:未尽事项详见招标图纸、招标文件、国家相关规范 4.完成本项目清单所需的一切相关工作 | 套 |  | 16 | 619.62 |  | 9913.92
本页小计 | [8 empty] | 131212.55
注：为计取规费等的使用，可在表中增设其中：“定额人工费”。
表—08
分部分项工程和单价措施项目清单与计价表
工程名称：住院楼塔楼消防水 |  |  |  |  | 标段： |  |  | 第 5 页 共 22 页
序号 | 项目编码 | 项目名称 | 项目特征描述 | 计量单位 |  | 工程量 | 金额（元）
[7 empty] | 综合单价 |  | 综合合价 | 其中
暂估价
12 | 031003002066 | 消音止回阀 | 1.名称:消音止回阀 2.材质:阀芯和阀杆采用S30408不锈钢，阀体采用球墨铸铁材质 3.规格、压力等级:DN50 4.连接形式:螺纹连接 5.其他:未尽事项详见招标图纸、招标文件、国家相关规范 6.完成本项目清单所需的一切相关工作 | 个 |  | 2 | 178.76 |  | 357.52
13 | 031003002065 | 闸阀 | 1.名称:闸阀 2.材质:阀芯和阀杆采用S30408不锈钢，阀体采用球墨铸铁材质 3.规格、压力等级:DN50 4.连接形式:螺纹连接 5.其他:未尽事项详见招标图纸、招标文件、国家相关规范 6.完成本项目清单所需的一切相关工作 | 个 |  | 6 | 165.26 |  | 991.56
14 | 031003002042 | 法兰阀门 | 1.名称:闸阀 2.材质:阀芯和阀杆采用S30408不锈钢，阀体采用球墨铸铁材质 3.规格、压力等级:DN100 4.连接形式:法兰连接 5.其他:未尽事项详见招标图纸、招标文件、国家相关规范 6.完成本项目清单所需的一切相关工作 | 个 |  | 16 | 566.84 |  | 9069.44
15 | 031003002039 | 法兰阀门 | 1.名称:闸阀 2.材质:阀芯和阀杆采用S30408不锈钢，阀体采用球墨铸铁材质 3.规格、压力等级:DN150 4.连接形式:法兰连接 5.其他:未尽事项详见招标图纸、招标文件、国家相关规范 6.完成本项目清单所需的一切相关工作 | 个 |  | 6 | 906.95 |  | 5441.7
本页小计 | [8 empty] | 15860.22
注：为计取规费等的使用，可在表中增设其中：“定额人工费”。
表—08
分部分项工程和单价措施项目清单与计价表
工程名称：住院楼塔楼消防水 |  |  |  |  | 标段： |  |  | 第 6 页 共 22 页
序号 | 项目编码 | 项目名称 | 项目特征描述 | 计量单位 |  | 工程量 | 金额（元）
[7 empty] | 综合单价 |  | 综合合价 | 其中
暂估价
16 | 031003002063 | 法兰阀门 | 1.名称:止回阀 2.材质:阀芯和阀杆采用S30408不锈钢，阀体采用球墨铸铁材质 3.规格、压力等级:DN100 4.连接形式:法兰连接 5.其他:未尽事项详见招标图纸、招标文件、国家相关规范 6.完成本项目清单所需的一切相关工作 | 个 |  | 1 | 586.31 |  | 586.31
17 | 031003001001 | 自动排气阀 | 1.类型:自动排气阀 2.规格、压力等级:DN15 3.连接形式:螺纹连接 4.其他:未尽事项详见招标图纸、招标文件、国家相关规范 5.完成本项目清单所需的一切相关工作 | 个 |  | 1 | 69.4 |  | 69.4
18 | 031003001003 | 截止阀 | 1.类型:截止阀 2.规格、压力等级:DN15 3.连接形式:螺纹连接 4.其他:未尽事项详见招标图纸、招标文件、国家相关规范 5.完成本项目清单所需的一切相关工作 | 个 |  | 1 | 34.88 |  | 34.88
19 | 030601002001 | 压力仪表 | 1.名称:压力表 2.其他:未尽事项详见招标图纸、招标文件、国家相关规范 3.完成本项目清单所需的一切相关工作 | 个 |  | 5 | 148.2 |  | 741
20 | 031003002064 | 流量开关 | 1.名称:流量开关 2.规格、压力等级:DN100 3.其他:未尽事项详见招标图纸、招标文件、国家相关规范 4.完成本项目清单所需的一切相关工作 | 个 |  | 1 | 525.95 |  | 525.95
21 | 031003010001 | 软接头(软管) | 1.名称:可曲挠橡胶接头 2.规格:DN50 3.其他:未尽事项详见招标图纸、招标文件、国家相关规范 4.完成本项目清单所需的一切相关工作 | 个 |  | 4 | 177.3 |  | 709.2
本页小计 | [8 empty] | 2666.74
注：为计取规费等的使用，可在表中增设其中：“定额人工费”。
表—08
分部分项工程和单价措施项目清单与计价表
工程名称：住院楼塔楼消防水 |  |  |  |  | 标段： |  |  | 第 7 页 共 22 页
序号 | 项目编码 | 项目名称 | 项目特征描述 | 计量单位 |  | 工程量 | 金额（元）
[7 empty] | 综合单价 |  | 综合合价 | 其中
暂估价
22 | 031003002067 | 偏心异径管 | 1.名称:偏心异径管 2.规格、压力等级:DN50 3.其他:未尽事项详见招标图纸、招标文件、国家相关规范 4.完成本项目清单所需的一切相关工作 | 个 |  | 4 | 71.77 |  | 287.08
23 | 031003002068 | 旋流防止器 | 1.名称:旋流防止器 2.规格、压力等级:DN50 3.其他:未尽事项详见招标图纸、招标文件、国家相关规范 4.完成本项目清单所需的一切相关工作 | 个 |  | 1 | 340.65 |  | 340.65
24 | 031003002069 | 旋流防止器 | 1.名称:旋流防止器 2.规格、压力等级:DN100 3.其他:未尽事项详见招标图纸、招标文件、国家相关规范 4.完成本项目清单所需的一切相关工作 | 个 |  | 1 | 727.91 |  | 727.91
25 | 031003002081 | 法兰阀门 | 1.名称:液动水位控制阀 2.规格、压力等级:DN50 3.连接形式:法兰连接 4.其他:未尽事项详见招标图纸、招标文件、国家相关规范 5.完成本项目清单所需的一切相关工作 | 个 |  | 1 | 943.69 |  | 943.69
26 | 031003002082 | 法兰阀门 | 1.名称:浮球阀 2.规格、压力等级:DN50 3.连接形式:法兰连接 4.其他:未尽事项详见招标图纸、招标文件、国家相关规范 5.完成本项目清单所需的一切相关工作 | 个 |  | 1 | 227.49 |  | 227.49
27 | 031002003018 | 套管 | 1.名称、类型:刚性防水套管 2.介质管道规格:DN100 3.含填料材质:按设计要求 4.其他:未尽事项详见招标图纸、招标文件、国家相关规范 5.完成本项目清单所需的一切相关工作 | 个 |  | 5 | 299.68 |  | 1498.4
本页小计 | [8 empty] | 4025.22
注：为计取规费等的使用，可在表中增设其中：“定额人工费”。
表—08
分部分项工程和单价措施项目清单与计价表
工程名称：住院楼塔楼消防水 |  |  |  |  | 标段： |  |  | 第 8 页 共 22 页
序号 | 项目编码 | 项目名称 | 项目特征描述 | 计量单位 |  | 工程量 | 金额（元）
[7 empty] | 综合单价 |  | 综合合价 | 其中
暂估价
28 | 031002003023 | 套管 | 1.名称、类型:刚性防水套管 2.介质管道规格:DN50 3.含填料材质:按设计要求 4.其他:未尽事项详见招标图纸、招标文件、国家相关规范 5.完成本项目清单所需的一切相关工作 | 个 |  | 1 | 210.28 |  | 210.28
29 | 031002003035 | 套管 | 1.名称、类型:刚性防水套管 2.介质管道规格:DN65 3.含填料材质:按设计要求 4.其他:未尽事项详见招标图纸、招标文件、国家相关规范 5.完成本项目清单所需的一切相关工作 | 个 |  | 5 | 256.73 |  | 1283.65
30 | 031002003024 | 套管 | 1.名称、类型:刚性防水套管 2.介质管道规格:DN15 3.含填料材质:按设计要求 4.其他:未尽事项详见招标图纸、招标文件、国家相关规范 5.完成本项目清单所需的一切相关工作 | 个 |  | 1 | 210.31 |  | 210.31
31 | 031002003025 | 柔性防水套管 | 1.名称、类型:柔性防水套管 2.介质管道规格:DN100 3.含填料材质:按设计要求 4.其他:未尽事项详见招标图纸、招标文件、国家相关规范 5.完成本项目清单所需的一切相关工作 | 个 |  | 1 | 491.54 |  | 491.54
32 | 031002003007 | 套管 | 1.名称、类型:钢套管 2.介质管道规格:DN150 3.含填料材质:按设计要求 4.其他:未尽事项详见招标图纸、招标文件、国家相关规范 5.完成本项目清单所需的一切相关工作 | 个 |  | 4 | 175.05 |  | 700.2
33 | 031002003008 | 套管 | 1.名称、类型:钢套管 2.介质管道规格:DN100 3.含填料材质:按设计要求 4.其他:未尽事项详见招标图纸、招标文件、国家相关规范 5.完成本项目清单所需的一切相关工作 | 个 |  | 105 | 104.82 |  | 11006.1
本页小计 | [8 empty] | 13902.08
注：为计取规费等的使用，可在表中增设其中：“定额人工费”。
表—08
分部分项工程和单价措施项目清单与计价表
工程名称：住院楼塔楼消防水 |  |  |  |  | 标段： |  |  | 第 9 页 共 22 页
序号 | 项目编码 | 项目名称 | 项目特征描述 | 计量单位 |  | 工程量 | 金额（元）
[7 empty] | 综合单价 |  | 综合合价 | 其中
暂估价
34 | 030905002001 | 水灭火控制装置调试 | 1.系统形式:水灭火控制装置调试 消火栓灭火系统 2.其他:未尽事项详见招标图纸、招标文件、国家相关规范 3.完成本项目清单所需的一切相关工作 | 点 |  | 127 | 250.12 |  | 31765.24
35 | 031003002083 | 玻璃管液位计 | 1.名称:玻璃管液位计 2.规格、压力等级:详12S101 3.其他:未尽事项详见招标图纸、招标文件、国家相关规范 4.完成本项目清单所需的一切相关工作 | 个 |  | 1 | 331.28 |  | 331.28
36 | 031003002085 | 液位信号装置 | 1.名称:液位信号装置 2.规格、压力等级:远传式 3.其他:未尽事项详见招标图纸、招标文件、国家相关规范 4.完成本项目清单所需的一切相关工作 | 个 |  | 1 | 2193.21 |  | 2193.21
37 | 030901013004 | 灭火器 | 1.名称:灭火器 2.规格、型号:MF/ABC5 3.安装形式:放置式 4.含灭火器放置箱 5.其他:未尽事项详见招标图纸、招标文件、国家相关规范 6.完成本项目清单所需的一切相关工作 | 具 |  | 250 | 107.9 |  | 26975
38 | 031001003001 | 不锈钢管 | 1.名称:S30408薄壁不锈钢管 2.介质:消防溢流管 3.规格、压力等级:DN100 4.连接形式:环压连接 5.含管道刷色、喷涂管道名称 6.水压试验、水冲洗 7.其他:未尽事项详见招标图纸、招标文件、国家相关规范 8.完成本项目清单所需的一切相关工作 | m |  | 13.16 | 251.27 |  | 3306.71
本页小计 | [8 empty] | 64571.44
注：为计取规费等的使用，可在表中增设其中：“定额人工费”。
表—08
分部分项工程和单价措施项目清单与计价表
工程名称：住院楼塔楼消防水 |  |  |  |  | 标段： |  |  | 第 10 页 共 22 页
序号 | 项目编码 | 项目名称 | 项目特征描述 | 计量单位 |  | 工程量 | 金额（元）
[7 empty] | 综合单价 |  | 综合合价 | 其中
暂估价
39 | 031001003003 | 不锈钢管 | 1.名称:S30408薄壁不锈钢管 2.介质:消防补水 3.规格、压力等级:DN50 4.连接形式:环压连接 5.含管道刷色、喷涂管道名称 6.水压试验、水冲洗 7.其他:未尽事项详见招标图纸、招标文件、国家相关规范 8.完成本项目清单所需的一切相关工作 | m |  | 11.8 | 149.59 |  | 1765.16
40 | 031001003002 | 不锈钢管 | 1.名称:S30408薄壁不锈钢管 2.介质:消防补水 3.规格、压力等级:DN15 4.连接形式:环压连接 5.含管道刷色、喷涂管道名称 6.水压试验、水冲洗 7.其他:未尽事项详见招标图纸、招标文件、国家相关规范 8.完成本项目清单所需的一切相关工作 | m |  | 1.86 | 71.2 |  | 132.43
41 | 031002001001 | 管道支架 | 1.名称:管道支架 2.管架形式:按设计要求综合考虑 3.先除锈，后刷樟丹两道，再刷灰色调和漆两道 4.其他:未尽事项详见招标图纸、招标文件、国家相关规范 5.完成本项目清单所需的一切相关工作 | kg |  | 1250.85 | 29.23 |  | 36562.35
|  | 喷淋系统 | [6 empty] | 1707793.82
本页小计 | [8 empty] | 38459.94
注：为计取规费等的使用，可在表中增设其中：“定额人工费”。
表—08
分部分项工程和单价措施项目清单与计价表
工程名称：住院楼塔楼消防水 |  |  |  |  | 标段： |  |  | 第 11 页 共 22 页
序号 | 项目编码 | 项目名称 | 项目特征描述 | 计量单位 |  | 工程量 | 金额（元）
[7 empty] | 综合单价 |  | 综合合价 | 其中
暂估价
42 | 031006001002 | 喷淋系统稳压泵组 | 1.设备名称:喷淋系统稳压泵组 2.规格参数:一用一备，单泵参数:Q=1L/S，H=20m，N=1.1KW/台 3.附件名称、规格、数量:含配套控制柜、气压罐SQL800*0.6 4.减震装置形式:含减震装置 5.含电机调试 6.其他:未尽事项详见招标图纸、招标文件、国家相关规范 7.完成本项目清单所需的一切相关工作 | 套 |  | 1 | 16965.44 |  | 16965.44
43 | 031003002045 | 法兰阀门 | 1.名称:闸阀 2.材质:阀芯和阀杆采用S30408不锈钢，阀体采用球墨铸铁材质 3.规格、压力等级:DN100 4.连接形式:法兰连接 5.其他:未尽事项详见招标图纸、招标文件、国家相关规范 6.完成本项目清单所需的一切相关工作 | 个 |  | 5 | 566.84 |  | 2834.2
44 | 031003002084 | 法兰阀门 | 1.名称:闸阀 2.材质:阀芯和阀杆采用S30408不锈钢，阀体采用球墨铸铁材质 3.规格、压力等级:DN50 4.连接形式:法兰连接 5.其他:未尽事项详见招标图纸、招标文件、国家相关规范 6.完成本项目清单所需的一切相关工作 | 个 |  | 6 | 242.24 |  | 1453.44
本页小计 | [8 empty] | 21253.08
注：为计取规费等的使用，可在表中增设其中：“定额人工费”。
表—08
分部分项工程和单价措施项目清单与计价表
工程名称：住院楼塔楼消防水 |  |  |  |  | 标段： |  |  | 第 12 页 共 22 页
序号 | 项目编码 | 项目名称 | 项目特征描述 | 计量单位 |  | 工程量 | 金额（元）
[7 empty] | 综合单价 |  | 综合合价 | 其中
暂估价
45 | 031003002046 | 法兰阀门 | 1.名称:信号阀 2.材质:阀芯和阀杆采用S30408不锈钢，阀体采用球墨铸铁材质 3.规格、压力等级:DN150 4.连接形式:法兰连接 5.其他:未尽事项详见招标图纸、招标文件、国家相关规范 6.完成本项目清单所需的一切相关工作 | 个 |  | 17 | 1048.04 |  | 17816.68
46 | 030901006001 | 水流指示器 | 1.名称:水流指示器 2.规格、型号:DN150 3.连接形式:法兰连接 4.其他:未尽事项详见招标图纸、招标文件、国家相关规范 5.完成本项目清单所需的一切相关工作 | 个 |  | 17 | 694.12 |  | 11800.04
47 | 030901007001 | 减压孔板 | 1.名称:减压孔板 2.规格、型号:DN150 3.连接形式:法兰连接 4.其他:未尽事项详见招标图纸、招标文件、国家相关规范 5.完成本项目清单所需的一切相关工作 | 个 |  | 21 | 221.26 |  | 4646.46
48 | 031003002049 | 泄水阀 | 1.名称:泄水阀 2.材质:阀芯和阀杆采用S30408不锈钢，阀体采用球墨铸铁材质 3.规格、压力等级:DN50 4.连接形式:螺纹连接 5.其他:未尽事项详见招标图纸、招标文件、国家相关规范 6.完成本项目清单所需的一切相关工作 | 个 |  | 17 | 165.26 |  | 2809.42
本页小计 | [8 empty] | 37072.6
注：为计取规费等的使用，可在表中增设其中：“定额人工费”。
表—08
分部分项工程和单价措施项目清单与计价表
工程名称：住院楼塔楼消防水 |  |  |  |  | 标段： |  |  | 第 13 页 共 22 页
序号 | 项目编码 | 项目名称 | 项目特征描述 | 计量单位 |  | 工程量 | 金额（元）
[7 empty] | 综合单价 |  | 综合合价 | 其中
暂估价
49 | 031003002050 | 末端试水阀 | 1.名称:末端试水阀 2.材质:阀芯和阀杆采用S30408不锈钢，阀体采用球墨铸铁材质 3.规格、压力等级:DN25 4.连接形式:螺纹连接 5.其他:未尽事项详见招标图纸、招标文件、国家相关规范 6.完成本项目清单所需的一切相关工作 | 个 |  | 12 | 54.03 |  | 648.36
50 | 031003002051 | 末端试水装置 | 1.名称:末端试水装置 2.材质:阀芯和阀杆采用S30408不锈钢，阀体采用球墨铸铁材质 3.规格、压力等级:DN25 4.连接形式:螺纹连接 5.其他:未尽事项详见招标图纸、招标文件、国家相关规范 6.完成本项目清单所需的一切相关工作 | 个 |  | 5 | 193.71 |  | 968.55
51 | 031003001002 | 自动排气阀 | 1.类型:自动排气阀 2.规格、压力等级:DN15 3.连接形式:螺纹连接 4.其他:未尽事项详见招标图纸、招标文件、国家相关规范 5.完成本项目清单所需的一切相关工作 | 个 |  | 5 | 69.4 |  | 347
52 | 031003001004 | 截止阀 | 1.类型:截止阀 2.规格、压力等级:DN15 3.连接形式:螺纹连接 4.其他:未尽事项详见招标图纸、招标文件、国家相关规范 5.完成本项目清单所需的一切相关工作 | 个 |  | 5 | 34.88 |  | 174.4
本页小计 | [8 empty] | 2138.31
注：为计取规费等的使用，可在表中增设其中：“定额人工费”。
表—08
分部分项工程和单价措施项目清单与计价表
工程名称：住院楼塔楼消防水 |  |  |  |  | 标段： |  |  | 第 14 页 共 22 页
序号 | 项目编码 | 项目名称 | 项目特征描述 | 计量单位 |  | 工程量 | 金额（元）
[7 empty] | 综合单价 |  | 综合合价 | 其中
暂估价
53 | 031003002073 | 消音止回阀 | 1.名称:消音止回阀 2.材质:阀芯和阀杆采用S30408不锈钢，阀体采用球墨铸铁材质 3.规格、压力等级:DN50 4.连接形式:螺纹连接 5.其他:未尽事项详见招标图纸、招标文件、国家相关规范 6.完成本项目清单所需的一切相关工作 | 个 |  | 2 | 178.76 |  | 357.52
54 | 031003002075 | 法兰阀门 | 1.名称:闸阀 2.材质:阀芯和阀杆采用S30408不锈钢，阀体采用球墨铸铁材质 3.规格、压力等级:DN100 4.连接形式:法兰连接 5.其他:未尽事项详见招标图纸、招标文件、国家相关规范 6.完成本项目清单所需的一切相关工作 | 个 |  | 1 | 566.84 |  | 566.84
55 | 031003002076 | 法兰阀门 | 1.名称:止回阀 2.材质:阀芯和阀杆采用S30408不锈钢，阀体采用球墨铸铁材质 3.规格、压力等级:DN100 4.连接形式:法兰连接 5.其他:未尽事项详见招标图纸、招标文件、国家相关规范 6.完成本项目清单所需的一切相关工作 | 个 |  | 2 | 586.31 |  | 1172.62
56 | 030601002002 | 压力仪表 | 1.名称:压力表 2.其他:未尽事项详见招标图纸、招标文件、国家相关规范 3.完成本项目清单所需的一切相关工作 | 个 |  | 4 | 148.2 |  | 592.8
57 | 031003002077 | 流量开关 | 1.名称:流量开关 2.规格、压力等级:DN100 3.其他:未尽事项详见招标图纸、招标文件、国家相关规范 4.完成本项目清单所需的一切相关工作 | 个 |  | 2 | 525.95 |  | 1051.9
本页小计 | [8 empty] | 3741.68
注：为计取规费等的使用，可在表中增设其中：“定额人工费”。
表—08
分部分项工程和单价措施项目清单与计价表
工程名称：住院楼塔楼消防水 |  |  |  |  | 标段： |  |  | 第 15 页 共 22 页
序号 | 项目编码 | 项目名称 | 项目特征描述 | 计量单位 |  | 工程量 | 金额（元）
[7 empty] | 综合单价 |  | 综合合价 | 其中
暂估价
58 | 031003010002 | 软接头(软管) | 1.名称:可曲挠橡胶接头 2.规格:DN50 3.其他:未尽事项详见招标图纸、招标文件、国家相关规范 4.完成本项目清单所需的一切相关工作 | 个 |  | 4 | 177.3 |  | 709.2
59 | 031003002078 | 偏心异径管 | 1.名称:偏心异径管 2.规格、压力等级:DN50 3.其他:未尽事项详见招标图纸、招标文件、国家相关规范 4.完成本项目清单所需的一切相关工作 | 个 |  | 4 | 71.77 |  | 287.08
60 | 031003002079 | 旋流防止器 | 1.名称:旋流防止器 2.规格、压力等级:DN50 3.其他:未尽事项详见招标图纸、招标文件、国家相关规范 4.完成本项目清单所需的一切相关工作 | 个 |  | 1 | 340.65 |  | 340.65
61 | 031003002080 | 旋流防止器 | 1.名称:旋流防止器 2.规格、压力等级:DN100 3.其他:未尽事项详见招标图纸、招标文件、国家相关规范 4.完成本项目清单所需的一切相关工作 | 个 |  | 2 | 727.91 |  | 1455.82
62 | 030901003002 | 水喷淋(雾)喷头 | 1.名称:闭式喷头(上喷) 2.安装部位:有吊顶 3.材质、型号、规格:DN25 4.感温动作温度、喷头流量系数K:综合考虑 5.其他:未尽事项详见招标图纸、招标文件、国家相关规范 6.完成本项目清单所需的一切相关工作 | 个 |  | 3677 | 58.89 |  | 216538.53
63 | 030901003003 | 水喷淋(雾)喷头 | 1.名称:闭式喷头(下喷) 2.安装部位:有吊顶 3.材质、型号、规格:DN25 4.感温动作温度、喷头流量系数K:综合考虑 5.其他:未尽事项详见招标图纸、招标文件、国家相关规范 6.完成本项目清单所需的一切相关工作 | 个 |  | 3677 | 58.89 |  | 216538.53
本页小计 | [8 empty] | 435869.81
注：为计取规费等的使用，可在表中增设其中：“定额人工费”。
表—08
分部分项工程和单价措施项目清单与计价表
工程名称：住院楼塔楼消防水 |  |  |  |  | 标段： |  |  | 第 16 页 共 22 页
序号 | 项目编码 | 项目名称 | 项目特征描述 | 计量单位 |  | 工程量 | 金额（元）
[7 empty] | 综合单价 |  | 综合合价 | 其中
暂估价
64 | 030901002031 | 水喷淋钢管 | 1.安装部位:室内 2.材质、规格:内外壁热浸镀锌钢管 DN25 3.连接形式:螺纹连接 4.压力试验及冲洗设计要求:水压试验、水冲洗 5.刷油:外刷防锈漆和调和漆各两道，并应注明管道系统名称和水流方向标 6.含管道沟槽管件、卡箍的制作及安装 7.其他:未尽事项详见招标图纸、招标文件、国家相关规范 8.完成本项目清单所需的一切相关工作 | m |  | 7550.83 | 47.25 |  | 356776.72
65 | 030901002032 | 水喷淋钢管 | 1.安装部位:室内 2.材质、规格:内外壁热浸镀锌钢管 DN32 3.连接形式:螺纹连接 4.压力试验及冲洗设计要求:水压试验、水冲洗 5.刷油:外刷防锈漆和调和漆各两道，并应注明管道系统名称和水流方向标 6.含管道沟槽管件、卡箍的制作及安装 7.其他:未尽事项详见招标图纸、招标文件、国家相关规范 8.完成本项目清单所需的一切相关工作 | m |  | 1998.07 | 54.41 |  | 108714.99
本页小计 | [8 empty] | 465491.71
注：为计取规费等的使用，可在表中增设其中：“定额人工费”。
表—08
分部分项工程和单价措施项目清单与计价表
工程名称：住院楼塔楼消防水 |  |  |  |  | 标段： |  |  | 第 17 页 共 22 页
序号 | 项目编码 | 项目名称 | 项目特征描述 | 计量单位 |  | 工程量 | 金额（元）
[7 empty] | 综合单价 |  | 综合合价 | 其中
暂估价
66 | 030901002033 | 水喷淋钢管 | 1.安装部位:室内 2.材质、规格:内外壁热浸镀锌钢管 DN40 3.连接形式:螺纹连接 4.压力试验及冲洗设计要求:水压试验、水冲洗 5.刷油:外刷防锈漆和调和漆各两道，并应注明管道系统名称和水流方向标 6.含管道沟槽管件、卡箍的制作及安装 7.其他:未尽事项详见招标图纸、招标文件、国家相关规范 8.完成本项目清单所需的一切相关工作 | m |  | 1037 | 65.91 |  | 68348.67
67 | 030901002034 | 水喷淋钢管 | 1.安装部位:室内 2.材质、规格:内外壁热浸镀锌钢管 DN50 3.连接形式:卡箍连接 4.压力试验及冲洗设计要求:水压试验、水冲洗 5.刷油:外刷防锈漆和调和漆各两道，并应注明管道系统名称和水流方向标 6.含管道沟槽管件、卡箍的制作及安装 7.其他:未尽事项详见招标图纸、招标文件、国家相关规范 8.完成本项目清单所需的一切相关工作 | m |  | 1253.74 | 61.37 |  | 76942.02
本页小计 | [8 empty] | 145290.69
注：为计取规费等的使用，可在表中增设其中：“定额人工费”。
表—08
分部分项工程和单价措施项目清单与计价表
工程名称：住院楼塔楼消防水 |  |  |  |  | 标段： |  |  | 第 18 页 共 22 页
序号 | 项目编码 | 项目名称 | 项目特征描述 | 计量单位 |  | 工程量 | 金额（元）
[7 empty] | 综合单价 |  | 综合合价 | 其中
暂估价
68 | 030901002035 | 水喷淋钢管 | 1.安装部位:室内 2.材质、规格:内外壁热浸镀锌钢管 DN65 3.连接形式:卡箍连接 4.压力试验及冲洗设计要求:水压试验、水冲洗 5.刷油:外刷防锈漆和调和漆各两道，并应注明管道系统名称和水流方向标 6.含管道沟槽管件、卡箍的制作及安装 7.其他:未尽事项详见招标图纸、招标文件、国家相关规范 8.完成本项目清单所需的一切相关工作 | m |  | 223.7 | 74.6 |  | 16688.02
69 | 030901002036 | 水喷淋钢管 | 1.安装部位:室内 2.材质、规格:内外壁热浸镀锌钢管 DN80 3.连接形式:卡箍连接 4.压力试验及冲洗设计要求:水压试验、水冲洗 5.刷油:外刷防锈漆和调和漆各两道，并应注明管道系统名称和水流方向标 6.含管道沟槽管件、卡箍的制作及安装 7.其他:未尽事项详见招标图纸、招标文件、国家相关规范 8.完成本项目清单所需的一切相关工作 | m |  | 417.02 | 87.76 |  | 36597.68
本页小计 | [8 empty] | 53285.7
注：为计取规费等的使用，可在表中增设其中：“定额人工费”。
表—08
分部分项工程和单价措施项目清单与计价表
工程名称：住院楼塔楼消防水 |  |  |  |  | 标段： |  |  | 第 19 页 共 22 页
序号 | 项目编码 | 项目名称 | 项目特征描述 | 计量单位 |  | 工程量 | 金额（元）
[7 empty] | 综合单价 |  | 综合合价 | 其中
暂估价
70 | 030901002037 | 水喷淋钢管 | 1.安装部位:室内 2.材质、规格:内外壁热浸镀锌钢管 DN100 3.连接形式:卡箍连接 4.压力试验及冲洗设计要求:水压试验、水冲洗 5.刷油:外刷防锈漆和调和漆各两道，并应注明管道系统名称和水流方向标 6.含管道沟槽管件、卡箍的制作及安装 7.其他:未尽事项详见招标图纸、招标文件、国家相关规范 8.完成本项目清单所需的一切相关工作 | m |  | 745.15 | 112.03 |  | 83479.15
71 | 030901002039 | 水喷淋钢管 | 1.安装部位:室内 2.材质、规格:内外壁热浸镀锌钢管 DN150 3.连接形式:卡箍连接 4.压力试验及冲洗设计要求:水压试验、水冲洗 5.刷油:外刷防锈漆和调和漆各两道，并应注明管道系统名称和水流方向标 6.含管道沟槽管件、卡箍的制作及安装 7.其他:未尽事项详见招标图纸、招标文件、国家相关规范 8.完成本项目清单所需的一切相关工作 | m |  | 926.41 | 155.46 |  | 144019.7
72 | 031002003021 | 套管 | 1.名称、类型:刚性防水套管 2.介质管道规格:DN100 3.含填料材质:按设计要求 4.其他:未尽事项详见招标图纸、招标文件、国家相关规范 5.完成本项目清单所需的一切相关工作 | 个 |  | 2 | 299.68 |  | 599.36
本页小计 | [8 empty] | 228098.21
注：为计取规费等的使用，可在表中增设其中：“定额人工费”。
表—08
分部分项工程和单价措施项目清单与计价表
工程名称：住院楼塔楼消防水 |  |  |  |  | 标段： |  |  | 第 20 页 共 22 页
序号 | 项目编码 | 项目名称 | 项目特征描述 | 计量单位 |  | 工程量 | 金额（元）
[7 empty] | 综合单价 |  | 综合合价 | 其中
暂估价
73 | 031002003026 | 柔性防水套管 | 1.名称、类型:柔性防水套管 2.介质管道规格:DN100 3.含填料材质:按设计要求 4.其他:未尽事项详见招标图纸、招标文件、国家相关规范 5.完成本项目清单所需的一切相关工作 | 个 |  | 2 | 491.54 |  | 983.08
74 | 031002003027 | 柔性防水套管 | 1.名称、类型:柔性防水套管 2.介质管道规格:DN50 3.含填料材质:按设计要求 4.其他:未尽事项详见招标图纸、招标文件、国家相关规范 5.完成本项目清单所需的一切相关工作 | 个 |  | 1 | 318 |  | 318
75 | 031002003012 | 套管 | 1.名称、类型:钢套管 2.介质管道规格:DN150 3.含填料材质:按设计要求 4.其他:未尽事项详见招标图纸、招标文件、国家相关规范 5.完成本项目清单所需的一切相关工作 | 个 |  | 61 | 175.05 |  | 10678.05
76 | 031002003013 | 套管 | 1.名称、类型:钢套管 2.介质管道规格:DN100 3.含填料材质:按设计要求 4.其他:未尽事项详见招标图纸、招标文件、国家相关规范 5.完成本项目清单所需的一切相关工作 | 个 |  | 34 | 104.82 |  | 3563.88
77 | 030905002002 | 水灭火控制装置调试 | 1.系统形式:水灭火控制装置调试 自动喷水灭火系统 2.其他:未尽事项详见招标图纸、招标文件、国家相关规范 3.完成本项目清单所需的一切相关工作 | 点 |  | 17 | 389.63 |  | 6623.71
本页小计 | [8 empty] | 22166.72
注：为计取规费等的使用，可在表中增设其中：“定额人工费”。
表—08
分部分项工程和单价措施项目清单与计价表
工程名称：住院楼塔楼消防水 |  |  |  |  | 标段： |  |  | 第 21 页 共 22 页
序号 | 项目编码 | 项目名称 | 项目特征描述 | 计量单位 |  | 工程量 | 金额（元）
[7 empty] | 综合单价 |  | 综合合价 | 其中
暂估价
78 | 031002001002 | 管道支架 | 1.名称:管道支架 2.管架形式:按设计要求综合考虑 3.先除锈，后刷樟丹两道，再刷灰色调和漆两道 4.其他:未尽事项详见招标图纸、招标文件、国家相关规范 5.完成本项目清单所需的一切相关工作 | kg |  | 10037.13 | 29.23 |  | 293385.31
|  | 气体灭火系统 | [6 empty] | 22418.04
|  | 柜式七氟丙烷灭火系统 | [6 empty] | 6899.84
79 | 030902009001 | 柜式七氟丙烷气体灭火装置 | 1.类型:柜式七氟丙烷气体灭火装置 2.型号、规格:GQQ40/2.5 3.其他:未尽事项详见招标图纸、招标文件、国家相关规范 4.完成本项目清单所需的一切相关工作 | 套 |  | 1 | 3572.07 |  | 3572.07
80 | 030902009002 | 泄压口 | 1.类型:泄压口 2.型号、规格:泄压面积0.25m2 3.其他:未尽事项详见招标图纸、招标文件、国家相关规范 4.完成本项目清单所需的一切相关工作 | 个 |  | 1 | 293.43 |  | 293.43
81 | 030902009003 | 七氟丙烷药剂 | 1.类型:七氟丙烷药剂 2.型号、规格:HFC-227ea 3.其他:未尽事项详见招标图纸、招标文件、国家相关规范 4.完成本项目清单所需的一切相关工作 | kg |  | 42 | 52.21 |  | 2192.82
82 | 030905004001 | 气体灭火系统装置调试 | 1.名称:气体灭火系统装置调试 试验容器容积(L以内) 40 2.其他:未尽事项详见招标图纸、招标文件、国家相关规范 3.完成本项目清单所需的一切相关工作 | 点 |  | 1 | 841.52 |  | 841.52
|  | 悬挂式七氟丙烷灭火系统 | [6 empty] | 15518.2
本页小计 | [8 empty] | 300285.15
注：为计取规费等的使用，可在表中增设其中：“定额人工费”。
表—08
分部分项工程和单价措施项目清单与计价表
工程名称：住院楼塔楼消防水 |  |  |  |  | 标段： |  |  | 第 22 页 共 22 页
序号 | 项目编码 | 项目名称 | 项目特征描述 | 计量单位 |  | 工程量 | 金额（元）
[7 empty] | 综合单价 |  | 综合合价 | 其中
暂估价
83 | 030901013001 | 悬挂式七氟丙烷灭火器 | 1.形式:悬挂式七氟丙烷灭火器 2.规格、型号:XQQW10/1.6 3.其他:未尽事项详见招标图纸、招标文件、国家相关规范 4.完成本项目清单所需的一切相关工作 | 个 |  | 5 | 1012.94 |  | 5064.7
84 | 030901013005 | 悬挂式七氟丙烷灭火器 | 1.形式:悬挂式七氟丙烷灭火器 2.规格、型号:XQQW20/1.6 3.其他:未尽事项详见招标图纸、招标文件、国家相关规范 4.完成本项目清单所需的一切相关工作 | 个 |  | 1 | 1189.93 |  | 1189.93
85 | 030902009005 | 泄压口 | 1.类型:泄压口 2.型号、规格:泄压面积0.25m2 3.其他:未尽事项详见招标图纸、招标文件、国家相关规范 4.完成本项目清单所需的一切相关工作 | 个 |  | 6 | 293.43 |  | 1760.58
86 | 030902009006 | 七氟丙烷药剂 | 1.类型:七氟丙烷药剂 2.型号、规格:HFC-227ea 3.其他:未尽事项详见招标图纸、招标文件、国家相关规范 4.完成本项目清单所需的一切相关工作 | kg |  | 47 | 52.21 |  | 2453.87
87 | 030905004002 | 气体灭火系统装置调试 | 1.名称:气体灭火系统装置调试 试验容器容积(L以内) 40 2.其他:未尽事项详见招标图纸、招标文件、国家相关规范 3.完成本项目清单所需的一切相关工作 | 点 |  | 6 | 841.52 |  | 5049.12
|  | 措施项目 | [6 empty] | 157093.94
88 | 031302007001 | 高层施工增加 |  | 项 |  | 1 | 117964.58 |  | 117964.58
89 | 031301017001 | 脚手架搭拆费 |  | 项 |  | 1 | 39129.36 |  | 39129.36
本页小计 | [8 empty] | 172612.14
合 计 | [8 empty] | 2320158.62
注：为计取规费等的使用，可在表中增设其中：“定额人工费”。
表—08

## 表-11 总价措施项目清单与计价表
总价措施项目清单与计价表
工程名称：住院楼塔楼消防水 | [5 empty] | 标段： |  | 第 1 页 共 2 页
序号 | 项目编码 | 项目名称 | 计算基础 | 费率 (%) | 金额 (元) |  | 调整 费率(%) |  | 调整后 金额(元) | 备注
1 | LSSGCSF00001 | 绿色施工安全防护措施费 | 分部分项人工费+分部分项机具费 | 35.77 | 293412.16 |  |  |  |  | 以分部分项的人工费与施工机具费之和为计算基础，费率35.77%
2 | 031301010001 | 安装与生产同时进行增加费用 | 分部分项人工费 | 0 | [5 empty] | 按人工费的10%计算
3 | 031301011001 | 在有害身体健康环境中施工增加费 | 分部分项人工费 | 0 | [5 empty] | 按人工费的10%计算
4 | TSSGBWZJF001 | 在地下（暗）室、设备及大口径管道内等特殊施工部位进行施工增加费 | 分部分项人工费 | 0 | [5 empty] | 按该部分人工费的30%计算
5 | 粤031302008001 | 赶工措施费 | 分部分项人工费+分部分项机具费 | 0 | [5 empty] | 赶工措施费=（1-δ）*分部分项（人工费+施工机具费）*0.344 （0.8≤δ＜1 式中：δ=合同工期/定额工期）
6 | 031302002001 | 夜间施工增加费 |  | 20 | [5 empty] | 按其夜间施工项目人工费的20%计算
7 | JTGRSGZJF001 | 交通干扰工程施工增加费 |  | 10 | [5 empty] | 按在市政道路上施工项目人工费的10%计算
8 | 粤031302009001 | 文明工地增加费 | 分部分项人工费+分部分项机具费 | 0 | [5 empty] | 以分部分项的人工费与施工机具费之和为计算基础；市级文明工地1.00%；省级文明工地2.00%
9 | DXGXJCJXF001 | 地下管线交叉降效费 | [7 empty] | 按实际发生或经批准的施工方案计
表-11
总价措施项目清单与计价表
工程名称：住院楼塔楼消防水 | [5 empty] | 标段： |  | 第 2 页 共 2 页
序号 | 项目编码 | 项目名称 | 计算基础 | 费率 (%) | 金额 (元) |  | 调整 费率(%) |  | 调整后 金额(元) | 备注
算
10 | QTFY00000001 | 其他费用 | [7 empty] | 按实际发生或经批准的施工组织设计方案计算
合 计 |  |  |  |  | 293412.16
表-11

## 表-12 其他项目清单与计价汇总表
其他项目清单与计价汇总表
工程名称：住院楼塔楼消防水 |  |  | 标段： |  | 第 1 页 共 1 页
序号 | 项目名称 | 金额（元） |  | 结算金额（元） |  | 备注
1 | 暂列金额 | 216306.47 |  |  |  | 明细详见表-12-1
2 | 暂估价
2.1 | 材料暂估价 | — |  |  |  | 明细详见表-12-2
2.2 | 专业工程暂估价 |  |  |  |  | 明细详见表-12-3
3 | 计日工 |  |  |  |  | 明细详见表-12-4
4 | 总承包服务费 |  |  |  |  | 明细详见表-12-5
5 | 预算包干费 | 82027.44
6 | 工程优质费
7 | 概算幅度差
8 | 现场签证费用
9 | 索赔费用
10 | 其他费用
| 合 计 | 298333.91 |  |  |  | —
注：材料（工程设备）暂估单价进入清单项目综合单价，此处不汇总。
表—12

## 表-12-1 暂列金额表
暂列金额明细表
工程名称：住院楼塔楼消防水 |  |  | 标段： |  | 第 1 页 共 1 页
序号 | 名称 | 计量单位 |  | 暂定金额（元） |  | 备注
1 | 暂列金额 |  |  | 216306.47
合 计 |  |  |  | 216306.47 |  | —
注：此表由招标人填写，如不能详列，也可只列暂列金额总额，投标人应将上述暂列金额计入投标总价中。
表—12—1

## 表-13 规费、税金项目清单与计价表
规费、税金项目清单与计价表
工程名称：住院楼塔楼消防水 |  |  | 标段： |  |  | 第 1 页 共 1 页
序号 | 项目名称 | 计算基础 |  | 计算基数 | 计算费率 (%) |  | 金额(元)
1 | 增值税销项税额 | 分部分项合计+措施合计+其他项目 |  | 2911904.69 | 9 |  | 262071.42
合 计 | [6 empty] | 262071.42
表—13