## 表-04 单位工程招标控制价汇总表
单位工程造价汇总表
工程名称：园林电气 |  |  | 标段： | 第 1 页 共 1 页
序号 | 汇总内容 | 金额:(元) |  |  | 其中：暂估价(元)
1 | 分部分项合计 | 450488.03
1.1 | 负一层园林电气 | 11491.28
1.2 | 首层园林电气 | 239681.55
1.3 | 屋面园林电气 | 24655.47
1.4 | 园林喷灌电控系统 | 174659.73
2 | 措施合计 | 37221.10
2.1 | 绿色施工安全防护措施费 | 37221.10
2.2 | 其他措施费
3 | 其他项目 | 55454.48 |  |  | －
3.1 | 暂列金额 | 45048.80
3.2 | 暂估价
3.3 | 计日工
3.4 | 总承包服务费
3.5 | 预算包干费 | 10405.68
3.6 | 工程优质费
3.7 | 概算幅度差
3.8 | 索赔费用
3.9 | 现场签证费用
3.10 | 其他费用
4 | 税前工程造价 | 543163.61
5 | 增值税销项税额 | 48884.72 |  |  | －
6 | 总造价 | 592048.33
7 | 人工费 | 89308.78
合计=1+2+3+5 |  | 592,048.33 |  |  | 0.00
表—04

## 表-08 分部分项工程和单价措施项目清单与计价表
分部分项工程和单价措施项目清单与计价表
工程名称：园林电气 |  |  |  |  | 标段： |  |  | 第 1 页 共 9 页
序号 | 项目编码 | 项目名称 | 项目特征描述 | 计量单位 |  | 工程量 | 金额（元）
[7 empty] | 综合单价 |  | 综合合价 | 其中
暂估价
|  | 负一层园林电气 | [6 empty] | 11491.28
1 | 030412007001 | 路灯 | 1.名称:路灯 2.规格:光源LED，功率30w，电压220v，色温3500K，防护等级IP65，尺寸H=3.5m 3.其他:未尽事项详见招标图纸、招标文件、国家相关规范 4.完成本项目清单所需的一切相关工作 | 套 |  | 4 | 1305.24 |  | 5220.96
2 | 030412007002 | 草坪灯 | 1.名称:草坪灯 2.规格:光源LED，功率12w，电压220v，色温3500K，防护等级IP65，尺寸H=0.8m 3.其他:未尽事项详见招标图纸、招标文件、国家相关规范 4.完成本项目清单所需的一切相关工作 | 套 |  | 3 | 261.7 |  | 785.1
3 | 030408001001 | 电力电缆 | 1.名称:铜芯电缆 2.规格:YJV-3*2.5 3.其他:未尽事项详见招标图纸、招标文件、国家相关规范 4.完成本项目清单所需的一切相关工作 | m |  | 145.9 | 11.02 |  | 1607.82
4 | 030411001001 | 配管 | 1.名称:埋管 2.规格:PVC25 3.其他:未尽事项详见招标图纸、招标文件、国家相关规范 4.完成本项目清单所需的一切相关工作 | m |  | 141.86 | 11.96 |  | 1696.65
5 | 040101002001 | 挖沟槽土方 | 1.名称:挖沟槽土方 2.土壤类别:一二类土 3.挖土深度:2m以内 4.其他:未尽事项详见招标图纸、招标文件、国家相关规范 5.完成本项目清单所需的一切相关工作 | m3 |  | 15.82 | 8.84 |  | 139.85
本页小计 | [8 empty] | 9450.38
注：为计取规费等的使用，可在表中增设其中：“定额人工费”。
表—08
分部分项工程和单价措施项目清单与计价表
工程名称：园林电气 |  |  |  |  | 标段： |  |  | 第 2 页 共 9 页
序号 | 项目编码 | 项目名称 | 项目特征描述 | 计量单位 |  | 工程量 | 金额（元）
[7 empty] | 综合单价 |  | 综合合价 | 其中
暂估价
6 | 040103001001 | 回填方 | 1.名称:回填细沙 2.密实度要求:满足设计要求 3.其他:未尽事项详见招标图纸、招标文件、国家相关规范 4.完成本项目清单所需的一切相关工作 | m3 |  | 8.97 | 172.66 |  | 1548.76
7 | 040103001002 | 回填方 | 1.名称:沟槽回填土方 2.其他:未尽事项详见招标图纸、招标文件、国家相关规范 3.完成本项目清单所需的一切相关工作 | m3 |  | 6.78 | 20.92 |  | 141.84
8 | 040103002001 | 余方弃置 | 1.废弃料品种:土方 2.运距:15km及以上 3.其他:未尽事项详见招标图纸、招标文件、国家相关规范 4.完成本项目清单所需的一切相关工作 | m3 |  | 9.04 | 38.75 |  | 350.3
|  | 首层园林电气 | [6 empty] | 239681.55
9 | 030404017001 | 配电箱 | 1.名称:配电箱 2.型号:AL1 3.304不锈钢箱体 4.安装方式:综合考虑，含配电箱安装附件及支架 5.其他:未尽事项详见招标图纸、招标文件、国家相关规范 6.完成本项目清单所需的一切相关工作 | 台 |  | 1 | 485.59 |  | 485.59
10 | 030404017002 | 配电箱 | 1.名称:配电箱 2.型号:AL2 3.304不锈钢箱体 4.安装方式:综合考虑，含配电箱安装附件及支架 5.其他:未尽事项详见招标图纸、招标文件、国家相关规范 6.完成本项目清单所需的一切相关工作 | 台 |  | 1 | 1575.85 |  | 1575.85
本页小计 | [8 empty] | 4102.34
注：为计取规费等的使用，可在表中增设其中：“定额人工费”。
表—08
分部分项工程和单价措施项目清单与计价表
工程名称：园林电气 |  |  |  |  | 标段： |  |  | 第 3 页 共 9 页
序号 | 项目编码 | 项目名称 | 项目特征描述 | 计量单位 |  | 工程量 | 金额（元）
[7 empty] | 综合单价 |  | 综合合价 | 其中
暂估价
11 | 030412007003 | 路灯 | 1.名称:路灯 2.规格:光源LED，功率80w，电压220v，色温3500K，防护等级IP65，尺寸H=7m 3.其他:未尽事项详见招标图纸、招标文件、国家相关规范 4.完成本项目清单所需的一切相关工作 | 套 |  | 31 | 1662.76 |  | 51545.56
12 | 030412007004 | 庭院灯 | 1.名称:庭院灯 2.规格:光源LED，功率30w，电压220v，色温3500K，防护等级IP65，尺寸H=3.5m 3.其他:未尽事项详见招标图纸、招标文件、国家相关规范 4.完成本项目清单所需的一切相关工作 | 套 |  | 34 | 813.64 |  | 27663.76
13 | 030412004001 | 装饰灯 | 1.名称:嵌墙灯 2.规格:光源LED，功率12w，电压220v，色温3500K，防护等级IP67，尺寸170*79*H57mm 3.其他:未尽事项详见招标图纸、招标文件、国家相关规范 4.完成本项目清单所需的一切相关工作 | 套 |  | 29 | 95.59 |  | 2772.11
14 | 030412004002 | 装饰灯 | 1.名称:灯带 2.规格:光源LED，功率5W/m，电压220v，色温3500K，防护等级IP67，尺寸宽10mm，厚度5mm 3.其他:未尽事项详见招标图纸、招标文件、国家相关规范 4.完成本项目清单所需的一切相关工作 | m |  | 220.79 | 21.93 |  | 4841.92
15 | 030412007005 | 草坪灯 | 1.名称:草坪灯 2.规格:光源LED，功率12w，电压220v，色温3500K，防护等级IP65，尺寸H=0.8m 3.其他:未尽事项详见招标图纸、招标文件、国家相关规范 4.完成本项目清单所需的一切相关工作 | 套 |  | 10 | 261.7 |  | 2617
本页小计 | [8 empty] | 89440.35
注：为计取规费等的使用，可在表中增设其中：“定额人工费”。
表—08
分部分项工程和单价措施项目清单与计价表
工程名称：园林电气 |  |  |  |  | 标段： |  |  | 第 4 页 共 9 页
序号 | 项目编码 | 项目名称 | 项目特征描述 | 计量单位 |  | 工程量 | 金额（元）
[7 empty] | 综合单价 |  | 综合合价 | 其中
暂估价
16 | 030404031001 | 小电器 | 1.名称:变压器 2.规格:800VA 3.其他:未尽事项详见招标图纸、招标文件、国家相关规范 4.完成本项目清单所需的一切相关工作 | 台 |  | 2 | 482.2 |  | 964.4
17 | 030408001002 | 电力电缆 | 1.名称:铜芯电缆 2.规格:ZR-YJV-5x10 3.其他:未尽事项详见招标图纸、招标文件、国家相关规范 4.完成本项目清单所需的一切相关工作 | m |  | 94.98 | 49.79 |  | 4729.05
18 | 030408001003 | 电力电缆 | 1.名称:铜芯电缆 2.规格:ZR-YJV-3x6.0 3.其他:未尽事项详见招标图纸、招标文件、国家相关规范 4.完成本项目清单所需的一切相关工作 | m |  | 171.87 | 20.16 |  | 3464.9
19 | 030408001004 | 电力电缆 | 1.名称:铜芯电缆 2.规格:ZR-YJV-3x4.0 3.其他:未尽事项详见招标图纸、招标文件、国家相关规范 4.完成本项目清单所需的一切相关工作 | m |  | 3174.96 | 15.4 |  | 48894.38
20 | 030408001005 | 电力电缆 | 1.名称:铜芯电缆 2.规格:YJV-3x4.0 3.其他:未尽事项详见招标图纸、招标文件、国家相关规范 4.完成本项目清单所需的一切相关工作 | m |  | 69.91 | 15.17 |  | 1060.53
21 | 030408001006 | 电力电缆 | 1.名称:铜芯电缆 2.规格:YJV-3*2.5 3.其他:未尽事项详见招标图纸、招标文件、国家相关规范 4.完成本项目清单所需的一切相关工作 | m |  | 54.06 | 11.02 |  | 595.74
22 | 030411004001 | 配线 | 1.名称:配线 2.规格:RVV-2*4.0 3.其他:未尽事项详见招标图纸、招标文件、国家相关规范 4.完成本项目清单所需的一切相关工作 | m |  | 123.3 | 9.69 |  | 1194.78
本页小计 | [8 empty] | 60903.78
注：为计取规费等的使用，可在表中增设其中：“定额人工费”。
表—08
分部分项工程和单价措施项目清单与计价表
工程名称：园林电气 |  |  |  |  | 标段： |  |  | 第 5 页 共 9 页
序号 | 项目编码 | 项目名称 | 项目特征描述 | 计量单位 |  | 工程量 | 金额（元）
[7 empty] | 综合单价 |  | 综合合价 | 其中
暂估价
23 | 030411001002 | 配管 | 1.名称:埋管 2.规格:PVC50 3.其他:未尽事项详见招标图纸、招标文件、国家相关规范 4.完成本项目清单所需的一切相关工作 | m |  | 90.13 | 17.72 |  | 1597.1
24 | 030411001003 | 配管 | 1.名称:埋管 2.规格:PVC32 3.其他:未尽事项详见招标图纸、招标文件、国家相关规范 4.完成本项目清单所需的一切相关工作 | m |  | 162.6 | 13.8 |  | 2243.88
25 | 030411001004 | 配管 | 1.名称:埋管 2.规格:PVC25 3.其他:未尽事项详见招标图纸、招标文件、国家相关规范 4.完成本项目清单所需的一切相关工作 | m |  | 3379.25 | 11.96 |  | 40415.83
26 | 030411001005 | 配管 | 1.名称:埋管 2.规格:PVC20 3.其他:未尽事项详见招标图纸、招标文件、国家相关规范 4.完成本项目清单所需的一切相关工作 | m |  | 123.3 | 10.69 |  | 1318.08
27 | 040101002002 | 挖沟槽土方 | 1.名称:挖沟槽土方 2.土壤类别:一二类土 3.挖土深度:2m以内 4.其他:未尽事项详见招标图纸、招标文件、国家相关规范 5.完成本项目清单所需的一切相关工作 | m3 |  | 303.11 | 8.84 |  | 2679.49
28 | 040103001003 | 回填方 | 1.名称:回填细沙 2.密实度要求:满足设计要求 3.其他:未尽事项详见招标图纸、招标文件、国家相关规范 4.完成本项目清单所需的一切相关工作 | m3 |  | 171.39 | 172.66 |  | 29592.2
29 | 040103001004 | 回填方 | 1.名称:沟槽回填土方 2.其他:未尽事项详见招标图纸、招标文件、国家相关规范 3.完成本项目清单所需的一切相关工作 | m3 |  | 129.9 | 20.92 |  | 2717.51
本页小计 | [8 empty] | 80564.09
注：为计取规费等的使用，可在表中增设其中：“定额人工费”。
表—08
分部分项工程和单价措施项目清单与计价表
工程名称：园林电气 |  |  |  |  | 标段： |  |  | 第 6 页 共 9 页
序号 | 项目编码 | 项目名称 | 项目特征描述 | 计量单位 |  | 工程量 | 金额（元）
[7 empty] | 综合单价 |  | 综合合价 | 其中
暂估价
30 | 040103002002 | 余方弃置 | 1.废弃料品种:土方 2.运距:15km及以上 3.其他:未尽事项详见招标图纸、招标文件、国家相关规范 4.完成本项目清单所需的一切相关工作 | m3 |  | 173.21 | 38.75 |  | 6711.89
|  | 屋面园林电气 | [6 empty] | 24655.47
31 | 030412007006 | 草坪灯 | 1.名称:草坪灯 2.规格:光源LED，功率12w，电压220v，色温3500K，防护等级IP65，尺寸H=0.8m 3.其他:未尽事项详见招标图纸、招标文件、国家相关规范 4.完成本项目清单所需的一切相关工作 | 套 |  | 45 | 261.7 |  | 11776.5
32 | 030408001007 | 电力电缆 | 1.名称:铜芯电缆 2.规格:YJV-3*2.5 3.其他:未尽事项详见招标图纸、招标文件、国家相关规范 4.完成本项目清单所需的一切相关工作 | m |  | 264.59 | 11.02 |  | 2915.78
33 | 030408001008 | 电力电缆 | 1.名称:铜芯电缆 2.规格:ZR-YJV-3x4.0 3.其他:未尽事项详见招标图纸、招标文件、国家相关规范 4.完成本项目清单所需的一切相关工作 | m |  | 254.02 | 15.4 |  | 3911.91
34 | 030411001006 | 配管 | 1.名称:埋管 2.规格:PVC25 3.其他:未尽事项详见招标图纸、招标文件、国家相关规范 4.完成本项目清单所需的一切相关工作 | m |  | 505.96 | 11.96 |  | 6051.28
|  | 园林喷灌电控系统 | [6 empty] | 174659.73
本页小计 | [8 empty] | 31367.36
注：为计取规费等的使用，可在表中增设其中：“定额人工费”。
表—08
分部分项工程和单价措施项目清单与计价表
工程名称：园林电气 |  |  |  |  | 标段： |  |  | 第 7 页 共 9 页
序号 | 项目编码 | 项目名称 | 项目特征描述 | 计量单位 |  | 工程量 | 金额（元）
[7 empty] | 综合单价 |  | 综合合价 | 其中
暂估价
35 | 030503003001 | 控制器 | 1.名称:M智能灌溉解码器控制器 2.类别:220V,1KW,含控制器模块 3.含箱体支架及接地 4.其他:未尽事项详见招标图纸、招标文件、国家相关规范 5.完成本项目清单所需的一切相关工作 | 台 |  | 2 | 6955.16 |  | 13910.32
36 | 030503008001 | 解码器 | 1.名称:解码器 2.其他:未尽事项详见招标图纸、招标文件、国家相关规范 3.完成本项目清单所需的一切相关工作 | 个 |  | 17 | 816.25 |  | 13876.25
37 | 030503006001 | 传感器 | 1.名称:雨量传感器 2.其他:未尽事项详见招标图纸、招标文件、国家相关规范 3.完成本项目清单所需的一切相关工作 | 支 |  | 2 | 358.41 |  | 716.82
38 | 030503006002 | 传感器 | 1.名称:土壤湿度传感器 2.其他:未尽事项详见招标图纸、招标文件、国家相关规范 3.完成本项目清单所需的一切相关工作 | 支 |  | 19 | 1787.26 |  | 33957.94
39 | 030411006001 | 接线盒 | 1.名称:接线盒 2.其他:未尽事项详见招标图纸、招标文件、国家相关规范 3.完成本项目清单所需的一切相关工作 | 个 |  | 10 | 8.4 |  | 84
40 | 030408001009 | 电力电缆 | 1.名称:电力电缆 2.规格:ZR-YJV-3x4.0 3.其他:未尽事项详见招标图纸、招标文件、国家相关规范 4.完成本项目清单所需的一切相关工作 | m |  | 8.89 | 15.4 |  | 136.91
41 | 030408001010 | 电力电缆 | 1.名称:铜芯电缆 2.规格:ZR-YJV-3x2.5 3.其他:未尽事项详见招标图纸、招标文件、国家相关规范 4.完成本项目清单所需的一切相关工作 | m |  | 32.17 | 11.17 |  | 359.34
本页小计 | [8 empty] | 63041.58
注：为计取规费等的使用，可在表中增设其中：“定额人工费”。
表—08
分部分项工程和单价措施项目清单与计价表
工程名称：园林电气 |  |  |  |  | 标段： |  |  | 第 8 页 共 9 页
序号 | 项目编码 | 项目名称 | 项目特征描述 | 计量单位 |  | 工程量 | 金额（元）
[7 empty] | 综合单价 |  | 综合合价 | 其中
暂估价
42 | 030502005001 | 双绞线缆 | 1.名称:AWG14#*2双绞线 2.敷设方式:管内敷设 3.其他:未尽事项详见招标图纸、招标文件、国家相关规范 4.完成本项目清单所需的一切相关工作 | m |  | 2840.71 | 9.04 |  | 25680.02
43 | 030411001007 | 配管 | 1.名称:电气配管 2.规格:SC25 3.配置形式:埋地敷设 4.其他:未尽事项详见招标图纸、招标文件、国家相关规范 5.完成本项目清单所需的一切相关工作 | m |  | 2845.35 | 21.14 |  | 60150.7
44 | 030411001008 | 配管 | 1.名称:电气配管 2.规格:CPVC25 3.配置形式:埋地敷设 4.其他:未尽事项详见招标图纸、招标文件、国家相关规范 5.完成本项目清单所需的一切相关工作 | m |  | 3.6 | 11.99 |  | 43.16
45 | 040101002003 | 挖沟槽土方 | 1.名称:挖沟槽土方 2.土壤类别:一二类土 3.挖土深度:2m以内 4.其他:未尽事项详见招标图纸、招标文件、国家相关规范 5.完成本项目清单所需的一切相关工作 | m3 |  | 188.2 | 8.84 |  | 1663.69
46 | 040103001005 | 回填方 | 1.名称:回填细沙 2.密实度要求:满足设计要求 3.其他:未尽事项详见招标图纸、招标文件、国家相关规范 4.完成本项目清单所需的一切相关工作 | m3 |  | 105.56 | 172.66 |  | 18225.99
47 | 040103001006 | 回填方 | 1.名称:沟槽回填土方 2.其他:未尽事项详见招标图纸、招标文件、国家相关规范 3.完成本项目清单所需的一切相关工作 | m3 |  | 80.66 | 20.92 |  | 1687.41
本页小计 | [8 empty] | 107450.97
注：为计取规费等的使用，可在表中增设其中：“定额人工费”。
表—08
分部分项工程和单价措施项目清单与计价表
工程名称：园林电气 |  |  |  |  | 标段： |  |  | 第 9 页 共 9 页
序号 | 项目编码 | 项目名称 | 项目特征描述 | 计量单位 |  | 工程量 | 金额（元）
[7 empty] | 综合单价 |  | 综合合价 | 其中
暂估价
48 | 040103002003 | 余方弃置 | 1.废弃料品种:土方 2.运距:15km及以上 3.其他:未尽事项详见招标图纸、招标文件、国家相关规范 4.完成本项目清单所需的一切相关工作 | m3 |  | 107.54 | 38.75 |  | 4167.18
措施项目
49 | 031302007001 | 高层施工增加 |  | 项 |  | 1
50 | 031301017001 | 脚手架搭拆费 |  | 项 |  | 1
本页小计 | [8 empty] | 4167.18
合 计 | [8 empty] | 450488.03
注：为计取规费等的使用，可在表中增设其中：“定额人工费”。
表—08

## 表-11 总价措施项目清单与计价表
总价措施项目清单与计价表
工程名称：园林电气 | [5 empty] | 标段： |  | 第 1 页 共 1 页
序号 | 项目编码 | 项目名称 | 计算基础 | 费率 (%) | 金额 (元) |  | 调整 费率(%) |  | 调整后 金额(元) | 备注
1 | LSSGCSF00038 | 绿色施工安全防护措施费 | 分部分项人工费+分部分项机具费 | 35.77 | 37221.1 |  |  |  |  | 以分部分项的人工费与施工机具费之和为计算基础，费率35.77%
2 | QTFY00000030 | 其他费用 | [7 empty] | 按实际发生或经批准的施工组织设计方案计算
合 计 |  |  |  |  | 37221.1
表-11

## 表-12 其他项目清单与计价汇总表
其他项目清单与计价汇总表
工程名称：园林电气 |  |  | 标段： |  | 第 1 页 共 1 页
序号 | 项目名称 | 金额（元） |  | 结算金额（元） |  | 备注
1 | 暂列金额 | 45048.80 |  |  |  | 明细详见表-12-1
2 | 暂估价
2.1 | 材料暂估价 | — |  |  |  | 明细详见表-12-2
2.2 | 专业工程暂估价 |  |  |  |  | 明细详见表-12-3
3 | 计日工 |  |  |  |  | 明细详见表-12-4
4 | 总承包服务费 |  |  |  |  | 明细详见表-12-5
5 | 预算包干费 | 10405.68
6 | 工程优质费
7 | 概算幅度差
8 | 现场签证费用
9 | 索赔费用
10 | 其他费用
| 合 计 | 55454.48 |  |  |  | —
注：材料（工程设备）暂估单价进入清单项目综合单价，此处不汇总。
表—12

## 表-12-1 暂列金额表
暂列金额明细表
工程名称：园林电气 |  |  | 标段： |  | 第 1 页 共 1 页
序号 | 名称 | 计量单位 |  | 暂定金额（元） |  | 备注
1 | 暂列金额 | 项 |  | 45048.8
合 计 |  |  |  | 45048.8 |  | —
注：此表由招标人填写，如不能详列，也可只列暂列金额总额，投标人应将上述暂列金额计入投标总价中。
表—12—1

## 表-13 规费、税金项目清单与计价表
规费、税金项目清单与计价表
工程名称：园林电气 |  |  | 标段： |  |  | 第 1 页 共 1 页
序号 | 项目名称 | 计算基础 |  | 计算基数 | 计算费率 (%) |  | 金额(元)
1 | 增值税销项税额 | 分部分项合计+措施合计+其他项目 |  | 543163.61 | 9 |  | 48884.72
合 计 | [6 empty] | 48884.72
表—13