## 表-04 单位工程招标控制价汇总表
单位工程造价汇总表
工程名称：园林给排水 |  |  | 标段： | 第 1 页 共 1 页
序号 | 汇总内容 | 金额:(元) |  |  | 其中：暂估价(元)
1 | 分部分项合计 | 306289.38
1.1 | 给水 | 78880.36
1.2 | 排水 | 227409.02
2 | 措施合计 | 29115.70
2.1 | 绿色施工安全防护措施费 | 29115.70
2.2 | 其他措施费
3 | 其他项目 | 38768.64 |  |  | －
3.1 | 暂列金额 | 30628.94
3.2 | 暂估价
3.3 | 计日工
3.4 | 总承包服务费
3.5 | 预算包干费 | 8139.70
3.6 | 工程优质费
3.7 | 概算幅度差
3.8 | 索赔费用
3.9 | 现场签证费用
3.10 | 其他费用
4 | 税前工程造价 | 374173.72
5 | 增值税销项税额 | 33675.63 |  |  | －
6 | 总造价 | 407849.35
7 | 人工费 | 74700.67
合计=1+2+3+5 |  | 407,849.35 |  |  | 0.00
表—04

## 表-08 分部分项工程和单价措施项目清单与计价表
分部分项工程和单价措施项目清单与计价表
工程名称：园林给排水 |  |  |  |  | 标段： |  |  | 第 1 页 共 5 页
序号 | 项目编码 | 项目名称 | 项目特征描述 | 计量单位 |  | 工程量 | 金额（元）
[7 empty] | 综合单价 |  | 综合合价 | 其中
暂估价
|  | 给水 | [6 empty] | 78880.36
1 | 031001006001 | 塑料管 | 1.名称:给水管 2.材质、规格:PE DN50 3.包含试验，管道冲洗消毒 4.其他:未尽事项详见招标图纸、招标文件、国家相关规范 5.完成本项目清单所需的一切相关工作 | m |  | 640.03 | 35.07 |  | 22445.85
2 | 031001006002 | 塑料管 | 1.名称:给水管 2.材质、规格:PE DN40 3.包含试验，管道冲洗消毒 4.其他:未尽事项详见招标图纸、招标文件、国家相关规范 5.完成本项目清单所需的一切相关工作 | m |  | 7.8 | 25.87 |  | 201.79
3 | 031001006003 | 塑料管 | 1.名称:给水管 2.材质、规格:PE DN32 3.包含试验，管道冲洗消毒 4.其他:未尽事项详见招标图纸、招标文件、国家相关规范 5.完成本项目清单所需的一切相关工作 | m |  | 51.55 | 19.86 |  | 1023.78
4 | 031001006004 | 塑料管 | 1.名称:给水管 2.材质、规格:PE DN25 3.包含试验，管道冲洗消毒 4.其他:未尽事项详见招标图纸、招标文件、国家相关规范 5.完成本项目清单所需的一切相关工作 | m |  | 174.74 | 16.61 |  | 2902.43
5 | 031001006005 | 塑料管 | 1.名称:喷灌给水管 2.材质、规格:PE DN65 3.包含试验，管道冲洗消毒 4.其他:未尽事项详见招标图纸、招标文件、国家相关规范 5.完成本项目清单所需的一切相关工作 | m |  | 334.53 | 43.79 |  | 14649.07
本页小计 | [8 empty] | 41222.92
注：为计取规费等的使用，可在表中增设其中：“定额人工费”。
表—08
分部分项工程和单价措施项目清单与计价表
工程名称：园林给排水 |  |  |  |  | 标段： |  |  | 第 2 页 共 5 页
序号 | 项目编码 | 项目名称 | 项目特征描述 | 计量单位 |  | 工程量 | 金额（元）
[7 empty] | 综合单价 |  | 综合合价 | 其中
暂估价
6 | 031001006006 | 塑料管 | 1.名称:喷灌给水管 2.材质、规格:PE DN40 3.包含试验，管道冲洗消毒 4.其他:未尽事项详见招标图纸、招标文件、国家相关规范 5.完成本项目清单所需的一切相关工作 | m |  | 418.13 | 25.87 |  | 10817.02
7 | 031001006007 | 塑料管 | 1.名称:喷灌给水管 2.材质、规格:PE DN32 3.包含试验，管道冲洗消毒 4.其他:未尽事项详见招标图纸、招标文件、国家相关规范 5.完成本项目清单所需的一切相关工作 | m |  | 56.38 | 19.86 |  | 1119.71
8 | 031001006008 | 塑料管 | 1.名称:喷灌给水管 2.材质、规格:PE DN25 3.包含试验，管道冲洗消毒 4.其他:未尽事项详见招标图纸、招标文件、国家相关规范 5.完成本项目清单所需的一切相关工作 | m |  | 223.97 | 16.61 |  | 3720.14
9 | 031004014001 | 给、排水附(配)件 | 1.名称:快速取水器 2.规格:DN25 3.其他:未尽事项详见招标图纸、招标文件、国家相关规范 4.完成本项目清单所需的一切相关工作 | 个 |  | 29 | 42.87 |  | 1243.23
10 | 031003013001 | 水表 | 1.名称:水表组 2.型号、规格:DN50 3.连接形式:螺纹连接 4.附件配置:含两个截止阀、一个止回阀 | 组 |  | 1 | 621.04 |  | 621.04
11 | 粤050101024001 | 阀门井 | 1.名称:砖砌阀门井 2.规格:600*600*800mm 3.其他:未尽事项详见招标图纸、招标文件、国家相关规范 4.完成本项目清单所需的一切相关工作 | 座 |  | 2 | 813.27 |  | 1626.54
本页小计 | [8 empty] | 19147.68
注：为计取规费等的使用，可在表中增设其中：“定额人工费”。
表—08
分部分项工程和单价措施项目清单与计价表
工程名称：园林给排水 |  |  |  |  | 标段： |  |  | 第 3 页 共 5 页
序号 | 项目编码 | 项目名称 | 项目特征描述 | 计量单位 |  | 工程量 | 金额（元）
[7 empty] | 综合单价 |  | 综合合价 | 其中
暂估价
12 | 粤050101024002 | 阀门井 | 1.名称:电子阀组阀门井 2.规格:φ160mm 3.其他:未尽事项详见招标图纸、招标文件、国家相关规范 4.完成本项目清单所需的一切相关工作 | 座 |  | 17 | 813.27 |  | 13825.59
13 | 030901003001 | 喷头 | 1.名称:2#标准喷头 2.全圆喷晒 工作压力0.14MPa，流量0.44m /h，射程3.0m，弹射出度15cm 3.半圆喷晒 工作压力0.14MPa，流量0.22m /h，射程3.0m，弹射出度15cm 4.其他:未尽事项详见招标图纸、招标文件、国家相关规范 5.完成本项目清单所需的一切相关工作 | 个 |  | 39 | 28.58 |  | 1114.62
14 | 030901003002 | 喷头 | 1.名称:3#标准喷头 2.全圆喷晒 工作压力0.14MPa，流量0.34m /h，射程2.4m，弹射出度15cm 3.半圆喷晒 工作压力0.14MPa，流量0.17m /h，射程2.4m，弹射出度15cm 4.其他:未尽事项详见招标图纸、招标文件、国家相关规范 5.完成本项目清单所需的一切相关工作 | 个 |  | 62 | 22.45 |  | 1391.9
15 | 030901003003 | 喷头 | 1.名称:微喷喷头 2.喷晒直径0-1.5m 工作流量0-280L/h 3.其他:未尽事项详见招标图纸、招标文件、国家相关规范 4.完成本项目清单所需的一切相关工作 | 个 |  | 97 | 22.45 |  | 2177.65
|  | 排水 | [6 empty] | 227409.02
本页小计 | [8 empty] | 18509.76
注：为计取规费等的使用，可在表中增设其中：“定额人工费”。
表—08
分部分项工程和单价措施项目清单与计价表
工程名称：园林给排水 |  |  |  |  | 标段： |  |  | 第 4 页 共 5 页
序号 | 项目编码 | 项目名称 | 项目特征描述 | 计量单位 |  | 工程量 | 金额（元）
[7 empty] | 综合单价 |  | 综合合价 | 其中
暂估价
16 | 031001006009 | 塑料管 | 1.名称:PVC-U排水管 2.材质、规格:DN200 3.连接形式:弹性密封圈承插连接 4.压力试验及吹、洗设计要求:通球试验、闭水试验 5.含管道刷色标识、喷涂管道名称等 6.含存水弯、伸缩节等配件制作及安装 7.其他:未尽事项详见招标图纸、招标文件、国家相关规范 8.完成本项目清单所需的一切相关工作 | m |  | 395.75 | 119.54 |  | 47307.96
17 | 031001006010 | 塑料管 | 1.名称:PVC-U排水管 2.材质、规格:DN100 3.连接形式:弹性密封圈承插连接 4.压力试验及吹、洗设计要求:通球试验、闭水试验 5.含管道刷色标识、喷涂管道名称等 6.含存水弯、伸缩节等配件制作及安装 7.其他:未尽事项详见招标图纸、招标文件、国家相关规范 8.完成本项目清单所需的一切相关工作 | m |  | 118.36 | 76.45 |  | 9048.62
18 | 031004014002 | 给、排水附(配)件 | 1.名称:地漏 2.规格:DN100 3.其他:未尽事项详见招标图纸、招标文件、国家相关规范 4.完成本项目清单所需的一切相关工作 | 个 |  | 30 | 109.52 |  | 3285.6
19 | 040504009001 | 雨水口 | 1.名称:雨水口（绿化） 2.篦子:复合材料雨水箅子 3.其他:未尽事项详见招标图纸、招标文件、国家相关规范 4.完成本项目清单所需的一切相关工作 | 座 |  | 8 | 979.6 |  | 7836.8
本页小计 | [8 empty] | 67478.98
注：为计取规费等的使用，可在表中增设其中：“定额人工费”。
表—08
分部分项工程和单价措施项目清单与计价表
工程名称：园林给排水 |  |  |  |  | 标段： |  |  | 第 5 页 共 5 页
序号 | 项目编码 | 项目名称 | 项目特征描述 | 计量单位 |  | 工程量 | 金额（元）
[7 empty] | 综合单价 |  | 综合合价 | 其中
暂估价
20 | 040504009002 | 雨水口 | 1.名称:雨水口（道路） 2.篦子:球墨铸铁雨水篦子 3.其他:未尽事项详见招标图纸、招标文件、国家相关规范 4.完成本项目清单所需的一切相关工作 | 座 |  | 45 | 987.89 |  | 44455.05
21 | 040101002001 | 挖沟槽土方（机械开挖）2m内 | 1.土壤类别:一、二类土 2.挖土深度:2m 内 3.其他:尽事项详见图纸、招标文件、工程量清单计价说明、国家相关规范等 | m3 |  | 777.44 | 8.84 |  | 6872.57
22 | 040103001001 | 回填方 | 1.密实度要求:夯实机夯实 槽、坑 2.其他:未尽事项详见图纸、招标文件、工程量清单计价说明、国家相关规范等 | m3 |  | 184.95 | 34.08 |  | 6303.1
23 | 040103001002 | 回填砂 | 1.名称：回填砂 2.其他:未尽事项详见图纸、招标文件、工程量清单计价说明、国家相关规范等 | m3 |  | 592.49 | 172.66 |  | 102299.32
措施项目
24 | 031302007001 | 高层施工增加 |  | 项 |  | 1
25 | 031301017001 | 脚手架搭拆费 |  | 项 |  | 1
本页小计 | [8 empty] | 159930.04
合 计 | [8 empty] | 306289.38
注：为计取规费等的使用，可在表中增设其中：“定额人工费”。
表—08

## 表-11 总价措施项目清单与计价表
总价措施项目清单与计价表
工程名称：园林给排水 | [5 empty] | 标段： |  | 第 1 页 共 2 页
序号 | 项目编码 | 项目名称 | 计算基础 | 费率 (%) | 金额 (元) |  | 调整 费率(%) |  | 调整后 金额(元) | 备注
1 | LSSGCSF00037 | 绿色施工安全防护措施费 | 分部分项人工费+分部分项机具费 | 35.77 | 29115.7 |  |  |  |  | 以分部分项的人工费与施工机具费之和为计算基础，费率35.77%
2 | 031301010003 | 安装与生产同时进行增加费用 | 分部分项人工费 | 0 | [5 empty] | 按人工费的10%计算
3 | 031301011003 | 在有害身体健康环境中施工增加费 | 分部分项人工费 | 0 | [5 empty] | 按人工费的10%计算
4 | TSSGBWZJF005 | 在地下（暗）室、设备及大口径管道内等特殊施工部位进行施工增加费 |  | 30 | [5 empty] | 按该部分人工费的30%计算
5 | 粤031302008003 | 赶工措施费 | 分部分项人工费+分部分项机具费 | 0 | [5 empty] | 赶工措施费=（1-δ）*分部分项（人工费+施工机具费）*0.344 （0.8≤δ＜1 式中：δ=合同工期/定额工期）
6 | 031302002003 | 夜间施工增加费 |  | 20 | [5 empty] | 按其夜间施工项目人工费的20%计算
7 | JTGRSGZJF003 | 交通干扰工程施工增加费 |  | 10 | [5 empty] | 按在市政道路上施工项目人工费的10%计算
8 | 粤031302009003 | 文明工地增加费 | 分部分项人工费+分部分项机具费 | 0 | [5 empty] | 以分部分项的人工费与施工机具费之和为计算基础；市级文明工地1.00%；省级文明工地2.00%
9 | DXGXJCJXF003 | 地下管线交叉降效费 | [7 empty] | 按实际发生或经批准的施工方案计
表-11
总价措施项目清单与计价表
工程名称：园林给排水 | [5 empty] | 标段： |  | 第 2 页 共 2 页
序号 | 项目编码 | 项目名称 | 计算基础 | 费率 (%) | 金额 (元) |  | 调整 费率(%) |  | 调整后 金额(元) | 备注
算
10 | QTFY00000029 | 其他费用 | [7 empty] | 按实际发生或经批准的施工组织设计方案计算
合 计 |  |  |  |  | 29115.7
表-11

## 表-12 其他项目清单与计价汇总表
其他项目清单与计价汇总表
工程名称：园林给排水 |  |  | 标段： |  | 第 1 页 共 1 页
序号 | 项目名称 | 金额（元） |  | 结算金额（元） |  | 备注
1 | 暂列金额 | 30628.94 |  |  |  | 明细详见表-12-1
2 | 暂估价
2.1 | 材料暂估价 | — |  |  |  | 明细详见表-12-2
2.2 | 专业工程暂估价 |  |  |  |  | 明细详见表-12-3
3 | 计日工 |  |  |  |  | 明细详见表-12-4
4 | 总承包服务费 |  |  |  |  | 明细详见表-12-5
5 | 预算包干费 | 8139.70
6 | 工程优质费
7 | 概算幅度差
8 | 现场签证费用
9 | 索赔费用
10 | 其他费用
| 合 计 | 38768.64 |  |  |  | —
注：材料（工程设备）暂估单价进入清单项目综合单价，此处不汇总。
表—12

## 表-12-1 暂列金额表
暂列金额明细表
工程名称：园林给排水 |  |  | 标段： |  | 第 1 页 共 1 页
序号 | 名称 | 计量单位 |  | 暂定金额（元） |  | 备注
1 | 暂列金额 | 项 |  | 30628.94
合 计 |  |  |  | 30628.94 |  | —
注：此表由招标人填写，如不能详列，也可只列暂列金额总额，投标人应将上述暂列金额计入投标总价中。
表—12—1

## 表-13 规费、税金项目清单与计价表
规费、税金项目清单与计价表
工程名称：园林给排水 |  |  | 标段： |  |  | 第 1 页 共 1 页
序号 | 项目名称 | 计算基础 |  | 计算基数 | 计算费率 (%) |  | 金额(元)
1 | 增值税销项税额 | 分部分项合计+措施合计+其他项目 |  | 374173.72 | 9 |  | 33675.63
合 计 | [6 empty] | 33675.63
表—13