## 表-04 单位工程招标控制价汇总表
单位工程造价汇总表
工程名称：园建工程 |  |  | 标段： | 第 1 页 共 1 页
序号 | 汇总内容 | 金额:(元) |  |  | 其中：暂估价(元)
1 | 分部分项合计 | 7390285.66
1.1 | 详图 | 2946782.60
1.2 | 首层地面铺装 | 3699915.58
1.3 | 其他 | 743587.48
2 | 措施合计 | 435048.62
2.1 | 绿色施工安全防护措施费 | 289232.55
2.2 | 其他措施费 | 145816.07
3 | 其他项目 | 845587.93 |  |  | －
3.1 | 暂列金额 | 739028.57
3.2 | 暂估价
3.3 | 计日工
3.4 | 总承包服务费
3.5 | 预算包干费 | 106559.36
3.6 | 工程优质费
3.7 | 概算幅度差
3.8 | 索赔费用
3.9 | 现场签证费用
3.10 | 其他费用
4 | 税前工程造价 | 8670922.21
5 | 增值税销项税额 | 780383.00 |  |  | －
6 | 总造价 | 9451305.21
7 | 人工费 | 1409165.17
合计=1+2+3+5 |  | 9,451,305.21 |  |  | 0.00
表—04

## 表-08 分部分项工程和单价措施项目清单与计价表
分部分项工程和单价措施项目清单与计价表
工程名称：园建工程 |  |  |  |  | 标段： |  |  | 第 1 页 共 48 页
序号 | 项目编码 | 项目名称 | 项目特征描述 | 计量单位 |  | 工程量 | 金额（元）
[7 empty] | 综合单价 |  | 综合合价 | 其中
暂估价
|  | 详图 | [6 empty] | 2946782.6
|  | 主入口台阶 JA-1.1`1.6 | [6 empty] | 221920.74
|  | 基础部分1 | [6 empty] | 31259.03
1 | 010501001001 | 垫层 | 1.混凝土种类:商品混凝土 2.混凝土强度等级:C20 3.素土夯实，压实系数≥94% 4.其他:未尽事项详见招标图纸、招标文件、国家相关规范 5.完成本项目清单所需的一切相关工作 | m3 |  | 8.08 | 435.35 |  | 3517.63
2 | 010401001001 | 砖基础 | 1.砖品种、规格、强度等级:MU10砖 2.基础类型:砖基础 3.砂浆强度等级:M7.5水泥砂浆砌 4.其他:未尽事项详见招标图纸、招标文件、国家相关规范 5.完成本项目清单所需的一切相关工作 | m3 |  | 32.92 | 480.11 |  | 15805.22
3 | 010503001001 | 基础梁 | 1.混凝土种类:商品混凝土 2.混凝土强度等级:C30 3.其他:未尽事项详见招标图纸、招标文件、国家相关规范 4.完成本项目清单所需的一切相关工作 | m3 |  | 1.99 | 431.87 |  | 859.42
4 | 010501004001 | 底板 | 1.混凝土种类:商品混凝土 2.混凝土强度等级:C30 3.其他:未尽事项详见招标图纸、招标文件、国家相关规范 4.完成本项目清单所需的一切相关工作 | m3 |  | 16.84 | 440.33 |  | 7415.16
5 | 010515001001 | 现浇构件钢筋 | 1.钢筋种类、规格:HRB400级 φ25内 2.其他:未尽事项详见招标图纸、招标文件、国家相关规范 3.完成本项目清单所需的一切相关工作 | t |  | 0.098 | 3874.2 |  | 379.67
本页小计 | [8 empty] | 27977.1
注：为计取规费等的使用，可在表中增设其中：“定额人工费”。
表—08
分部分项工程和单价措施项目清单与计价表
工程名称：园建工程 |  |  |  |  | 标段： |  |  | 第 2 页 共 48 页
序号 | 项目编码 | 项目名称 | 项目特征描述 | 计量单位 |  | 工程量 | 金额（元）
[7 empty] | 综合单价 |  | 综合合价 | 其中
暂估价
6 | 010515001002 | 现浇构件钢筋 | 1.钢筋种类、规格:HRB400级 φ10内 2.其他:未尽事项详见招标图纸、招标文件、国家相关规范 3.完成本项目清单所需的一切相关工作 | t |  | 0.693 | 4258.49 |  | 2951.13
7 | 010515001003 | 现浇构件钢筋 | 1.钢筋种类、规格:箍筋 HRB400 φ10内 2.其他:未尽事项详见招标图纸、招标文件、国家相关规范 3.完成本项目清单所需的一切相关工作 | t |  | 0.059 | 5606.79 |  | 330.8
|  | 地上部分1 | [6 empty] | 190661.71
|  | 种植池 JA-1.6-3 | [6 empty] | 75868.38
8 | 010401001002 | 种植池侧壁 | 1.砖品种、规格、强度等级:MU10砖 2.砂浆强度等级:M7.5水泥砂浆砌 3.其他:未尽事项详见招标图纸、招标文件、国家相关规范 4.完成本项目清单所需的一切相关工作 | m3 |  | 78.02 | 480.11 |  | 37458.18
9 | 010507005001 | 压顶 | 1.混凝土强度等级:钢筋砼压顶梁 2.其他:未尽事项详见招标图纸、招标文件、国家相关规范 3.完成本项目清单所需的一切相关工作 | m3 |  | 6.68 | 749.18 |  | 5004.52
10 | 010515001004 | 现浇构件钢筋 | 1.钢筋种类、规格:HRB400级 φ25内 2.其他:未尽事项详见招标图纸、招标文件、国家相关规范 3.完成本项目清单所需的一切相关工作 | t |  | 0.495 | 3874.2 |  | 1917.73
11 | 010515001005 | 现浇构件钢筋 | 1.钢筋种类、规格:HRB400 φ10内 2.其他:未尽事项详见招标图纸、招标文件、国家相关规范 3.完成本项目清单所需的一切相关工作 | t |  | 0.242 | 5606.79 |  | 1356.84
本页小计 | [8 empty] | 49019.2
注：为计取规费等的使用，可在表中增设其中：“定额人工费”。
表—08
分部分项工程和单价措施项目清单与计价表
工程名称：园建工程 |  |  |  |  | 标段： |  |  | 第 3 页 共 48 页
序号 | 项目编码 | 项目名称 | 项目特征描述 | 计量单位 |  | 工程量 | 金额（元）
[7 empty] | 综合单价 |  | 综合合价 | 其中
暂估价
12 | 010903003001 | 防潮层-立面 | 1.防水层做法:20厚1:2.5水泥砂浆、内掺5%防水剂 2.其他:未尽事项详见招标图纸、招标文件、国家相关规范 3.完成本项目清单所需的一切相关工作 | m2 |  | 240.82 | 21.08 |  | 5076.49
13 | 011204003001 | 块料墙面 | 1.面层材料品种、规格、颜色:600x300x15厚烧面芝麻灰仿石PC砖 2.结合层厚度、砂浆配合比:20厚1：2.5水泥砂浆 3.其他:未尽事项详见招标图纸、招标文件、国家相关规范 4.完成本项目清单所需的一切相关工作 | m2 |  | 41.76 | 108.77 |  | 4542.24
14 | 011102003001 | 块料楼地面 | 1.面层材料品种、规格、颜色:600x300x15厚烧面芝麻灰仿石PC砖 2.结合层厚度、砂浆配合比:20厚1：2.5水泥砂浆 3.其他:未尽事项详见招标图纸、招标文件、国家相关规范 4.完成本项目清单所需的一切相关工作 | m2 |  | 208.8 | 85.16 |  | 17781.41
15 | 011508004001 | 金属字 | 1.名称:广州开发区医院永和院区 2.位置:种植池侧壁 3.镌字材料品种、颜色:1.5不锈钢精工字，烤白色汽车漆，字体围边宽50mm 4.固定方式:Φ6钢筋锚固 5.包含相关配套工作，如植筋等 6.字体规格:430*430mm 7.参考大样:JA-1.6-2/2A 8.其他:未尽事项详见招标图纸、招标文件、国家相关规范 9.完成本项目清单所需的一切相关工作 | 个 |  | 11 | 248.27 |  | 2730.97
|  | 台阶 JA-1.6-1 | [6 empty] | 69723.54
本页小计 | [8 empty] | 30131.11
注：为计取规费等的使用，可在表中增设其中：“定额人工费”。
表—08
分部分项工程和单价措施项目清单与计价表
工程名称：园建工程 |  |  |  |  | 标段： |  |  | 第 4 页 共 48 页
序号 | 项目编码 | 项目名称 | 项目特征描述 | 计量单位 |  | 工程量 | 金额（元）
[7 empty] | 综合单价 |  | 综合合价 | 其中
暂估价
16 | 011106002001 | 块料台阶面层 | 1.面层材料品种、规格、颜色:600x540/500x18 烧面芝麻灰仿石PC转角砖，踢面长度100 2.粘结层厚度、材料种类:30厚1:3水泥砂浆 3.参考大样:JA-1.6-1 4.其他:未尽事项详见招标图纸、招标文件、国家相关规范 5.完成本项目清单所需的一切相关工作 | m2 |  | 110.37 | 190.83 |  | 21061.91
17 | 010507004001 | 混凝土台阶 | 1.踏步高、宽:踏步高150mm 2.混凝土种类:C30钢筋混凝土 3.其他:未尽事项详见招标图纸、招标文件、国家相关规范 4.完成本项目清单所需的一切相关工作 | m3 |  | 16.56 | 528.52 |  | 8752.29
18 | 010404001001 | 7%水泥石粉垫层 | 1.垫层材料种类、配合比、厚度:100厚7%水泥石粉垫层 2.素土夯实，压实系数≥94% 3.其他:未尽事项详见招标图纸、招标文件、国家相关规范 4.完成本项目清单所需的一切相关工作 | m2 |  | 110.37 | 27.6 |  | 3046.21
19 | 010515001006 | 现浇构件钢筋 | 1.钢筋种类、规格:HRB400级 φ10内 2.其他:未尽事项详见招标图纸、招标文件、国家相关规范 3.完成本项目清单所需的一切相关工作 | t |  | 0.681 | 4258.49 |  | 2900.03
20 | 011502001001 | 不锈钢线条 | 1.线条材料品种、规格、颜色:2厚304不锈钢按型弯折、背粘结构胶,展开宽度150mm 2.固定材料种类、规格:M6膨胀螺栓固定@800 3.参考大样:JA-1.5-A 4.其他:未尽事项详见招标图纸、招标文件、国家相关规范 5.完成本项目清单所需的一切相关工作 | m |  | 311.6 | 39.88 |  | 12426.61
本页小计 | [8 empty] | 48187.05
注：为计取规费等的使用，可在表中增设其中：“定额人工费”。
表—08
分部分项工程和单价措施项目清单与计价表
工程名称：园建工程 |  |  |  |  | 标段： |  |  | 第 5 页 共 48 页
序号 | 项目编码 | 项目名称 | 项目特征描述 | 计量单位 |  | 工程量 | 金额（元）
[7 empty] | 综合单价 |  | 综合合价 | 其中
暂估价
21 | 040201022001 | 线性排水沟 | 1.砌体材料:M7.5水泥砂浆砌MU10砖 2.20厚1:2.5水泥砂浆抹光 3.垫层材料品种、厚度:100厚C20素混凝土 4.素土夯实，压实系数≥94% 5.排水沟材质、规格:成品树脂沟槽 6.参考大样:JA-1.6-1、T-09-1 7.其他:未尽事项详见招标图纸、招标文件、国家相关规范 8.完成本项目清单所需的一切相关工作 | m |  | 43.2 | 288.81 |  | 12476.59
22 | 040201022002 | 收水口 | 1.盖板材质、规格:侧缝式/中缝式成品线性收水口（30宽）；中间5厚，两侧3厚SUS304#原色拉丝面不锈钢，底板宽度同排水沟宽度 2.参考大样:T-09-1~6 3.其他:未尽事项详见招标图纸、招标文件、国家相关规范 4.完成本项目清单所需的一切相关工作 | m |  | 43.2 | 209.72 |  | 9059.9
|  | 1铺装 T-02-1 | [6 empty] | 45069.79
23 | 011102003002 | 块料楼地面 | 1.面层材料品种、规格、颜色:600x300x15厚烧面芝麻灰仿石PC砖 2.结合层厚度、砂浆配合比:30厚1:3干硬性水泥砂浆 3.其他:未尽事项详见招标图纸、招标文件、国家相关规范 4.完成本项目清单所需的一切相关工作 | m2 |  | 275.98 | 92.17 |  | 25437.08
24 | 010501001002 | 人行道混凝土垫层 | 1.混凝土种类:商品混凝土 2.混凝土强度等级:C20 3.其他:未尽事项详见招标图纸、招标文件、国家相关规范 4.完成本项目清单所需的一切相关工作 | m3 |  | 27.6 | 435.35 |  | 12015.66
本页小计 | [8 empty] | 58989.23
注：为计取规费等的使用，可在表中增设其中：“定额人工费”。
表—08
分部分项工程和单价措施项目清单与计价表
工程名称：园建工程 |  |  |  |  | 标段： |  |  | 第 6 页 共 48 页
序号 | 项目编码 | 项目名称 | 项目特征描述 | 计量单位 |  | 工程量 | 金额（元）
[7 empty] | 综合单价 |  | 综合合价 | 其中
暂估价
25 | 010404001002 | 7%水泥石粉垫层 | 1.垫层材料种类、配合比、厚度:100厚7%水泥石粉垫层 2.素土夯实，压实系数≥94% 3.其他:未尽事项详见招标图纸、招标文件、国家相关规范 4.完成本项目清单所需的一切相关工作 | m2 |  | 275.98 | 27.6 |  | 7617.05
|  | 围墙 T-06 | [6 empty] | 729647.9
|  | 基础部分2 | [6 empty] | 116558.56
26 | 010501001003 | 垫层 | 1.混凝土种类:商品混凝土 2.混凝土强度等级:C20 3.素土夯实，压实系数≥94% 4.其他:未尽事项详见招标图纸、招标文件、国家相关规范 5.完成本项目清单所需的一切相关工作 | m3 |  | 55.68 | 435.35 |  | 24240.29
27 | 010501002001 | 带形基础 | 1.混凝土种类:商品混凝土 2.混凝土强度等级:C30 3.其他:未尽事项详见招标图纸、招标文件、国家相关规范 4.完成本项目清单所需的一切相关工作 | m3 |  | 112.93 | 441.43 |  | 49850.69
28 | 010401001003 | 砖基础（园区内外高差小于等于700） | 1.砖品种、规格、强度等级:MU10砖 2.基础类型:砖基础 3.砂浆强度等级:M7.5水泥砂浆砌 4.其他:未尽事项详见招标图纸、招标文件、国家相关规范 5.完成本项目清单所需的一切相关工作 | m3 |  | 36.43 | 480.11 |  | 17490.41
29 | 011201001001 | 墙面一般抹灰 | 1.底层厚度、砂浆配合比:20厚1：2.5水泥砂浆 2.其他:未尽事项详见招标图纸、招标文件、国家相关规范 3.完成本项目清单所需的一切相关工作 | m2 |  | 683.37 | 36.55 |  | 24977.17
|  | 地上部分2 | [6 empty] | 613089.34
本页小计 | [8 empty] | 124175.61
注：为计取规费等的使用，可在表中增设其中：“定额人工费”。
表—08
分部分项工程和单价措施项目清单与计价表
工程名称：园建工程 |  |  |  |  | 标段： |  |  | 第 7 页 共 48 页
序号 | 项目编码 | 项目名称 | 项目特征描述 | 计量单位 |  | 工程量 | 金额（元）
[7 empty] | 综合单价 |  | 综合合价 | 其中
暂估价
30 | 010502001001 | 矩形柱 | 1.混凝土种类:商品混凝土 2.混凝土强度等级:C30 3.其他:未尽事项详见招标图纸、招标文件、国家相关规范 4.完成本项目清单所需的一切相关工作 | m3 |  | 59.32 | 562.91 |  | 33391.82
31 | 010401001004 | 砖基础 | 1.砖品种、规格、强度等级:MU10砖 2.基础类型:砖基础 3.砂浆强度等级:M7.5水泥砂浆砌 4.其他:未尽事项详见招标图纸、招标文件、国家相关规范 5.完成本项目清单所需的一切相关工作 | m3 |  | 46.37 | 480.11 |  | 22262.7
32 | 010503002001 | 压顶梁 | 1.混凝土种类:商品混凝土 2.混凝土强度等级:C30 3.其他:未尽事项详见招标图纸、招标文件、国家相关规范 4.完成本项目清单所需的一切相关工作 | m3 |  | 10.24 | 450.82 |  | 4616.4
33 | 010515001007 | 现浇构件钢筋 | 1.钢筋种类、规格:HRB400级 φ25内 2.其他:未尽事项详见招标图纸、招标文件、国家相关规范 3.完成本项目清单所需的一切相关工作 | t |  | 9.004 | 3874.2 |  | 34883.3
34 | 010515001008 | 现浇构件钢筋 | 1.钢筋种类、规格:HRB400级 φ10内 2.其他:未尽事项详见招标图纸、招标文件、国家相关规范 3.完成本项目清单所需的一切相关工作 | t |  | 7.656 | 4258.49 |  | 32603
35 | 010515001009 | 现浇构件钢筋 | 1.钢筋种类、规格:箍筋 HRB400 φ10内 2.其他:未尽事项详见招标图纸、招标文件、国家相关规范 3.完成本项目清单所需的一切相关工作 | t |  | 2.834 | 5606.79 |  | 15889.64
本页小计 | [8 empty] | 143646.86
注：为计取规费等的使用，可在表中增设其中：“定额人工费”。
表—08
分部分项工程和单价措施项目清单与计价表
工程名称：园建工程 |  |  |  |  | 标段： |  |  | 第 8 页 共 48 页
序号 | 项目编码 | 项目名称 | 项目特征描述 | 计量单位 |  | 工程量 | 金额（元）
[7 empty] | 综合单价 |  | 综合合价 | 其中
暂估价
36 | 011204003002 | 围墙立面 | 1.面层材料品种、规格、颜色:200*100*7厚深灰色外墙砖、专用胶粘剂粘贴,工字铺 2.找平层厚度、砂浆配合比:20厚1：2.5水泥砂浆 3.其他:未尽事项详见招标图纸、招标文件、国家相关规范 4.完成本项目清单所需的一切相关工作 | m2 |  | 1067.16 | 146.93 |  | 156797.82
37 | 011503001001 | 金属围栏 | 1.高度2100mm 2.顶部材料种类、规格:40X80X3厚镀锌钢，面喷深灰色氟碳漆，通长 3.立柱材料品种、规格、颜色:50X80X2厚镀锌钢，面喷深灰色氟碳漆，间距80mm 4.底部材料种类、规格:40X80X3厚镀锌钢，面喷深灰色氟碳漆，通长 5.固定配件种类:底部：150X5厚钢板通长，预埋2C8@300；立面：150X150X6预埋钢板，4C8 6.参考大样:T-06-2 7.其他:未尽事项详见招标图纸、招标文件、国家相关规范 8.完成本项目清单所需的一切相关工作 | m |  | 361.32 | 669.4 |  | 241867.61
38 | 010504004001 | 钢筋混凝土挡土墙（园区内外高差大于700） | 1.混凝土种类:商品混凝土 2.混凝土强度等级:C30 3.其他:未尽事项详见招标图纸、招标文件、国家相关规范 4.完成本项目清单所需的一切相关工作 | m3 |  | 95.02 | 479.99 |  | 45608.65
39 | 010201002001 | 反滤层铺筑 | 1.反滤包材料类别:土工布袋装碎石，平均粒径20mm；土工布300~400g/m2 2.其他:未尽事项详见招标图纸、招标文件、国家相关规范 3.完成本项目清单所需的一切相关工作 | m2 |  | 69.05 | 351.31 |  | 24257.96
本页小计 | [8 empty] | 468532.04
注：为计取规费等的使用，可在表中增设其中：“定额人工费”。
表—08
分部分项工程和单价措施项目清单与计价表
工程名称：园建工程 |  |  |  |  | 标段： |  |  | 第 9 页 共 48 页
序号 | 项目编码 | 项目名称 | 项目特征描述 | 计量单位 |  | 工程量 | 金额（元）
[7 empty] | 综合单价 |  | 综合合价 | 其中
暂估价
40 | 040309009001 | 排(泄)水管 | 1.材料品种:预埋Φ100PVC泄水管 2.其他:未尽事项详见招标图纸、招标文件、国家相关规范 3.完成本项目清单所需的一切相关工作 | m |  | 31.67 | 25.03 |  | 792.7
41 | 040402018001 | 施工缝 | 1.材料品种、规格:沥青麻丝填缝 2.其他:未尽事项详见招标图纸、招标文件、国家相关规范 3.完成本项目清单所需的一切相关工作 | m |  | 4.34 | 27.13 |  | 117.74
|  | 消防门 T-07 | [6 empty] | 5913.4
42 | 010802001001 | 消防门 | 1.门代号及洞口尺寸:消防门 5300*2400mm 2.材质:边框：40X80X3厚通长热镀锌钢管，面喷深灰色氟碳漆； 立柱：50X80X2厚热镀锌钢管，面喷深灰色氟碳漆，间距80mm；底部加辅助轮 3.门轴及预埋件做法、门栓做法、门框插销做法详国标15J001 22/25-1、23-1、24-2 4.其他:未尽事项详见招标图纸、招标文件、国家相关规范 5.完成本项目清单所需的一切相关工作 | m2 |  | 12.72 | 464.89 |  | 5913.4
|  | 地下室结构顶板边缘处理 T-05-1-2 | [6 empty] | 105763.86
43 | 010515001010 | 现浇构件钢筋 | 1.钢筋种类、规格:HRB400级 φ10内 2.其他:未尽事项详见招标图纸、招标文件、国家相关规范 3.完成本项目清单所需的一切相关工作 | t |  | 24.836 | 4258.49 |  | 105763.86
|  | 顶板抬高处花基 T-05-1-6 | [6 empty] | 8846.02
本页小计 | [8 empty] | 112587.7
注：为计取规费等的使用，可在表中增设其中：“定额人工费”。
表—08
分部分项工程和单价措施项目清单与计价表
工程名称：园建工程 |  |  |  |  | 标段： |  |  | 第 10 页 共 48 页
序号 | 项目编码 | 项目名称 | 项目特征描述 | 计量单位 |  | 工程量 | 金额（元）
[7 empty] | 综合单价 |  | 综合合价 | 其中
暂估价
44 | 010401001005 | 砖基础 | 1.砖品种、规格、强度等级:MU10砖 2.基础类型:砖基础 3.砂浆强度等级:M7.5水泥砂浆砌 4.其他:未尽事项详见招标图纸、招标文件、国家相关规范 5.完成本项目清单所需的一切相关工作 | m3 |  | 2.2 | 480.11 |  | 1056.24
45 | 010903003002 | 防潮层-立面 | 1.防水层做法:20厚1:2.5水泥砂浆,内掺5%防水剂 2.其他:未尽事项详见招标图纸、招标文件、国家相关规范 3.完成本项目清单所需的一切相关工作 | m2 |  | 10.28 | 21.08 |  | 216.7
46 | 011206001001 | 石材墙面 | 1.面层材料品种、规格、颜色:300*600*20厚烧面芝麻灰花岗岩 2.结合层厚度、砂浆配合比:30厚1:2.5水泥砂浆 3.其他:未尽事项详见招标图纸、招标文件、国家相关规范 4.完成本项目清单所需的一切相关工作 | m2 |  | 41.1 | 151.33 |  | 6219.66
47 | 011102001001 | 石材楼地面 | 1.面层材料品种、规格、颜色:600X150X50芝麻灰烧面、斜角处理 2.结合层厚度、砂浆配合比:20厚1：2.5水泥砂浆 3.其他:未尽事项详见招标图纸、招标文件、国家相关规范 4.完成本项目清单所需的一切相关工作 | m2 |  | 7.34 | 184.39 |  | 1353.42
|  | 建筑台阶饰面 T-05-1-7 | [6 empty] | 24605.33
本页小计 | [8 empty] | 8846.02
注：为计取规费等的使用，可在表中增设其中：“定额人工费”。
表—08
分部分项工程和单价措施项目清单与计价表
工程名称：园建工程 |  |  |  |  | 标段： |  |  | 第 11 页 共 48 页
序号 | 项目编码 | 项目名称 | 项目特征描述 | 计量单位 |  | 工程量 | 金额（元）
[7 empty] | 综合单价 |  | 综合合价 | 其中
暂估价
48 | 011106001001 | 石材楼梯面层 | 1.位置:建筑台阶 2.面层材料品种、规格、颜色:踏面：600X320X50厚芝麻灰烧面，切角10X10；踢面：600X150/120X20厚芝麻灰烧面 3.粘结层厚度、材料种类:30厚1：3干硬性水泥砂浆 4.参考大样:T-05-1-7 5.其他:未尽事项详见招标图纸、招标文件、国家相关规范 6.完成本项目清单所需的一切相关工作 | m2 |  | 95.06 | 258.84 |  | 24605.33
|  | 车库坡道两侧栏杆 T-11 | [6 empty] | 70006.58
49 | 011201001002 | 墙面一般抹灰 | 1.部位:车库坡道栏杆反坎 2.底层厚度、砂浆配合比:20厚1：2.5水泥砂浆 3.其他:未尽事项详见招标图纸、招标文件、国家相关规范 4.完成本项目清单所需的一切相关工作 | m2 |  | 86.6 | 36.55 |  | 3165.23
50 | 011406001001 | 抹灰面油漆 | 1.部位:车库坡道栏杆反坎 2.油漆品种、刷漆遍数:仿芝麻灰烧面,自洁岩彩真石漆，喷涂至土面下100mm处 3.砂浆层后刮2厚腻子，打磨平整，底漆一遍，面漆两遍 4.分缝做法:凹缝6X5，深灰色填缝胶填缝 5.其他:未尽事项详见招标图纸、招标文件、国家相关规范 6.完成本项目清单所需的一切相关工作 | m2 |  | 103.92 | 57.9 |  | 6016.97
本页小计 | [8 empty] | 33787.53
注：为计取规费等的使用，可在表中增设其中：“定额人工费”。
表—08
分部分项工程和单价措施项目清单与计价表
工程名称：园建工程 |  |  |  |  | 标段： |  |  | 第 12 页 共 48 页
序号 | 项目编码 | 项目名称 | 项目特征描述 | 计量单位 |  | 工程量 | 金额（元）
[7 empty] | 综合单价 |  | 综合合价 | 其中
暂估价
51 | 011503001002 | 铁艺栏杆 | 1.栏杆材料种类、规格:横向：40X80X3厚镀锌扁管、20X30X1.5厚镀锌扁管，面喷灰色氟碳漆； 纵向：30X50X4厚镀锌钢管、20X20X1.5厚镀锌方管，间距100mm,面喷灰色氟碳漆 2.固定配件种类:150X150X8厚钢板、4M8膨胀螺栓 3.其他:未尽事项详见招标图纸、招标文件、国家相关规范 4.完成本项目清单所需的一切相关工作 | m |  | 173.2 | 351.18 |  | 60824.38
|  | 无障碍通道栏杆 T-13 | [6 empty] | 52724.32
52 | 010501001004 | 垫层 | 1.混凝土种类:商品混凝土 2.混凝土强度等级:C20 3.素土夯实，压实系数≥94% 4.其他:未尽事项详见招标图纸、招标文件、国家相关规范 5.完成本项目清单所需的一切相关工作 | m3 |  | 7.48 | 435.35 |  | 3256.42
53 | 010401001006 | 砖基础 | 1.砖品种、规格、强度等级:MU10砖 2.基础类型:砖基础 3.砂浆强度等级:M7.5水泥砂浆砌 4.其他:未尽事项详见招标图纸、招标文件、国家相关规范 5.完成本项目清单所需的一切相关工作 | m3 |  | 18.21 | 480.11 |  | 8742.8
54 | 010507005002 | 压顶 | 1.混凝土强度等级:100厚C20素混凝土 2.其他:未尽事项详见招标图纸、招标文件、国家相关规范 3.完成本项目清单所需的一切相关工作 | m3 |  | 2.17 | 724.94 |  | 1573.12
本页小计 | [8 empty] | 74396.72
注：为计取规费等的使用，可在表中增设其中：“定额人工费”。
表—08
分部分项工程和单价措施项目清单与计价表
工程名称：园建工程 |  |  |  |  | 标段： |  |  | 第 13 页 共 48 页
序号 | 项目编码 | 项目名称 | 项目特征描述 | 计量单位 |  | 工程量 | 金额（元）
[7 empty] | 综合单价 |  | 综合合价 | 其中
暂估价
55 | 011206001002 | 石材零星项目（高度小于等于300） | 1.面层材料品种、规格、颜色:300XLX20芝麻灰烧面 2.结合层厚度、砂浆配合比:50厚1：2.5水泥砂浆 3.其他:未尽事项详见招标图纸、招标文件、国家相关规范 4.完成本项目清单所需的一切相关工作 | m2 |  | 42.2 | 150.68 |  | 6358.7
56 | 011102001002 | 石材楼地面 | 1.面层材料品种、规格、颜色:600X150X50芝麻灰烧面、斜角处理 2.结合层厚度、砂浆配合比:20厚1：2.5水泥砂浆 3.其他:未尽事项详见招标图纸、招标文件、国家相关规范 4.完成本项目清单所需的一切相关工作 | m2 |  | 18.09 | 184.39 |  | 3335.62
57 | 011503001003 | 金属扶手、栏杆、栏板 | 1.扶手一材料种类、规格:Φ40X2厚原色不锈钢扶手，发丝面 2.扶手二材料种类、规格:Φ30X2厚原色不锈钢扶手，发丝面 3.栏杆材料种类、规格:10X10X25mm长,实心原色不锈钢方条、30X80X8厚,宽50实心原色不锈钢角钢、□50X3厚原色不锈钢方柱通，发丝面 4.固定配件种类:100X100X8厚钢板预埋件，4C8钢筋 L=100 5.其他:未尽事项详见招标图纸、招标文件、国家相关规范 6.完成本项目清单所需的一切相关工作 | m |  | 120.57 | 244.32 |  | 29457.66
|  | 内庭院 JA-2.1/2.2 | [6 empty] | 28913.04
|  | 1铺装 T-02-1~3 | [6 empty] | 20840.35
本页小计 | [8 empty] | 39151.98
注：为计取规费等的使用，可在表中增设其中：“定额人工费”。
表—08
分部分项工程和单价措施项目清单与计价表
工程名称：园建工程 |  |  |  |  | 标段： |  |  | 第 14 页 共 48 页
序号 | 项目编码 | 项目名称 | 项目特征描述 | 计量单位 |  | 工程量 | 金额（元）
[7 empty] | 综合单价 |  | 综合合价 | 其中
暂估价
58 | 011102003003 | 块料楼地面 | 1.面层材料品种、规格、颜色:600x150/300x15厚烧面芝麻灰仿石PC砖 2.结合层厚度、砂浆配合比:30厚1:3干硬性水泥砂浆 3.其他:未尽事项详见招标图纸、招标文件、国家相关规范 4.完成本项目清单所需的一切相关工作 | m2 |  | 112.04 | 92.17 |  | 10326.73
59 | 010501001005 | 人行道混凝土垫层 | 1.混凝土种类:商品混凝土 2.混凝土强度等级:C20 3.其他:未尽事项详见招标图纸、招标文件、国家相关规范 4.完成本项目清单所需的一切相关工作 | m3 |  | 11.2 | 435.35 |  | 4875.92
60 | 010404001003 | 7%水泥石粉垫层 | 1.垫层材料种类、配合比、厚度:100厚7%水泥石粉垫层 2.素土夯实，压实系数≥94% 3.其他:未尽事项详见招标图纸、招标文件、国家相关规范 4.完成本项目清单所需的一切相关工作 | m2 |  | 112.04 | 27.6 |  | 3092.3
61 | 011108001001 | 灰色砾石 | 1.面层材料品种、规格、颜色:60厚散置Φ10-15深灰色砾石 2.土工布(200g/平方米) 3.素土夯实，夯实系数≥94% 4.参考大样:T-02-3 5.其他:未尽事项详见招标图纸、招标文件、国家相关规范 6.完成本项目清单所需的一切相关工作 | m2 |  | 13.06 | 26.73 |  | 349.09
62 | 010503001002 | 素混凝土墩 | 1.绿化带与砾石带分隔做法 2.C20素混凝土墩通长 3.素土夯实，压实系数≥94% 4.参考大样:T-02-3 5.其他:未尽事项详见招标图纸、招标文件、国家相关规范 6.完成本项目清单所需的一切相关工作 | m3 |  | 0.43 | 407.63 |  | 175.28
本页小计 | [8 empty] | 18819.32
注：为计取规费等的使用，可在表中增设其中：“定额人工费”。
表—08
分部分项工程和单价措施项目清单与计价表
工程名称：园建工程 |  |  |  |  | 标段： |  |  | 第 15 页 共 48 页
序号 | 项目编码 | 项目名称 | 项目特征描述 | 计量单位 |  | 工程量 | 金额（元）
[7 empty] | 综合单价 |  | 综合合价 | 其中
暂估价
63 | 011502001002 | 不锈钢收边 | 1.绿化带与砾石带分隔做法 2.线条材料品种、规格、颜色:60X3厚原色不锈钢通长, 弧段位置由厂家按弧形订制 3.L30X3厚角钢@400，M8膨胀螺丝固定 4.金属槽边缘需打磨圆角处理 5.参考大样:T-02-3/T-03-7 6.其他:未尽事项详见招标图纸、招标文件、国家相关规范 7.完成本项目清单所需的一切相关工作 | m |  | 42.94 | 29.5 |  | 1266.73
64 | 011502001003 | 不锈钢收边 | 1.硬质铺装与砾石带分隔做法 2.线条材料品种、规格、颜色:55X3厚原色不锈钢通长, 弧段位置由厂家按弧形订制 3.L30X3厚角钢@400，M8膨胀螺丝固定 4.金属槽边缘需打磨圆角处理，金属边与石材密缝处理 5.参考大样:T-02-2 6.其他:未尽事项详见招标图纸、招标文件、国家相关规范 7.完成本项目清单所需的一切相关工作 | m |  | 27.3 | 27.63 |  | 754.3
|  | 1坐凳及花池 T-02-4~10 | [6 empty] | 8072.69
65 | 010501001006 | 垫层 | 1.混凝土种类:商品混凝土 2.混凝土强度等级:C20 3.素土夯实，压实系数≥94% 4.其他:未尽事项详见招标图纸、招标文件、国家相关规范 5.完成本项目清单所需的一切相关工作 | m3 |  | 1.03 | 435.35 |  | 448.41
本页小计 | [8 empty] | 2469.44
注：为计取规费等的使用，可在表中增设其中：“定额人工费”。
表—08
分部分项工程和单价措施项目清单与计价表
工程名称：园建工程 |  |  |  |  | 标段： |  |  | 第 16 页 共 48 页
序号 | 项目编码 | 项目名称 | 项目特征描述 | 计量单位 |  | 工程量 | 金额（元）
[7 empty] | 综合单价 |  | 综合合价 | 其中
暂估价
66 | 010401001007 | 砖基础 | 1.砖品种、规格、强度等级:MU10砖 2.基础类型:砖基础 3.砂浆强度等级:M7.5水泥砂浆砌 4.其他:未尽事项详见招标图纸、招标文件、国家相关规范 5.完成本项目清单所需的一切相关工作 | m3 |  | 7.12 | 480.11 |  | 3418.38
67 | 010903003003 | 防潮层-立面 | 1.防水层做法:20厚1:2.5水泥砂浆、内掺5%防水剂 2.其他:未尽事项详见招标图纸、招标文件、国家相关规范 3.完成本项目清单所需的一切相关工作 | m2 |  | 11.55 | 21.08 |  | 243.47
68 | 011102003004 | 块料楼地面 | 1.位置:坐凳平面 2.面层材料品种、规格、颜色:900X150X20厚木纹砖 3.结合层厚度、砂浆配合比:20厚1：2.5水泥砂浆 4.3X3海棠角 5.其他:未尽事项详见招标图纸、招标文件、国家相关规范 6.完成本项目清单所需的一切相关工作 | m2 |  | 6.64 | 104.82 |  | 696
69 | 011204003003 | 块料墙面 | 1.位置:坐凳及花池立面 2.面层材料品种、规格、颜色:900/750X80X20厚木纹砖 3.结合层厚度、砂浆配合比:20厚1：2.5水泥砂浆 4.其他:未尽事项详见招标图纸、招标文件、国家相关规范 5.完成本项目清单所需的一切相关工作 | m2 |  | 12.58 | 128.73 |  | 1619.42
本页小计 | [8 empty] | 5977.27
注：为计取规费等的使用，可在表中增设其中：“定额人工费”。
表—08
分部分项工程和单价措施项目清单与计价表
工程名称：园建工程 |  |  |  |  | 标段： |  |  | 第 17 页 共 48 页
序号 | 项目编码 | 项目名称 | 项目特征描述 | 计量单位 |  | 工程量 | 金额（元）
[7 empty] | 综合单价 |  | 综合合价 | 其中
暂估价
70 | 011108003001 | 块料零星项目 | 1.位置:花池线条 2.面层材料品种、规格、颜色:650/900X80X50厚木纹砖 3.结合层厚度、砂浆配合比:20厚1：2.5水泥砂浆 4.其他:未尽事项详见招标图纸、招标文件、国家相关规范 5.完成本项目清单所需的一切相关工作 | m2 |  | 0.58 | 211.22 |  | 122.51
71 | 011206001003 | 石材零星项目 | 1.位置:花基 2.面层材料品种、规格、颜色:120/250X600X50厚芝麻灰花岗岩烧面 3.结合层厚度、砂浆配合比:20厚1：2.5水泥砂浆 4.参考大样:T-02-4/5 5.其他:未尽事项详见招标图纸、招标文件、国家相关规范 6.完成本项目清单所需的一切相关工作 | m2 |  | 1.04 | 209.5 |  | 217.88
72 | 011502001004 | 不锈钢线条 | 1.线条材料品种、规格、颜色:1.5厚不锈钢板，电镀深灰色，拉丝面,展开宽度160mm 2.固定材料种类、规格:M8膨胀螺栓@600 3.参考大样:T-02-4/9/10 4.其他:未尽事项详见招标图纸、招标文件、国家相关规范 5.完成本项目清单所需的一切相关工作 | m |  | 39.6 | 32.41 |  | 1283.44
73 | 010516002001 | 预埋铁件 | 1.规格:Φ6钢筋锚固@600 2.包含相关配套工作，如植筋等 3.参考大样:T-02-4 4.其他:未尽事项详见招标图纸、招标文件、国家相关规范 5.完成本项目清单所需的一切相关工作 | t |  | 0.002 | 11592.21 |  | 23.18
|  | 负一层 Z-C1-1 | [6 empty] | 368743.54
|  | 2铺装 T-02-1 | [6 empty] | 95416.97
本页小计 | [8 empty] | 1647.01
注：为计取规费等的使用，可在表中增设其中：“定额人工费”。
表—08
分部分项工程和单价措施项目清单与计价表
工程名称：园建工程 |  |  |  |  | 标段： |  |  | 第 18 页 共 48 页
序号 | 项目编码 | 项目名称 | 项目特征描述 | 计量单位 |  | 工程量 | 金额（元）
[7 empty] | 综合单价 |  | 综合合价 | 其中
暂估价
74 | 011102003005 | 块料楼地面 | 1.面层材料品种、规格、颜色:600X300X15 浅色/深色木纹砖，工字铺 2.结合层厚度、砂浆配合比:30厚1:3干硬性水泥砂浆 3.其他:未尽事项详见招标图纸、招标文件、国家相关规范 4.完成本项目清单所需的一切相关工作 | m2 |  | 294.08 | 109.12 |  | 32090.01
75 | 011102003006 | 块料楼地面 | 1.面层材料品种、规格、颜色:600x300x15厚烧面芝麻灰/芝麻黑仿石PC砖 2.结合层厚度、砂浆配合比:30厚1:3干硬性水泥砂浆 3.其他:未尽事项详见招标图纸、招标文件、国家相关规范 4.完成本项目清单所需的一切相关工作 | m2 |  | 259.67 | 92.17 |  | 23933.78
76 | 010501001007 | 人行道混凝土垫层 | 1.混凝土种类:商品混凝土 2.混凝土强度等级:C20 3.其他:未尽事项详见招标图纸、招标文件、国家相关规范 4.完成本项目清单所需的一切相关工作 | m3 |  | 55.38 | 435.35 |  | 24109.68
77 | 010404001004 | 7%水泥石粉垫层 | 1.垫层材料种类、配合比、厚度:100厚7%水泥石粉垫层 2.素土夯实，压实系数≥94% 3.其他:未尽事项详见招标图纸、招标文件、国家相关规范 4.完成本项目清单所需的一切相关工作 | m2 |  | 553.75 | 27.6 |  | 15283.5
|  | 花基 T-03-9/10 | [6 empty] | 20550.16
78 | 010401001008 | 砖基础 | 1.砖品种、规格、强度等级:MU10砖 2.基础类型:砖基础 3.砂浆强度等级:M7.5水泥砂浆砌 4.其他:未尽事项详见招标图纸、招标文件、国家相关规范 5.完成本项目清单所需的一切相关工作 | m3 |  | 16.13 | 480.11 |  | 7744.17
本页小计 | [8 empty] | 103161.14
注：为计取规费等的使用，可在表中增设其中：“定额人工费”。
表—08
分部分项工程和单价措施项目清单与计价表
工程名称：园建工程 |  |  |  |  | 标段： |  |  | 第 19 页 共 48 页
序号 | 项目编码 | 项目名称 | 项目特征描述 | 计量单位 |  | 工程量 | 金额（元）
[7 empty] | 综合单价 |  | 综合合价 | 其中
暂估价
79 | 010903003004 | 防潮层-立面 | 1.防水层做法:20厚1:2.5水泥砂浆、内掺5%防水剂 2.其他:未尽事项详见招标图纸、招标文件、国家相关规范 3.完成本项目清单所需的一切相关工作 | m2 |  | 74.85 | 21.08 |  | 1577.84
80 | 011101002001 | 现浇水磨石楼地面 | 1.位置:花基面层 2.石子种类、规格、颜色:20厚白色水磨石面层，表面磨光打蜡，看样定板，撒素水泥面（洒适量清水） 3.结合层厚度、砂浆配合比:20厚1：2.5水泥砂浆 4.其他:未尽事项详见招标图纸、招标文件、国家相关规范 5.完成本项目清单所需的一切相关工作 | m2 |  | 62.46 | 123.71 |  | 7726.93
81 | 011502001005 | 不锈钢线条 | 1.线条材料品种、规格、颜色:1.5厚不锈钢板，电镀深灰色，拉丝面,展开宽度160mm 2.固定材料种类、规格:M8膨胀螺栓@600 3.参考大样:T-03-9/10 4.其他:未尽事项详见招标图纸、招标文件、国家相关规范 5.完成本项目清单所需的一切相关工作 | m |  | 80.77 | 32.41 |  | 2617.76
82 | 011502007001 | 塑料装饰线 | 1.线条材料品种、规格、颜色:5厚白色亚克力板,宽度15mm、AB胶固定 2.其他:未尽事项详见招标图纸、招标文件、国家相关规范 3.完成本项目清单所需的一切相关工作 | m |  | 80.77 | 4.77 |  | 385.27
本页小计 | [8 empty] | 12307.8
注：为计取规费等的使用，可在表中增设其中：“定额人工费”。
表—08
分部分项工程和单价措施项目清单与计价表
工程名称：园建工程 |  |  |  |  | 标段： |  |  | 第 20 页 共 48 页
序号 | 项目编码 | 项目名称 | 项目特征描述 | 计量单位 |  | 工程量 | 金额（元）
[7 empty] | 综合单价 |  | 综合合价 | 其中
暂估价
83 | 050101009001 | 花池种植土回(换)填 | 1.顶板绿化堆坡换填 2.回填厚度:40cm(30cm在绿化中考虑) 3.回填土质要求:置换种植土 4.参考大样:T-12-1 5.其他:未尽事项详见招标图纸、招标文件、国家相关规范 6.完成本项目清单所需的一切相关工作 | m3 |  | 6.45 | 29.61 |  | 190.98
84 | 010201002002 | 土工布铺设 | 1.铺设方式:土工布满铺过滤层(200g/平方米) 2.铺设位置:花池底部 3.参考大样:T-12-1 4.其他:未尽事项详见招标图纸、招标文件、国家相关规范 5.完成本项目清单所需的一切相关工作 | m2 |  | 64.54 | 4.76 |  | 307.21
|  | 垂直绿墙 Z-C1-4 | [6 empty] | 249214.14
85 | 011207001001 | 墙面装饰板 | 1.面层材料品种、规格、颜色:3厚铝扣板木纹漆 2.铝合金外框:灰色亚光拉拉丝，(潘通色:423C) 3.格栅饰面:20x20x2厚镀锌钢方管木纹漆 @20 10根一组 4.龙骨材料种类、规格、中距:横向钢龙骨100*100*3@1500，竖向钢龙骨100*100*3@500，详专业公司深化设计及安装 5.其他:未尽事项详见招标图纸、招标文件、国家相关规范 6.完成本项目清单所需的一切相关工作 | m2 |  | 400.86 | 605.63 |  | 242772.84
86 | 011207001002 | 垂直仿真绿墙 | 1.植物品种、构架详绿施详专业公司深化设计及安装 2.对应图纸节点:Z-C1-4 3.其他:未尽事项详见招标图纸、招标文件、国家相关规范 4.完成本项目清单所需的一切相关工作 | m2 |  | 58.52 | 110.07 |  | 6441.3
|  | 成品布置1 | [6 empty] | 3562.27
本页小计 | [8 empty] | 249712.33
注：为计取规费等的使用，可在表中增设其中：“定额人工费”。
表—08
分部分项工程和单价措施项目清单与计价表
工程名称：园建工程 |  |  |  |  | 标段： |  |  | 第 21 页 共 48 页
序号 | 项目编码 | 项目名称 | 项目特征描述 | 计量单位 |  | 工程量 | 金额（元）
[7 empty] | 综合单价 |  | 综合合价 | 其中
暂估价
87 | 050307017001 | 成品垃圾桶 | 1.规格尺寸:长128*36*90cm 2.材质:黑色不锈钢、四分类 3.对应图纸节点:Z-C1-1-2 4.其他:未尽事项详见招标图纸、招标文件、国家相关规范 5.完成本项目清单所需的一切相关工作 | 组 |  | 1 | 562.27 |  | 562.27
88 | 011501011001 | 户外组合桌椅 | 1.户外组合桌椅（一桌三椅） 2.材料种类、规格:镀锌钢，深灰色氟碳漆; 3.桌子：直径900，高700mm;椅子：560X560X820mm 4.对应图纸节点:Z-C1-1-1 5.其他:未尽事项详见招标图纸、招标文件、国家相关规范 6.完成本项目清单所需的一切相关工作 | 组 |  | 5 | 600 |  | 3000
|  | 负一层内庭院 Z-C2-1 | [6 empty] | 67345.96
|  | 2铺装 T-02-1~3 | [6 empty] | 26579.72
89 | 011102003007 | 块料楼地面 | 1.面层材料品种、规格、颜色:600x300/150x15厚烧面芝麻灰仿石PC砖 2.结合层厚度、砂浆配合比:30厚1:3干硬性水泥砂浆 3.其他:未尽事项详见招标图纸、招标文件、国家相关规范 4.完成本项目清单所需的一切相关工作 | m2 |  | 152.61 | 92.17 |  | 14066.06
90 | 010501001008 | 人行道混凝土垫层 | 1.混凝土种类:商品混凝土 2.混凝土强度等级:C20 3.其他:未尽事项详见招标图纸、招标文件、国家相关规范 4.完成本项目清单所需的一切相关工作 | m3 |  | 15.26 | 435.35 |  | 6643.44
本页小计 | [8 empty] | 24271.77
注：为计取规费等的使用，可在表中增设其中：“定额人工费”。
表—08
分部分项工程和单价措施项目清单与计价表
工程名称：园建工程 |  |  |  |  | 标段： |  |  | 第 22 页 共 48 页
序号 | 项目编码 | 项目名称 | 项目特征描述 | 计量单位 |  | 工程量 | 金额（元）
[7 empty] | 综合单价 |  | 综合合价 | 其中
暂估价
91 | 010404001005 | 7%水泥石粉垫层 | 1.垫层材料种类、配合比、厚度:100厚7%水泥石粉垫层 2.素土夯实，压实系数≥94% 3.其他:未尽事项详见招标图纸、招标文件、国家相关规范 4.完成本项目清单所需的一切相关工作 | m2 |  | 152.61 | 27.6 |  | 4212.04
92 | 011108001002 | 灰色砾石 | 1.面层材料品种、规格、颜色:60厚散置Φ10-15深灰色砾石 2.土工布(200g/平方米) 3.素土夯实，夯实系数≥94% 4.参考大样:T-02-3 5.其他:未尽事项详见招标图纸、招标文件、国家相关规范 6.完成本项目清单所需的一切相关工作 | m2 |  | 13.18 | 26.73 |  | 352.3
93 | 010503001003 | 基础梁 | 1.混凝土种类:商品混凝土 2.混凝土强度等级:C20 3.素土夯实，压实系数≥94% 4.参考大样:T-02-3 5.其他:未尽事项详见招标图纸、招标文件、国家相关规范 6.完成本项目清单所需的一切相关工作 | m3 |  | 0.24 | 407.63 |  | 97.83
94 | 011502001006 | 不锈钢收边 | 1.砾石带金属收边做法二 2.线条材料品种、规格、颜色:60X3厚原色不锈钢通长, 弧段位置由厂家按弧形订制 3.L30X3厚角钢@400，M8膨胀螺丝固定 4.金属槽边缘需打磨圆角处理 5.参考大样:T-02-3 6.其他:未尽事项详见招标图纸、招标文件、国家相关规范 7.完成本项目清单所需的一切相关工作 | m |  | 23.97 | 29.5 |  | 707.12
本页小计 | [8 empty] | 5369.29
注：为计取规费等的使用，可在表中增设其中：“定额人工费”。
表—08
分部分项工程和单价措施项目清单与计价表
工程名称：园建工程 |  |  |  |  | 标段： |  |  | 第 23 页 共 48 页
序号 | 项目编码 | 项目名称 | 项目特征描述 | 计量单位 |  | 工程量 | 金额（元）
[7 empty] | 综合单价 |  | 综合合价 | 其中
暂估价
95 | 011502001007 | 不锈钢收边 | 1.硬质铺装与砾石带分隔做法 2.线条材料品种、规格、颜色:55X3厚原色不锈钢通长, 弧段位置由厂家按弧形订制 3.L30X3厚角钢@400，M8膨胀螺丝固定 4.金属槽边缘需打磨圆角处理，金属边与石材密缝处理 5.参考大样:T-02-2 6.其他:未尽事项详见招标图纸、招标文件、国家相关规范 7.完成本项目清单所需的一切相关工作 | m |  | 18.13 | 27.63 |  | 500.93
|  | 2坐凳及花池 T-02-4~10 | [6 empty] | 12543.96
96 | 010501001009 | 垫层 | 1.混凝土种类:商品混凝土 2.混凝土强度等级:C20 3.素土夯实，压实系数≥94% 4.其他:未尽事项详见招标图纸、招标文件、国家相关规范 5.完成本项目清单所需的一切相关工作 | m3 |  | 1.54 | 435.35 |  | 670.44
97 | 010401001009 | 砖基础 | 1.砖品种、规格、强度等级:MU10砖 2.基础类型:砖基础 3.砂浆强度等级:M7.5水泥砂浆砌 4.其他:未尽事项详见招标图纸、招标文件、国家相关规范 5.完成本项目清单所需的一切相关工作 | m3 |  | 11.52 | 480.11 |  | 5530.87
98 | 010903003005 | 防潮层-立面 | 1.防水层做法:20厚1:2.5水泥砂浆、内掺5%防水剂 2.其他:未尽事项详见招标图纸、招标文件、国家相关规范 3.完成本项目清单所需的一切相关工作 | m2 |  | 26.14 | 21.08 |  | 551.03
本页小计 | [8 empty] | 7253.27
注：为计取规费等的使用，可在表中增设其中：“定额人工费”。
表—08
分部分项工程和单价措施项目清单与计价表
工程名称：园建工程 |  |  |  |  | 标段： |  |  | 第 24 页 共 48 页
序号 | 项目编码 | 项目名称 | 项目特征描述 | 计量单位 |  | 工程量 | 金额（元）
[7 empty] | 综合单价 |  | 综合合价 | 其中
暂估价
99 | 011102003008 | 块料楼地面 | 1.位置:坐凳平面 2.面层材料品种、规格、颜色:900X150X20厚木纹砖 3.结合层厚度、砂浆配合比:20厚1：2.5水泥砂浆 4.3X3海棠角 5.其他:未尽事项详见招标图纸、招标文件、国家相关规范 6.完成本项目清单所需的一切相关工作 | m2 |  | 11.36 | 104.82 |  | 1190.76
100 | 011204003004 | 块料墙面 | 1.位置:坐凳及花池立面 2.面层材料品种、规格、颜色:900/750X80X20厚木纹砖 3.结合层厚度、砂浆配合比:20厚1：2.5水泥砂浆 4.其他:未尽事项详见招标图纸、招标文件、国家相关规范 5.完成本项目清单所需的一切相关工作 | m2 |  | 15.82 | 128.73 |  | 2036.51
101 | 011108003002 | 块料零星项目 | 1.位置:花池线条 2.面层材料品种、规格、颜色:650/900X80X50厚木纹砖 3.结合层厚度、砂浆配合比:20厚1：2.5水泥砂浆 4.其他:未尽事项详见招标图纸、招标文件、国家相关规范 5.完成本项目清单所需的一切相关工作 | m2 |  | 0.58 | 211.22 |  | 122.51
102 | 011206001004 | 石材零星项目 | 1.位置:花基 2.面层材料品种、规格、颜色:120/250X600X50厚芝麻灰花岗岩烧面 3.结合层厚度、砂浆配合比:20厚1：2.5水泥砂浆 4.参考大样:T-02-5 5.其他:未尽事项详见招标图纸、招标文件、国家相关规范 6.完成本项目清单所需的一切相关工作 | m2 |  | 1.14 | 209.5 |  | 238.83
本页小计 | [8 empty] | 3588.61
注：为计取规费等的使用，可在表中增设其中：“定额人工费”。
表—08
分部分项工程和单价措施项目清单与计价表
工程名称：园建工程 |  |  |  |  | 标段： |  |  | 第 25 页 共 48 页
序号 | 项目编码 | 项目名称 | 项目特征描述 | 计量单位 |  | 工程量 | 金额（元）
[7 empty] | 综合单价 |  | 综合合价 | 其中
暂估价
103 | 011502001008 | 不锈钢线条 | 1.线条材料品种、规格、颜色:1.5厚不锈钢板，电镀深灰色，拉丝面,展开宽度160mm 2.固定材料种类、规格:M8膨胀螺栓@600 3.参考大样:T-02-4/9/10 4.其他:未尽事项详见招标图纸、招标文件、国家相关规范 5.完成本项目清单所需的一切相关工作 | m |  | 66.9 | 32.41 |  | 2168.23
104 | 010516002002 | 预埋铁件 | 1.规格:Φ6钢筋锚固@600 2.包含相关配套工作，如植筋等 3.参考大样:T-02-4 4.其他:未尽事项详见招标图纸、招标文件、国家相关规范 5.完成本项目清单所需的一切相关工作 | t |  | 0.003 | 11592.21 |  | 34.78
|  | 砾石排水沟 T-09-1-5 | [6 empty] | 27660.01
105 | 040201022003 | 排水沟 | 1.排水沟尺寸:300*750mm 2.垫层:100厚C20素混凝土 3.压顶:100厚C20素混凝土 4.砌体材料:MU10砖，M7.5水泥砂浆砌体 5.抹灰厚度、砂浆强度等级:20厚1:2.5水泥砂浆压光 6.篦子材质、规格:500x300x20成品铸铁雨水篦子 7.热镀锌铁丝网,网孔12,丝粗0.8mm 8.参考大样: T-09-1-5 9.其他:未尽事项详见招标图纸、招标文件、国家相关规范 10.完成本项目清单所需的一切相关工作 | m |  | 60.82 | 309.31 |  | 18812.23
本页小计 | [8 empty] | 21015.24
注：为计取规费等的使用，可在表中增设其中：“定额人工费”。
表—08
分部分项工程和单价措施项目清单与计价表
工程名称：园建工程 |  |  |  |  | 标段： |  |  | 第 26 页 共 48 页
序号 | 项目编码 | 项目名称 | 项目特征描述 | 计量单位 |  | 工程量 | 金额（元）
[7 empty] | 综合单价 |  | 综合合价 | 其中
暂估价
106 | 011108001003 | 灰色砾石 | 1.面层材料品种、规格、颜色:60厚散置Φ10-15深灰色砾石 2.参考大样: T-09-1-4/5 3.其他:未尽事项详见招标图纸、招标文件、国家相关规范 4.完成本项目清单所需的一切相关工作 | m2 |  | 38.17 | 21.98 |  | 838.98
107 | 011102001003 | 石材排水沟盖板 | 1.面层材料品种、规格、颜色:600X400开孔盖板,芝麻灰烧面；弧段位置由厂家按弧形订制；开孔Φ25 2.参考大样: T-09-1-1/2 3.其他:未尽事项详见招标图纸、招标文件、国家相关规范 4.完成本项目清单所需的一切相关工作 | m2 |  | 10.95 | 235.95 |  | 2583.65
108 | 010516002003 | 预埋铁件 | 1.钢材种类:L50x5镀锌角钢通长 2.预埋Φ8@500钢筋,与角钢满焊 3.参考大样: T-09-1-4/5 4.其他:未尽事项详见招标图纸、招标文件、国家相关规范 5.完成本项目清单所需的一切相关工作 | t |  | 0.468 | 11592.21 |  | 5425.15
|  | 成品布置2 | [6 empty] | 562.27
109 | 050307017002 | 成品垃圾桶 | 1.规格尺寸:长128*36*90cm 2.材质:黑色不锈钢、四分类 3.对应图纸节点:Z-C1-1-2 4.其他:未尽事项详见招标图纸、招标文件、国家相关规范 5.完成本项目清单所需的一切相关工作 | 组 |  | 1 | 562.27 |  | 562.27
|  | 5F天台 Z-B-1~4 | [6 empty] | 1262351.91
|  | 铺装 T-03-1~3 | [6 empty] | 789003.25
本页小计 | [8 empty] | 9410.05
注：为计取规费等的使用，可在表中增设其中：“定额人工费”。
表—08
分部分项工程和单价措施项目清单与计价表
工程名称：园建工程 |  |  |  |  | 标段： |  |  | 第 27 页 共 48 页
序号 | 项目编码 | 项目名称 | 项目特征描述 | 计量单位 |  | 工程量 | 金额（元）
[7 empty] | 综合单价 |  | 综合合价 | 其中
暂估价
110 | 011102003009 | 块料楼地面 | 1.面层材料品种、规格、颜色:600x300x15厚烧面芝麻灰/芝麻白仿石PC砖 2.结合层厚度、砂浆配合比:30厚1:3干硬性水泥砂浆 3.其他:未尽事项详见招标图纸、招标文件、国家相关规范 4.完成本项目清单所需的一切相关工作 | m2 |  | 3721.85 | 92.17 |  | 343042.91
111 | 011102003010 | 块料楼地面 | 1.面层材料品种、规格、颜色:1200x600x15厚烧面芝麻白仿石PC砖 2.结合层厚度、砂浆配合比:30厚1:3干硬性水泥砂浆 3.其他:未尽事项详见招标图纸、招标文件、国家相关规范 4.完成本项目清单所需的一切相关工作 | m2 |  | 49.53 | 110.09 |  | 5452.76
112 | 011102003011 | 块料楼地面 | 1.面层材料品种、规格、颜色:600x300x15厚防滑木纹砖 工字铺 2.结合层厚度、砂浆配合比:30厚1:3干硬性水泥砂浆 3.其他:未尽事项详见招标图纸、招标文件、国家相关规范 4.完成本项目清单所需的一切相关工作 | m2 |  | 100.8 | 109.12 |  | 10999.3
113 | 011102001004 | 汀步 | 1.面层材料品种、规格、颜色:1050x1050x30厚烧面芝麻白仿石PC砖 2.结合层厚度、砂浆配合比:30厚1:3干硬性水泥砂浆 3.参考大样:T-03-3 4.其他:未尽事项详见招标图纸、招标文件、国家相关规范 5.完成本项目清单所需的一切相关工作 | m2 |  | 60.11 | 110.09 |  | 6617.51
本页小计 | [8 empty] | 366112.48
注：为计取规费等的使用，可在表中增设其中：“定额人工费”。
表—08
分部分项工程和单价措施项目清单与计价表
工程名称：园建工程 |  |  |  |  | 标段： |  |  | 第 28 页 共 48 页
序号 | 项目编码 | 项目名称 | 项目特征描述 | 计量单位 |  | 工程量 | 金额（元）
[7 empty] | 综合单价 |  | 综合合价 | 其中
暂估价
114 | 050201001001 | 屋面层胶粘石地面 | 1.路面厚度、宽度、材料种类:Φ1-3mm30厚灰色胶粘石 2.砂浆强度等级:20厚1:3干硬性水泥砂浆 3.参考大样:T-03-4 4.其他:未尽事项详见招标图纸、招标文件、国家相关规范 5.完成本项目清单所需的一切相关工作 | m2 |  | 24 | 216.35 |  | 5192.4
115 | 011102003012 | 仿真草坪 | 1.面层材料品种、规格、颜色:草长20~25mm耐践踏仿真草坪(看样定板)专用胶粘剂粘铺 2.照片层厚度、砂浆配合比:30厚1:3干硬性水泥砂浆 3.参考大样:T-03-5 4.其他:未尽事项详见招标图纸、招标文件、国家相关规范 5.完成本项目清单所需的一切相关工作 | m2 |  | 24 | 90.66 |  | 2175.84
116 | 010501001010 | 人行道混凝土垫层 | 1.混凝土种类:商品混凝土 2.混凝土强度等级:C20 3.其他:未尽事项详见招标图纸、招标文件、国家相关规范 4.完成本项目清单所需的一切相关工作 | m3 |  | 398.03 | 435.35 |  | 173282.36
117 | 010404001006 | 7%水泥石粉垫层 | 1.垫层材料种类、配合比、厚度:100厚7%水泥石粉垫层 2.素土夯实，压实系数≥94% 3.其他:未尽事项详见招标图纸、招标文件、国家相关规范 4.完成本项目清单所需的一切相关工作 | m2 |  | 3920.18 | 27.6 |  | 108196.97
118 | 010404001007 | 7%水泥石粉垫层（汀步） | 1.垫层材料种类、配合比、厚度:90厚7%水泥石粉垫层 2.素土夯实，压实系数≥94% 3.其他:未尽事项详见招标图纸、招标文件、国家相关规范 4.完成本项目清单所需的一切相关工作 | m2 |  | 60.11 | 24.98 |  | 1501.55
本页小计 | [8 empty] | 290349.12
注：为计取规费等的使用，可在表中增设其中：“定额人工费”。
表—08
分部分项工程和单价措施项目清单与计价表
工程名称：园建工程 |  |  |  |  | 标段： |  |  | 第 29 页 共 48 页
序号 | 项目编码 | 项目名称 | 项目特征描述 | 计量单位 |  | 工程量 | 金额（元）
[7 empty] | 综合单价 |  | 综合合价 | 其中
暂估价
119 | 011108001004 | 灰色砾石 | 1.面层材料品种、规格、颜色:50厚散置Φ10-15深灰色砾石 2.土工布(200g/平方米) 3.素土夯实，夯实系数≥94% 4.参考大样:T-02-3 5.其他:未尽事项详见招标图纸、招标文件、国家相关规范 6.完成本项目清单所需的一切相关工作 | m2 |  | 115.53 | 23.07 |  | 2665.28
120 | 040205007001 | 地面标识 | 1.材料品种:白色硅PU 8mm 2.类型:地面字体、图案 3.参考大样:JB-1.2 4.其他:未尽事项详见招标图纸、招标文件、国家相关规范 5.完成本项目清单所需的一切相关工作 | m2 |  | 3.99 | 138.75 |  | 553.61
121 | 011103001001 | 屋面层彩色硅PU涂料地面 | 1.面层材料品种、规格、颜色:合成材料面层（8mm硅PU涂料），宽度颜色详平面图 2.参考大样:T-03-2 3.其他:未尽事项详见招标图纸、招标文件、国家相关规范 4.完成本项目清单所需的一切相关工作 | m2 |  | 400.41 | 138.75 |  | 55556.89
122 | 040203006001 | 沥青混凝土 | 1.面层:30厚沥青混凝土，压实系数≥94% 2.基层:50厚中粒石沥青混凝土 3.PCR改性乳化沥青（0.6L/m²） 4.参考大样:T-03-2 5.其他:未尽事项详见招标图纸、招标文件、国家相关规范 6.完成本项目清单所需的一切相关工作 | m2 |  | 400.41 | 124.25 |  | 49750.94
本页小计 | [8 empty] | 108526.72
注：为计取规费等的使用，可在表中增设其中：“定额人工费”。
表—08
分部分项工程和单价措施项目清单与计价表
工程名称：园建工程 |  |  |  |  | 标段： |  |  | 第 30 页 共 48 页
序号 | 项目编码 | 项目名称 | 项目特征描述 | 计量单位 |  | 工程量 | 金额（元）
[7 empty] | 综合单价 |  | 综合合价 | 其中
暂估价
123 | 040202011001 | 碎石垫层 | 1.石料规格:天然级配碎石辗实，厚度150cm(综合考虑) 2.参考大样:T-03-2 3.其他:未尽事项详见招标图纸、招标文件、国家相关规范 4.完成本项目清单所需的一切相关工作 | m2 |  | 400.41 | 41.7 |  | 16697.1
124 | 010503001004 | 素混凝土墩 | 1.绿化带与砾石带分隔做法 2.C20素混凝土墩通长 3.参考大样:T-03-7 4.其他:未尽事项详见招标图纸、招标文件、国家相关规范 5.完成本项目清单所需的一切相关工作 | m3 |  | 0.46 | 407.63 |  | 187.51
125 | 011502001009 | 不锈钢收边 | 1.绿化带与砾石带分隔做法 2.线条材料品种、规格、颜色:60X3厚原色不锈钢通长, 弧段位置由厂家按弧形订制 3.L30X3厚角钢@400，M8膨胀螺丝固定 4.金属槽边缘需打磨圆角处理 5.参考大样:T-02-3/T-03-7 6.其他:未尽事项详见招标图纸、招标文件、国家相关规范 7.完成本项目清单所需的一切相关工作 | m |  | 24 | 29.5 |  | 708
126 | 011502001010 | 不锈钢收边 | 1.硬质铺装与砾石带分隔做法 2.线条材料品种、规格、颜色:55X3厚原色不锈钢通长, 弧段位置由厂家按弧形订制 3.L30X3厚角钢@400，M8膨胀螺丝固定 4.金属槽边缘需打磨圆角处理，金属边与石材密缝处理 5.参考大样:T-02-2/T-03-6 6.其他:未尽事项详见招标图纸、招标文件、国家相关规范 7.完成本项目清单所需的一切相关工作 | m |  | 232.44 | 27.63 |  | 6422.32
|  | 石材盖板排水沟 T-09-1 | [6 empty] | 399152.76
本页小计 | [8 empty] | 24014.93
注：为计取规费等的使用，可在表中增设其中：“定额人工费”。
表—08
分部分项工程和单价措施项目清单与计价表
工程名称：园建工程 |  |  |  |  | 标段： |  |  | 第 31 页 共 48 页
序号 | 项目编码 | 项目名称 | 项目特征描述 | 计量单位 |  | 工程量 | 金额（元）
[7 empty] | 综合单价 |  | 综合合价 | 其中
暂估价
127 | 040201022004 | 排水沟 | 1.人行园路边排水沟接绿化 2.排水沟尺寸:340*750mm 3.垫层:100厚C20素混凝土 4.压顶:80厚C20素混凝土 5.砌体材料:MU10砖，M7.5水泥砂浆砌体 6.抹灰厚度、砂浆强度等级:20厚1:2.5水泥砂浆压光 7.保护层:15厚1:3干硬性水泥砂浆 8.参考大样: T-09-1-3 9.其他:未尽事项详见招标图纸、招标文件、国家相关规范 10.完成本项目清单所需的一切相关工作 | m |  | 932.52 | 237.57 |  | 221538.78
128 | 011102001005 | 石材排水沟盖板 | 1.面层材料品种、规格、颜色:600X400开孔盖板,芝麻灰烧面；弧段位置由厂家按弧形订制；开孔Φ25 2.参考大样: T-09-1-1/2 3.其他:未尽事项详见招标图纸、招标文件、国家相关规范 4.完成本项目清单所需的一切相关工作 | m2 |  | 373.01 | 235.91 |  | 87996.79
129 | 010515003001 | 不锈钢滤网 | 1.304不锈钢丝网 2.厚度：丝径0.6mm；孔径：4.5x4.5mm 3.设置方式:不锈钢滤网宽度与盖板宽度一致，长度为1m。 4.参考大样:T-04-6 5.其他:未尽事项详见招标图纸、招标文件、国家相关规范 6.完成本项目清单所需的一切相关工作 | m2 |  | 373.01 | 17.18 |  | 6408.31
130 | 010516002004 | 预埋铁件 | 1.钢材种类:L50x5镀锌角钢通长 2.预埋Φ8@500钢筋,与角钢满焊 3.参考大样: T-09-1-4/5 4.其他:未尽事项详见招标图纸、招标文件、国家相关规范 5.完成本项目清单所需的一切相关工作 | t |  | 7.178 | 11592.21 |  | 83208.88
本页小计 | [8 empty] | 399152.76
注：为计取规费等的使用，可在表中增设其中：“定额人工费”。
表—08
分部分项工程和单价措施项目清单与计价表
工程名称：园建工程 |  |  |  |  | 标段： |  |  | 第 32 页 共 48 页
序号 | 项目编码 | 项目名称 | 项目特征描述 | 计量单位 |  | 工程量 | 金额（元）
[7 empty] | 综合单价 |  | 综合合价 | 其中
暂估价
|  | 座凳 JB-3.1~4.2 | [6 empty] | 19216.61
131 | 010404001008 | 7%水泥石粉垫层 | 1.垫层材料种类、配合比、厚度:100厚7%水泥石粉垫层 2.素土夯实，压实系数≥94% 3.其他:未尽事项详见招标图纸、招标文件、国家相关规范 4.完成本项目清单所需的一切相关工作 | m2 |  | 38.2 | 27.6 |  | 1054.32
132 | 010401001010 | 砖基础 | 1.砖品种、规格、强度等级:MU10砖 2.基础类型:砖基础 3.砂浆强度等级:M7.5水泥砂浆砌 4.其他:未尽事项详见招标图纸、招标文件、国家相关规范 5.完成本项目清单所需的一切相关工作 | m3 |  | 3.89 | 480.11 |  | 1867.63
133 | 011102003013 | 块料楼地面 | 1.位置:坐凳平面 2.面层材料品种、规格、颜色:600*100*15 厚木纹砖 3.结合层厚度、砂浆配合比:20厚1：2.5水泥砂浆 4.3X3海棠角 5.其他:未尽事项详见招标图纸、招标文件、国家相关规范 6.完成本项目清单所需的一切相关工作 | m2 |  | 8.64 | 102.11 |  | 882.23
134 | 011204003005 | 块料墙面 | 1.位置:坐凳立面 2.面层材料品种、规格、颜色:600*400*15 /400*100*15厚木纹砖 3.结合层厚度、砂浆配合比:20厚1：2.5水泥砂浆 4.其他:未尽事项详见招标图纸、招标文件、国家相关规范 5.完成本项目清单所需的一切相关工作 | m2 |  | 9.68 | 125.97 |  | 1219.39
本页小计 | [8 empty] | 5023.57
注：为计取规费等的使用，可在表中增设其中：“定额人工费”。
表—08
分部分项工程和单价措施项目清单与计价表
工程名称：园建工程 |  |  |  |  | 标段： |  |  | 第 33 页 共 48 页
序号 | 项目编码 | 项目名称 | 项目特征描述 | 计量单位 |  | 工程量 | 金额（元）
[7 empty] | 综合单价 |  | 综合合价 | 其中
暂估价
135 | 011502001011 | 不锈钢线条 | 1.线条材料品种、规格、颜色:1.5厚不锈钢板，电镀深灰色，拉丝面,展开宽度130mm 2.固定材料种类、规格:M8膨胀螺栓@600 3.参考大样:T-02-4/9/10 4.其他:未尽事项详见招标图纸、招标文件、国家相关规范 5.完成本项目清单所需的一切相关工作 | m |  | 24 | 26.8 |  | 643.2
136 | 010516002005 | 预埋铁件 | 1.规格:Φ6钢筋锚固@600 2.包含相关配套工作，如植筋等 3.参考大样:T-02-4 4.其他:未尽事项详见招标图纸、招标文件、国家相关规范 5.完成本项目清单所需的一切相关工作 | t |  | 0.001 | 11592.21 |  | 11.59
137 | 011104002001 | 防腐木桌 | 1.面层材料品种、规格、颜色:4800*470*50 整版深棕色防腐木 2.立面、隔层材料品种、规格、颜色:30厚深棕色防腐木 3.龙骨材料种类、规格、铺设间距:D100*3厚镀锌圆钢管，木纹漆；50*50*3 镀锌角钢，M8自攻螺丝固定 4.200*200*10镀锌钢板，M8膨胀螺栓固定 5.参考大样:JB-4.2 6.其他:未尽事项详见招标图纸、招标文件、国家相关规范 7.完成本项目清单所需的一切相关工作 | m2 |  | 3.44 | 404.8 |  | 1392.51
本页小计 | [8 empty] | 2047.3
注：为计取规费等的使用，可在表中增设其中：“定额人工费”。
表—08
分部分项工程和单价措施项目清单与计价表
工程名称：园建工程 |  |  |  |  | 标段： |  |  | 第 34 页 共 48 页
序号 | 项目编码 | 项目名称 | 项目特征描述 | 计量单位 |  | 工程量 | 金额（元）
[7 empty] | 综合单价 |  | 综合合价 | 其中
暂估价
138 | 011104002002 | 竹木座凳 | 1.面层材料品种、规格、颜色:1950*115*50厚 深棕色竹木，留缝5mm，按型切割 2.龙骨材料种类、规格、铺设间距:横向：50*30*2.5 镀锌钢管通长；纵向：50*30*2.5 镀锌钢管@500，按型弯折固定；100*50*2.5厚/80*50*2.5厚镀锌钢管，按型弯折；喷深灰色氟碳漆；50*50*4厚镀锌角钢，M8膨胀螺栓固定 3.参考大样:JB-3.1/3.2 4.其他:未尽事项详见招标图纸、招标文件、国家相关规范 5.完成本项目清单所需的一切相关工作 | m2 |  | 28.2 | 430.7 |  | 12145.74
|  | 康复步道 JB-2.1/2.2 | [6 empty] | 20760.49
139 | 010401001011 | 砖基础 | 1.砖品种、规格、强度等级:MU10砖 2.基础类型:砖基础 3.砂浆强度等级:M7.5水泥砂浆砌 4.其他:未尽事项详见招标图纸、招标文件、国家相关规范 5.完成本项目清单所需的一切相关工作 | m3 |  | 1.99 | 480.11 |  | 955.42
140 | 010503001005 | 反坎 | 1.C20素混凝反坎 2.其他:未尽事项详见招标图纸、招标文件、国家相关规范 3.完成本项目清单所需的一切相关工作 | m3 |  | 1.56 | 536.87 |  | 837.52
本页小计 | [8 empty] | 13938.68
注：为计取规费等的使用，可在表中增设其中：“定额人工费”。
表—08
分部分项工程和单价措施项目清单与计价表
工程名称：园建工程 |  |  |  |  | 标段： |  |  | 第 35 页 共 48 页
序号 | 项目编码 | 项目名称 | 项目特征描述 | 计量单位 |  | 工程量 | 金额（元）
[7 empty] | 综合单价 |  | 综合合价 | 其中
暂估价
141 | 011102003014 | 块料楼地面 | 1.面层材料品种、规格、颜色:150*600*15厚烧面芝麻灰仿石PC砖 2.结合层厚度、砂浆配合比:20厚1:3干硬性水泥砂浆 3.找平层厚度、砂浆配合比:30厚1:3干硬性水泥砂浆 4.其他:未尽事项详见招标图纸、招标文件、国家相关规范 5.完成本项目清单所需的一切相关工作 | m2 |  | 4.86 | 92.17 |  | 447.95
142 | 011204003006 | 块料墙面 | 1.面层材料品种、规格、颜色:15厚烧面芝麻白仿石PC砖 2.结合层厚度、砂浆配合比:20厚1：2.5水泥砂浆 3.其他:未尽事项详见招标图纸、招标文件、国家相关规范 4.完成本项目清单所需的一切相关工作 | m2 |  | 6.64 | 108.77 |  | 722.23
143 | 011503001004 | 金属栏杆 | 1.栏杆材料种类、规格:80*40*2.5镀锌钢管，面喷深灰色氟碳漆;40*30*2.5镀锌钢管，面喷深灰色氟碳漆；Φ30x2不锈钢钢管@1000 2.固定配件种类:-150x120x6镀锌钢板，4C10，L=100，预埋件固定；成品法兰盘，环氧树脂粘牢 3.参考大样:JB-2.2 4.其他:未尽事项详见招标图纸、招标文件、国家相关规范 5.完成本项目清单所需的一切相关工作 | m |  | 39.6 | 232.58 |  | 9210.17
144 | 011503002001 | 硬木扶手一 | 1.扶手材料种类、规格:140*50实木扶手,木螺钉@500 2.固定配件种类:30*30*30*3厚镀锌角钢@750,与钢管焊接 3.参考大样:JB-2.2-3 4.其他:未尽事项详见招标图纸、招标文件、国家相关规范 5.完成本项目清单所需的一切相关工作 | m |  | 32.8 | 139.7 |  | 4582.16
本页小计 | [8 empty] | 14962.51
注：为计取规费等的使用，可在表中增设其中：“定额人工费”。
表—08
分部分项工程和单价措施项目清单与计价表
工程名称：园建工程 |  |  |  |  | 标段： |  |  | 第 36 页 共 48 页
序号 | 项目编码 | 项目名称 | 项目特征描述 | 计量单位 |  | 工程量 | 金额（元）
[7 empty] | 综合单价 |  | 综合合价 | 其中
暂估价
145 | 011503002002 | 硬木扶手二 | 1.扶手材料种类、规格:Φ50实木扶手，木螺钉@500 2.固定配件种类:4厚通长扁钢，与钢管焊接 3.参考大样:JB-2.2-4 4.其他:未尽事项详见招标图纸、招标文件、国家相关规范 5.完成本项目清单所需的一切相关工作 | m |  | 32.8 | 109.05 |  | 3576.84
146 | 040205004001 | 标志板 | 1.材质:1.5厚镀锌钢板围边50mm厚，刷木纹漆，正面字体白色丝印,内容由甲方决定；背面无文字，封1.5厚镀锌钢板，刷木纹漆，整体面板与栏杆满焊 2.尺寸:1540*250mm 3.参考大样:JB-2.2-4 4.其他:未尽事项详见招标图纸、招标文件、国家相关规范 5.完成本项目清单所需的一切相关工作 | 块 |  | 1 | 428.2 |  | 428.2
|  | 花基 T-03-8 | [6 empty] | 11147.78
147 | 010401001012 | 砖基础 | 1.砖品种、规格、强度等级:MU10砖 2.基础类型:砖基础 3.砂浆强度等级:M7.5水泥砂浆砌 4.其他:未尽事项详见招标图纸、招标文件、国家相关规范 5.完成本项目清单所需的一切相关工作 | m3 |  | 4.65 | 480.11 |  | 2232.51
148 | 010903003006 | 防潮层-立面 | 1.防水层做法:20厚1:2.5水泥砂浆、内掺5%防水剂 2.其他:未尽事项详见招标图纸、招标文件、国家相关规范 3.完成本项目清单所需的一切相关工作 | m2 |  | 39.06 | 21.08 |  | 823.38
本页小计 | [8 empty] | 7060.93
注：为计取规费等的使用，可在表中增设其中：“定额人工费”。
表—08
分部分项工程和单价措施项目清单与计价表
工程名称：园建工程 |  |  |  |  | 标段： |  |  | 第 37 页 共 48 页
序号 | 项目编码 | 项目名称 | 项目特征描述 | 计量单位 |  | 工程量 | 金额（元）
[7 empty] | 综合单价 |  | 综合合价 | 其中
暂估价
149 | 011206001005 | 石材零星项目-立面 | 1.面层材料品种、规格、颜色:400X600X20厚芝麻灰烧面 2.结合层厚度、砂浆配合比:20厚1：2.5水泥砂浆 3.参考大样:T-03-8 4.其他:未尽事项详见招标图纸、招标文件、国家相关规范 5.完成本项目清单所需的一切相关工作 | m2 |  | 24.04 | 205.8 |  | 4947.43
150 | 011108001005 | 石材零星项目-顶面 | 1.面层材料品种、规格、颜色:150X600X50厚芝麻灰烧面 2.结合层厚度、砂浆配合比:20厚1：2.5水泥砂浆 3.其他:未尽事项详见招标图纸、招标文件、国家相关规范 4.完成本项目清单所需的一切相关工作 | m2 |  | 9.01 | 267.42 |  | 2409.45
151 | 050101009002 | 花池种植土回(换)填 | 1.顶板绿化堆坡换填 2.回填厚度:15cm 3.回填土质要求:置换种植土 4.参考大样:T-12-1 5.其他:未尽事项详见招标图纸、招标文件、国家相关规范 6.完成本项目清单所需的一切相关工作 | m3 |  | 11.98 | 29.61 |  | 354.73
152 | 010201002003 | 土工布铺设 | 1.铺设方式:土工布满铺过滤层(200g/平方米) 2.铺设位置:花池底部 3.参考大样:T-12-1 4.其他:未尽事项详见招标图纸、招标文件、国家相关规范 5.完成本项目清单所需的一切相关工作 | m2 |  | 79.89 | 4.76 |  | 380.28
|  | 成品布置3 | [6 empty] | 23071.02
153 | 050307017003 | 成品健身器材 | 1.名称:双人漫步机 2.规格尺寸:1730*410*1100mm 3.成品采购,厂家安装 4.其他:未尽事项详见招标图纸、招标文件、国家相关规范 5.完成本项目清单所需的一切相关工作 | 个 |  | 1 | 964.75 |  | 964.75
本页小计 | [8 empty] | 9056.64
注：为计取规费等的使用，可在表中增设其中：“定额人工费”。
表—08
分部分项工程和单价措施项目清单与计价表
工程名称：园建工程 |  |  |  |  | 标段： |  |  | 第 38 页 共 48 页
序号 | 项目编码 | 项目名称 | 项目特征描述 | 计量单位 |  | 工程量 | 金额（元）
[7 empty] | 综合单价 |  | 综合合价 | 其中
暂估价
154 | 050307017004 | 成品健身器材 | 1.名称:四人扭腰器 2.规格尺寸:1400*1400*1280mm 3.成品采购,厂家安装 4.其他:未尽事项详见招标图纸、招标文件、国家相关规范 5.完成本项目清单所需的一切相关工作 | 个 |  | 1 | 644 |  | 644
155 | 011501011002 | 木桩桌椅组合 | 1.长桌1张、椅子5把 2.圆桩：550*550*150~400，高低错落布置;长桩：2100*500*250 3.埋进地面结构层80mm固定 4.成品采购,厂家安装 5.其他:未尽事项详见招标图纸、招标文件、国家相关规范 6.完成本项目清单所需的一切相关工作 | 组 |  | 1 | 2500 |  | 2500
156 | 050307017005 | 成品垃圾桶 | 1.规格尺寸:长128*36*90cm 2.材质:黑色不锈钢、四分类 3.对应图纸节点:Z-C1-1-2 4.其他:未尽事项详见招标图纸、招标文件、国家相关规范 5.完成本项目清单所需的一切相关工作 | 组 |  | 1 | 562.27 |  | 562.27
157 | 011501011003 | 成品花箱-大 | 1.材料种类、规格:2800*2100*450mm镀锌钢 2.其他:未尽事项详见招标图纸、招标文件、国家相关规范 3.完成本项目清单所需的一切相关工作 | 个 |  | 2 | 1300 |  | 2600
158 | 011501011004 | 成品花箱-小 | 1.材料种类、规格:800*800*250mm镀锌钢 2.其他:未尽事项详见招标图纸、招标文件、国家相关规范 3.完成本项目清单所需的一切相关工作 | 个 |  | 5 | 160 |  | 800
本页小计 | [8 empty] | 7106.27
注：为计取规费等的使用，可在表中增设其中：“定额人工费”。
表—08
分部分项工程和单价措施项目清单与计价表
工程名称：园建工程 |  |  |  |  | 标段： |  |  | 第 39 页 共 48 页
序号 | 项目编码 | 项目名称 | 项目特征描述 | 计量单位 |  | 工程量 | 金额（元）
[7 empty] | 综合单价 |  | 综合合价 | 其中
暂估价
159 | 011501011005 | 带攀爬架花箱 | 1.成品花箱攀爬架 镀锌钢 2.花箱尺寸:4*2100*650*700，4*1200*650*700；攀爬架尺寸:4*2100*2100，4*1200*2100；甲方定样,成品采购,厂家安装 3.其他:未尽事项详见招标图纸、招标文件、国家相关规范 4.完成本项目清单所需的一切相关工作 | 组 |  | 5 | 3000 |  | 15000
|  | 首层地面铺装 | [6 empty] | 3699915.58
|  | 铺装 | [6 empty] | 2111268.4
160 | 011102003015 | 陶瓷透水砖 | 1.位置:人行/车行/非机动车停车区 2.面层材料品种、规格、颜色:60厚仿烧面芝麻灰透水砖，工字铺 2.找平层厚度、砂浆配合比:30厚1:6干性水泥砂浆 3.含无障碍口,做法详T-05-10 4.其他:未尽事项详见招标图纸、招标文件、国家相关规范 5.完成本项目清单所需的一切相关工作 | m2 |  | 6526.31 | 180.86 |  | 1180348.43
161 | 010501001011 | 车行道混凝土垫层 | 1.混凝土种类:无砂透水混凝土 2.混凝土强度等级:C25 3.其他:未尽事项详见招标图纸、招标文件、国家相关规范 4.完成本项目清单所需的一切相关工作 | m3 |  | 447.1 | 550.04 |  | 245922.88
162 | 010501001012 | 人行道混凝土垫层 | 1.混凝土种类:无砂透水混凝土 2.混凝土强度等级:C20 3.其他:未尽事项详见招标图纸、招标文件、国家相关规范 4.完成本项目清单所需的一切相关工作 | m3 |  | 429.08 | 536.85 |  | 230351.6
本页小计 | [8 empty] | 1671622.91
注：为计取规费等的使用，可在表中增设其中：“定额人工费”。
表—08
分部分项工程和单价措施项目清单与计价表
工程名称：园建工程 |  |  |  |  | 标段： |  |  | 第 40 页 共 48 页
序号 | 项目编码 | 项目名称 | 项目特征描述 | 计量单位 |  | 工程量 | 金额（元）
[7 empty] | 综合单价 |  | 综合合价 | 其中
暂估价
163 | 040202009001 | 砂石垫层 | 1.垫层材料种类、配合比、厚度:200厚级配砂石垫层 2.素土夯实，压实系数≥94% 3.其他:未尽事项详见招标图纸、招标文件、国家相关规范 4.完成本项目清单所需的一切相关工作 | m2 |  | 6526.31 | 34.62 |  | 225940.85
164 | 040204004001 | 平地式道牙接沥青路-直段 | 1.部位:直段位置 2.材料品种、规格:200X600X60厚，C30预制砼道牙,仿芝麻灰花岗岩烧面 3.粘结层:30厚1:3干硬性水泥砂浆 4.C20素砼后座 5.对应图纸节点:T-01-6 6.其他:未尽事项详见招标图纸、招标文件、国家相关规范 7.完成本项目清单所需的一切相关工作 | m |  | 123.75 | 53.9 |  | 6670.13
165 | 040204004002 | 平地式道牙接沥青路-弧段 | 1.部位:弧段位置 2.材料品种、规格:200X300X60厚，C30预制砼道牙,仿芝麻灰花岗岩烧面，按弧形订制 3.粘结层:30厚1:3干硬性水泥砂浆 4.C20素砼后座 5.对应图纸节点:T-01-6 6.其他:未尽事项详见招标图纸、招标文件、国家相关规范 7.完成本项目清单所需的一切相关工作 | m |  | 28.4 | 59.91 |  | 1701.44
本页小计 | [8 empty] | 234312.42
注：为计取规费等的使用，可在表中增设其中：“定额人工费”。
表—08
分部分项工程和单价措施项目清单与计价表
工程名称：园建工程 |  |  |  |  | 标段： |  |  | 第 41 页 共 48 页
序号 | 项目编码 | 项目名称 | 项目特征描述 | 计量单位 |  | 工程量 | 金额（元）
[7 empty] | 综合单价 |  | 综合合价 | 其中
暂估价
166 | 040204004003 | 侧立式道牙连接铺装/绿化-直段 | 1.部位:直段位置 2.材料品种、规格:150X600X250厚，C30预制砼道牙,仿芝麻灰花岗岩烧面 3.粘结层:30厚1:3干硬性水泥砂浆 4.C20素砼后座 5.对应图纸节点:T-01-4/5 6.其他:未尽事项详见招标图纸、招标文件、国家相关规范 7.完成本项目清单所需的一切相关工作 | m |  | 895.26 | 106.66 |  | 95488.43
167 | 040204004004 | 侧立式道牙连接铺装/绿化-弧段 | 1.部位:弧段位置 2.材料品种、规格:150X300X250厚，C30预制砼道牙,仿芝麻灰花岗岩烧面，按弧形订制 3.粘结层:30厚1:3干硬性水泥砂浆 4.C20素砼后座 5.对应图纸节点:T-01-4/5 6.其他:未尽事项详见招标图纸、招标文件、国家相关规范 7.完成本项目清单所需的一切相关工作 | m |  | 275.72 | 117.42 |  | 32375.04
168 | 070205001001 | 铸铁雨水篦子 | 1.位置:侧排雨水口 2.400X120X20成品铸铁雨水篦子 3.参考大样:T-09-1-6~8 4.其他:未尽事项详见招标图纸、招标文件、国家相关规范 5.完成本项目清单所需的一切相关工作 | 块 |  | 75 | 23.57 |  | 1767.75
169 | 040402018002 | 缩（纵）缝 | 1.材料品种、规格:聚氯乙稀胶泥或沥青橡胶填缝 2.工艺要求:深度为混凝土厚度的1/4－1/5 3.其他:未尽事项详见招标图纸、招标文件、国家相关规范 4.完成本项目清单所需的一切相关工作 | m |  | 5445.05 | 11.43 |  | 62236.92
本页小计 | [8 empty] | 191868.14
注：为计取规费等的使用，可在表中增设其中：“定额人工费”。
表—08
分部分项工程和单价措施项目清单与计价表
工程名称：园建工程 |  |  |  |  | 标段： |  |  | 第 42 页 共 48 页
序号 | 项目编码 | 项目名称 | 项目特征描述 | 计量单位 |  | 工程量 | 金额（元）
[7 empty] | 综合单价 |  | 综合合价 | 其中
暂估价
170 | 040402018003 | 胀缝 | 1.嵌缝材料:聚氯乙稀胶泥或沥青橡胶填缝、有孔氯丁橡胶嵌缝条或沥青橡胶嵌缝条 2.其他:未尽事项详见招标图纸、招标文件、国家相关规范 3.完成本项目清单所需的一切相关工作 | m |  | 1216.45 | 23.4 |  | 28464.93
|  | 沥青路面 | [6 empty] | 1588647.18
171 | 040203006002 | 沥青混凝土 | 1.面层:90厚透水沥青混凝土、粗粒式 2.其他:未尽事项详见招标图纸、招标文件、国家相关规范 3.完成本项目清单所需的一切相关工作 | m2 |  | 5638.17 | 129.18 |  | 728338.8
172 | 040203003001 | 透层、粘层 | 1.材料品种:PCR改性乳化沥青（0.6L/m²） 2.其他:未尽事项详见招标图纸、招标文件、国家相关规范 3.完成本项目清单所需的一切相关工作 | m2 |  | 5638.17 | 4.24 |  | 23905.84
173 | 040203007001 | 水泥混凝土 | 1.混凝土强度等级:5-12mm粒径C25普通透水混凝土 2.厚度:200厚 3.其他:未尽事项详见招标图纸、招标文件、国家相关规范 4.完成本项目清单所需的一切相关工作 | m2 |  | 5638.17 | 110.01 |  | 620255.08
174 | 040202009002 | 砂石垫层 | 1.垫层材料种类、配合比、厚度:200厚级配砂石垫层 2.素土夯实，压实系数≥94% 3.其他:未尽事项详见招标图纸、招标文件、国家相关规范 4.完成本项目清单所需的一切相关工作 | m2 |  | 5638.17 | 34.62 |  | 195193.45
175 | 040205006001 | 车位标线 | 1.材料品种:150宽1.8厚白色热熔防滑漆划线 2.其他:未尽事项详见招标图纸、招标文件、国家相关规范 3.完成本项目清单所需的一切相关工作 | m2 |  | 62.18 | 31.77 |  | 1975.46
本页小计 | [8 empty] | 1598133.56
注：为计取规费等的使用，可在表中增设其中：“定额人工费”。
表—08
分部分项工程和单价措施项目清单与计价表
工程名称：园建工程 |  |  |  |  | 标段： |  |  | 第 43 页 共 48 页
序号 | 项目编码 | 项目名称 | 项目特征描述 | 计量单位 |  | 工程量 | 金额（元）
[7 empty] | 综合单价 |  | 综合合价 | 其中
暂估价
176 | 040204004005 | 预制砼道牙 | 1.材料品种、规格:150X600X250厚C30预制砼道牙,仿芝麻灰花岗岩烧面 2.粘结层:30厚1:3干硬性水泥砂浆 3.C20素砼后座 4.对应图纸节点:T-08 5.其他:未尽事项详见招标图纸、招标文件、国家相关规范 6.完成本项目清单所需的一切相关工作 | m |  | 163.6 | 104.33 |  | 17068.39
177 | 040205017001 | 成品橡胶车档 | 1.材料品种:成品橡胶车档，专用钉固定 2.规格、型号:58*11*9cm,重量2.5公斤 3.其他:未尽事项详见招标图纸、招标文件、国家相关规范 4.完成本项目清单所需的一切相关工作 | 个 |  | 72 | 26.53 |  | 1910.16
|  | 其他 | [6 empty] | 743587.48
雨水口及装饰井盖
|  | 成品布置 | [6 empty] | 20811.35
178 | 050307019001 | 成品岗亭 | 1.规格尺寸:L2000*W2400*H3000mm 2.材质:钢结构+铝板，深灰色 3.对应图纸节点:Z-A-1-A 4.其他:未尽事项详见招标图纸、招标文件、国家相关规范 5.完成本项目清单所需的一切相关工作 | 个 |  | 2 | 9000 |  | 18000
179 | 050307017006 | 成品垃圾桶 | 1.规格尺寸:长128*36*90cm 2.材质:黑色不锈钢、四分类 3.对应图纸节点:Z-A-1-C 4.其他:未尽事项详见招标图纸、招标文件、国家相关规范 5.完成本项目清单所需的一切相关工作 | 组 |  | 5 | 562.27 |  | 2811.35
|  | 土石方工程 | [6 empty] | 597711.13
本页小计 | [8 empty] | 39789.9
注：为计取规费等的使用，可在表中增设其中：“定额人工费”。
表—08
分部分项工程和单价措施项目清单与计价表
工程名称：园建工程 |  |  |  |  | 标段： |  |  | 第 44 页 共 48 页
序号 | 项目编码 | 项目名称 | 项目特征描述 | 计量单位 |  | 工程量 | 金额（元）
[7 empty] | 综合单价 |  | 综合合价 | 其中
暂估价
180 | 010101003001 | 挖沟槽土方 | 1.土壤类别:一、二类土 2.挖土深度:2m内 3.其他:未尽事项详见招标图纸、招标文件、国家相关规范 4.完成本项目清单所需的一切相关工作 | m3 |  | 535.44 | 9.17 |  | 4909.98
181 | 010101004001 | 挖基坑土方 | 1.土壤类别:一、二类土 2.挖土深度:2m内 3.其他:未尽事项详见招标图纸、招标文件、国家相关规范 4.完成本项目清单所需的一切相关工作 | m3 |  | 299.75 | 9.17 |  | 2748.71
182 | 010101002001 | 挖一般土方 | 1.土壤类别:一、二类土 2.挖土深度:2m内 3.其他:未尽事项详见招标图纸、招标文件、国家相关规范 4.完成本项目清单所需的一切相关工作 | m3 |  | 389.5 | 6.28 |  | 2446.06
183 | 010103001001 | 回填方 | 1.密实度要求:按设计及规范要求 2.填方来源、运距:原土回填 3.其他:未尽事项详见招标图纸、招标文件、国家相关规范 4.完成本项目清单所需的一切相关工作 | m3 |  | 749.11 | 16.14 |  | 12090.64
184 | 010103002001 | 余方弃置 | 1.运距:15km及以上 2.其他:未尽事项详见招标图纸、招标文件、国家相关规范 3.完成本项目清单所需的一切相关工作 | m3 |  | 475.59 | 44.4 |  | 21116.2
185 | 010103001002 | 土方回填（铺装） | 1.密实度要求:夯实系数≥93% 2.填方材料品种:粘性土 3.填方来源、运距:综合考虑 4.其他:未尽事项详见招标图纸、招标文件、国家相关规范 5.完成本项目清单所需的一切相关工作 | m3 |  | 14835.07 | 16.14 |  | 239438.03
本页小计 | [8 empty] | 282749.62
注：为计取规费等的使用，可在表中增设其中：“定额人工费”。
表—08
分部分项工程和单价措施项目清单与计价表
工程名称：园建工程 |  |  |  |  | 标段： |  |  | 第 45 页 共 48 页
序号 | 项目编码 | 项目名称 | 项目特征描述 | 计量单位 |  | 工程量 | 金额（元）
[7 empty] | 综合单价 |  | 综合合价 | 其中
暂估价
186 | 010103001003 | 土方回填（绿化） | 1.密实度要求:夯实系数≥93% 2.填方材料品种:粘性土 3.填方来源、运距:综合考虑 4.其他:未尽事项详见招标图纸、招标文件、国家相关规范 5.完成本项目清单所需的一切相关工作 | m3 |  | 2328.63 | 16.14 |  | 37584.09
187 | 010103001004 | 顶板回填 | 1.部位:绿化/人行位置，覆土高度超过1.2m 2.填方材料品种:EPS泡沫板 3.回填厚度:综合考虑 4.承重要求:fak≥100kpa 5.表观密度:30kg/m3 6.压缩强度:200~250kPa 7.综合考虑:填充部位、配合比、混凝土拌和料要求、混凝土掺加剂等 8.其他:未尽事项详见招标图纸、招标文件、国家相关规范 9.完成本项目清单所需的一切相关工作 | m3 |  | 1192.41 | 205.01 |  | 244455.97
188 | 010401012001 | 砌砖体固定泡沫板 | 1.砖品种、规格、强度等级:M7.5水泥砂浆砌Mu10砖 2.综合考虑墙体高度、勾缝、砌筑砂浆种类、配合比等，包括砂浆制作、砌块、勾缝、材料运输等相关费用 3.其他:未尽事项详见招标图纸、招标文件、国家相关规范 4.完成本项目清单所需的一切相关工作 | m3 |  | 44.45 | 740.64 |  | 32921.45
|  | 海绵设施 | [6 empty] | 125065
本页小计 | [8 empty] | 314961.51
注：为计取规费等的使用，可在表中增设其中：“定额人工费”。
表—08
分部分项工程和单价措施项目清单与计价表
工程名称：园建工程 |  |  |  |  | 标段： |  |  | 第 46 页 共 48 页
序号 | 项目编码 | 项目名称 | 项目特征描述 | 计量单位 |  | 工程量 | 金额（元）
[7 empty] | 综合单价 |  | 综合合价 | 其中
暂估价
189 | 040504001001 | 溢流式地漏 | 1.DN150聚乙烯种植池地漏 2.∅30~40自然色系碎石,碎石层厚度综合考虑（200mm） 3.DN150排水管,外包土工布(200g/m2),@50开∅20排水孔 4.200mm厚C20混凝土基础 5.参考大样:T-05-1-4 6.其他:未尽事项详见招标图纸、招标文件、国家相关规范 7.完成本项目清单所需的一切相关工作 | 个 |  | 16 | 162.91 |  | 2606.56
190 | 050201005001 | 下凹绿地 | 1.防渗层:过滤土工布(200g/m2) 2.垫层材料品种、厚度:200厚30~50mm碎石层 3.防渗层:过滤土工布(200g/m2) 4.其他:未尽事项详见招标图纸、招标文件、国家相关规范 5.完成本项目清单所需的一切相关工作 | m2 |  | 1767.49 | 68.72 |  | 121461.91
191 | 010201002004 | 防渗膜 | 1.铺设方式:防渗膜（两布一膜） 2.规格为400g/m2，断裂强度≥8.0KN/m,CBR顶破强力≥1.4KN，耐净静水压O.4Mpa 3.铺设位置:下凹绿地设施靠近路基部分处设置 4.其他:未尽事项详见招标图纸、招标文件、国家相关规范 5.完成本项目清单所需的一切相关工作 | m2 |  | 128.75 | 7.74 |  | 996.53
|  | 措施项目 | [6 empty] | 145816.07
192 | 011702001001 | 垫层模板 | 1.基础类型:基础垫层模板  2.其他:未尽事项详见招标图纸、招标文件、国家相关规范 3.完成本项目清单所需的一切相关工作 | m2 |  | 170.65 | 30.59 |  | 5220.18
本页小计 | [8 empty] | 130285.18
注：为计取规费等的使用，可在表中增设其中：“定额人工费”。
表—08
分部分项工程和单价措施项目清单与计价表
工程名称：园建工程 |  |  |  |  | 标段： |  |  | 第 47 页 共 48 页
序号 | 项目编码 | 项目名称 | 项目特征描述 | 计量单位 |  | 工程量 | 金额（元）
[7 empty] | 综合单价 |  | 综合合价 | 其中
暂估价
193 | 011702001002 | 基础（入口台阶） | 1.基础类型:满堂基础模板 无梁式 2.其他:未尽事项详见招标图纸、招标文件、国家相关规范 3.完成本项目清单所需的一切相关工作 | m2 |  | 112.28 | 48.94 |  | 5494.98
194 | 011702005001 | 基础梁模板（入口台阶） | 1.梁截面形状:基础梁模板 2.其他:未尽事项详见招标图纸、招标文件、国家相关规范 3.完成本项目清单所需的一切相关工作 | m2 |  | 72.24 | 60.59 |  | 4377.02
195 | 011702027001 | 台阶（入口台阶） | 1.台阶踏步宽:500mm 2.其他:未尽事项详见招标图纸、招标文件、国家相关规范 3.完成本项目清单所需的一切相关工作 | m2 |  | 110.37 | 41.7 |  | 4602.43
196 | 011702028001 | 压顶模板（围墙） | 1.扶手断面尺寸:压顶、扶手模板 2.其他:未尽事项详见招标图纸、招标文件、国家相关规范 3.完成本项目清单所需的一切相关工作 | m2 |  | 85.6 | 105.87 |  | 9062.47
197 | 011702001003 | 独立基础模板（围墙） | 1.基础类型:独立基础模板 2.其他:未尽事项详见招标图纸、招标文件、国家相关规范 3.完成本项目清单所需的一切相关工作 | m2 |  | 237.88 | 51.91 |  | 12348.35
198 | 011702001004 | 条形基础模板（围墙） | 1.基础类型:条形基础模板 2.其他:未尽事项详见招标图纸、招标文件、国家相关规范 3.完成本项目清单所需的一切相关工作 | m2 |  | 802.15 | 54.91 |  | 44046.06
199 | 011702002001 | 矩形柱（围墙） | 1.柱截面形状:矩形柱模板(周长m) 支模高度3.6m内 1.8内 2.其他:未尽事项详见招标图纸、招标文件、国家相关规范 3.完成本项目清单所需的一切相关工作 | m2 |  | 697.38 | 60 |  | 41842.8
本页小计 | [8 empty] | 121774.11
注：为计取规费等的使用，可在表中增设其中：“定额人工费”。
表—08
分部分项工程和单价措施项目清单与计价表
工程名称：园建工程 |  |  |  |  | 标段： |  |  | 第 48 页 共 48 页
序号 | 项目编码 | 项目名称 | 项目特征描述 | 计量单位 |  | 工程量 | 金额（元）
[7 empty] | 综合单价 |  | 综合合价 | 其中
暂估价
200 | 011702008001 | 反坎模板 | 1.基础类型:反坎模板 2.其他:未尽事项详见招标图纸、招标文件、国家相关规范 3.完成本项目清单所需的一切相关工作 | m2 |  | 20.74 | 53.82 |  | 1116.23
201 | 粤011701009001 | 单排钢脚手架 | 1.部位:围墙 2.搭设高度:10m以内 3.其他:未尽事项详见招标图纸、招标文件、国家相关规范 4.完成本项目清单所需的一切相关工作 | m2 |  | 1879.57 | 9.42 |  | 17705.55
本页小计 | [8 empty] | 18821.78
合 计 | [8 empty] | 7536101.73
注：为计取规费等的使用，可在表中增设其中：“定额人工费”。
表—08

## 表-11 总价措施项目清单与计价表
总价措施项目清单与计价表
工程名称：园建工程 | [5 empty] | 标段： |  | 第 1 页 共 1 页
序号 | 项目编码 | 项目名称 | 计算基础 | 费率 (%) | 金额 (元) |  | 调整 费率(%) |  | 调整后 金额(元) | 备注
1 | LSSGCSF00033 | 绿色施工安全防护措施费 | 分部分项人工费+分部分项机具费 | 19 | 289232.55 |  |  |  |  | 以分部分项的人工费与施工机具费之和为计算基础，费率19%
2 | QTFY00000025 | 其他费用 | [7 empty] | 按经批准的专项施工组织方案计算
合 计 |  |  |  |  | 289232.55
表-11

## 表-12 其他项目清单与计价汇总表
其他项目清单与计价汇总表
工程名称：园建工程 |  |  | 标段： |  | 第 1 页 共 1 页
序号 | 项目名称 | 金额（元） |  | 结算金额（元） |  | 备注
1 | 暂列金额 | 739028.57 |  |  |  | 明细详见表-12-1
2 | 暂估价
2.1 | 材料暂估价 | — |  |  |  | 明细详见表-12-2
2.2 | 专业工程暂估价 |  |  |  |  | 明细详见表-12-3
3 | 计日工 |  |  |  |  | 明细详见表-12-4
4 | 总承包服务费 |  |  |  |  | 明细详见表-12-5
5 | 预算包干费 | 106559.36
6 | 工程优质费
7 | 概算幅度差
8 | 现场签证费用
9 | 索赔费用
10 | 其他费用
| 合 计 | 845587.93 |  |  |  | —
注：材料（工程设备）暂估单价进入清单项目综合单价，此处不汇总。
表—12

## 表-12-1 暂列金额表
暂列金额明细表
工程名称：园建工程 |  |  | 标段： |  | 第 1 页 共 1 页
序号 | 名称 | 计量单位 |  | 暂定金额（元） |  | 备注
1 | 暂列金额 | 项 |  | 739028.57
合 计 |  |  |  | 739028.57 |  | —
注：此表由招标人填写，如不能详列，也可只列暂列金额总额，投标人应将上述暂列金额计入投标总价中。
表—12—1

## 表-13 规费、税金项目清单与计价表
规费、税金项目清单与计价表
工程名称：园建工程 |  |  | 标段： |  |  | 第 1 页 共 1 页
序号 | 项目名称 | 计算基础 |  | 计算基数 | 计算费率 (%) |  | 金额(元)
1 | 增值税销项税额 | 分部分项合计+措施合计+其他项目 |  | 8670922.21 | 9 |  | 780383
合 计 | [6 empty] | 780383
表—13