## 表-04 单位工程招标控制价汇总表
单位工程造价汇总表
工程名称：室内标识工程 |  |  | 标段： | 第 1 页 共 1 页
序号 | 汇总内容 | 金额:(元) |  |  | 其中：暂估价(元)
1 | 分部分项合计 | 2540444.99
1.1 | 室内部分 | 2540444.99
2 | 措施合计 | 7921.86
2.1 | 绿色施工安全防护措施费 | 7921.86
2.2 | 其他措施费
3 | 其他项目 | 256963.08 |  |  | －
3.1 | 暂列金额 | 254044.50
3.2 | 暂估价
3.3 | 计日工
3.4 | 总承包服务费
3.5 | 预算包干费 | 2918.58
3.6 | 工程优质费
3.7 | 概算幅度差
3.8 | 索赔费用
3.9 | 现场签证费用
3.10 | 其他费用
4 | 税前工程造价 | 2805329.93
5 | 增值税销项税额 | 252479.69 |  |  | －
6 | 总造价 | 3057809.62
7 | 人工费 | 29836.67
合计=1+2+3+5 |  | 3,057,809.62 |  |  | 0.00
表—04

## 表-08 分部分项工程和单价措施项目清单与计价表
分部分项工程和单价措施项目清单与计价表
工程名称：室内标识工程 |  |  |  |  | 标段： |  |  | 第 1 页 共 14 页
序号 | 项目编码 | 项目名称 | 项目特征描述 | 计量单位 |  | 工程量 | 金额（元）
[7 empty] | 综合单价 |  | 综合合价 | 其中
暂估价
|  | 室内部分 | [6 empty] | 2540444.99
1 | 011507001009 | 出入口门头标识 | 1.名称:医护通道（患者通道、员工通道等） 2.规格尺寸:125mm（高）*30mm（厚度），长度根据文字数量增减 3.安装方式:支撑架 4.骨架:横梁骨架40*40*3mm，不锈钢方通 5.LOGO材料品种、颜色:1mm不锈钢板，切割，焊接30mm厚字壳包边，内嵌5mm绿色透光亚克力内发光 6.内置LED光源灯箱外配置配电箱 7.电器功率:每平米20W LED模组 8.参考大样:GZSED-009 9.其他:未尽事项详见招标图纸、招标文件、国家相关规范 10.完成本项目清单所需的一切相关工作 | 套 |  | 12 | 520 |  | 6240
本页小计 | [8 empty] | 6240
注：为计取规费等的使用，可在表中增设其中：“定额人工费”。
表—08
分部分项工程和单价措施项目清单与计价表
工程名称：室内标识工程 |  |  |  |  | 标段： |  |  | 第 2 页 共 14 页
序号 | 项目编码 | 项目名称 | 项目特征描述 | 计量单位 |  | 工程量 | 金额（元）
[7 empty] | 综合单价 |  | 综合合价 | 其中
暂估价
2 | 011507001010 | 大堂形象墙标识 | 1.名称:黄埔区妇幼保健院广州开发区医院永和院区（含LOGO） 2.规格尺寸:3530*750*80mm 3.安装方式:贴墙 4.LOGO材料品种、颜色:1.5mm厚304不锈钢围边字，内置LED光源背发光、表面烤漆处理 5.安装方式:在墙面上开孔c8mm，深度80mm，依次把结构胶挤入孔中，在把字体结构M5不锈钢圆柱插入孔中即可。 6.ø5mm圆柱焊接与字体连接，ø10mm不锈钢套筒 7.LED光源配变压器 8.电器功率:每平米20W LED模组 9.参考大样:GZSED-010 10.其他:未尽事项详见招标图纸、招标文件、国家相关规范 11.完成本项目清单所需的一切相关工作 | 套 |  | 1 | 9500 |  | 9500
3 | 011507001011 | 大堂总平面索引标识 | 1.规格尺寸:1300*1460*118mm（弧形弯折） 2.安装方式:立地 3.面层材料种类:厚1.5mm不锈钢切割，折弯焊接成型，表面喷白色哑光漆 4.图文材料品种、颜色:图文内容丝印，背衬10mm白色亚克力板，内置LED灯带 5.电器功率:15W 6.参考大样:GZSED-011 7.其他:未尽事项详见招标图纸、招标文件、国家相关规范 8.完成本项目清单所需的一切相关工作 | 套 |  | 1 | 5680 |  | 5680
本页小计 | [8 empty] | 15180
注：为计取规费等的使用，可在表中增设其中：“定额人工费”。
表—08
分部分项工程和单价措施项目清单与计价表
工程名称：室内标识工程 |  |  |  |  | 标段： |  |  | 第 3 页 共 14 页
序号 | 项目编码 | 项目名称 | 项目特征描述 | 计量单位 |  | 工程量 | 金额（元）
[7 empty] | 综合单价 |  | 综合合价 | 其中
暂估价
4 | 011507001012 | 电梯旁索引标识1（扶手电梯） | 1.规格尺寸:2100*400*135mm 2.安装方式:立地 3.面层材料种类:厚1.5mm不锈钢切割，折弯焊接成型，表面喷白色哑光漆 4.图文材料品种、颜色:楼层号，厚10mm亚克力；图文内容丝印，底部藏射灯，用于晚间阅读照明 5.电器功率:15W 6.350*600*10mm厚钢板，3mm方管结构，M15化学螺栓固定在地面 7.参考大样:GZSED-012 8.其他:未尽事项详见招标图纸、招标文件、国家相关规范 9.完成本项目清单所需的一切相关工作 | 个 |  | 10 | 3155 |  | 31550
5 | 011507001013 | 电梯旁索引标识2（垂直电梯） | 1.规格尺寸:1500*450*50mm 2.安装方式:贴墙 3.面层材料种类:厚1.5mm不锈钢切割，折弯焊接成型，表面喷白色哑光漆 4.图文材料品种、颜色:楼层号，厚10mm亚克力；图文内容丝印 5.M6膨胀螺钉固定在墙面 6.参考大样:GZSED-013 7.其他:未尽事项详见招标图纸、招标文件、国家相关规范 8.完成本项目清单所需的一切相关工作 | 个 |  | 184 | 1958 |  | 360272
本页小计 | [8 empty] | 391822
注：为计取规费等的使用，可在表中增设其中：“定额人工费”。
表—08
分部分项工程和单价措施项目清单与计价表
工程名称：室内标识工程 |  |  |  |  | 标段： |  |  | 第 4 页 共 14 页
序号 | 项目编码 | 项目名称 | 项目特征描述 | 计量单位 |  | 工程量 | 金额（元）
[7 empty] | 综合单价 |  | 综合合价 | 其中
暂估价
6 | 011507001014 | 诊室标识 | 1.规格尺寸:450*120*120mm 2.安装方式:侧插 3.面层材料种类:厚10mm白色亚克力，图文内容丝印 4.M6膨胀螺钉固定在墙面 5.背板内部藏LED灯，用于晚上照明 6.电器功率:10W 7.参考大样:GZSED-014 8.其他:未尽事项详见招标图纸、招标文件、国家相关规范 9.完成本项目清单所需的一切相关工作 | 套 |  | 170 | 310 |  | 52700
7 | 011507001015 | 科室标识 | 1.规格尺寸:450*120*120mm 2.安装方式:侧插 3.面层材料种类:厚10mm白色亚克力，图文内容丝印 4.M6膨胀螺钉固定在墙面 5.背板内部藏LED灯，用于晚上照明 6.电器功率:10W 7.参考大样:GZSED-015 8.其他:未尽事项详见招标图纸、招标文件、国家相关规范 9.完成本项目清单所需的一切相关工作 | 个 |  | 859 | 310 |  | 266290
8 | 011507001016 | 洗手间标识 | 1.规格尺寸:450*120*120mm 2.安装方式:侧插 3.面层材料种类:厚10mm白色亚克力，图文内容丝印 4.M6膨胀螺钉固定在墙面 5.背板内部藏LED灯，用于晚上照明 6.电器功率:10W 7.参考大样:GZSED-016 8.其他:未尽事项详见招标图纸、招标文件、国家相关规范 9.完成本项目清单所需的一切相关工作 | 个 |  | 57 | 310 |  | 17670
本页小计 | [8 empty] | 336660
注：为计取规费等的使用，可在表中增设其中：“定额人工费”。
表—08
分部分项工程和单价措施项目清单与计价表
工程名称：室内标识工程 |  |  |  |  | 标段： |  |  | 第 5 页 共 14 页
序号 | 项目编码 | 项目名称 | 项目特征描述 | 计量单位 |  | 工程量 | 金额（元）
[7 empty] | 综合单价 |  | 综合合价 | 其中
暂估价
9 | 011507001017 | 洗手间贴墙标识 | 1.规格尺寸:1200mm高 2.安装方式:贴墙 3.面层材料种类:厚10mm白色亚克力，表面喷漆处理 4.M2.2自攻螺丝固定在墙面，玻璃胶填充空腔 5.参考大样:GZSED-017 6.其他:未尽事项详见招标图纸、招标文件、国家相关规范 7.完成本项目清单所需的一切相关工作 | 个 |  | 36 | 850 |  | 30600
10 | 011507001018 | 大型记名侧插标识 | 1.名称:挂号处等 2.规格尺寸:2100*300*100mm 3.安装方式:侧插 4.面层材料种类:厚1.5mm不锈钢切割，折弯焊接成型；厚10mm白色亚克力，表面喷漆处理；图文内容丝印 5.镀锌板筋，配葫芦孔，M6膨胀螺钉固定在墙面 6.外部设置射灯，用于晚上照明 7.电器功率:10W 8.参考大样:GZSED-018 9.其他:未尽事项详见招标图纸、招标文件、国家相关规范 10.完成本项目清单所需的一切相关工作 | 个 |  | 30 | 2150 |  | 64500
11 | 011507001019 | 公共侧插标识 | 1.名称:电梯等 2.规格尺寸:450*120*120mm 3.安装方式:侧插 4.面层材料种类:厚10mm白色亚克力，图文内容丝印 5.M6膨胀螺钉固定在墙面 6.背板内部藏LED灯，用于晚上照明 7.电器功率:10W 8.参考大样:GZSED-019 9.其他:未尽事项详见招标图纸、招标文件、国家相关规范 10.完成本项目清单所需的一切相关工作 | 个 |  | 174 | 210 |  | 36540
本页小计 | [8 empty] | 131640
注：为计取规费等的使用，可在表中增设其中：“定额人工费”。
表—08
分部分项工程和单价措施项目清单与计价表
工程名称：室内标识工程 |  |  |  |  | 标段： |  |  | 第 6 页 共 14 页
序号 | 项目编码 | 项目名称 | 项目特征描述 | 计量单位 |  | 工程量 | 金额（元）
[7 empty] | 综合单价 |  | 综合合价 | 其中
暂估价
12 | 011507001020 | 单楼层索引标识 | 1.规格尺寸:1500*350*50mm 2.安装方式:贴墙 3.面层材料种类:厚1.5mm不锈钢切割，折弯焊接成型，表面喷漆处理；；楼层号，厚10mm白色亚克力，图文内容丝印 4.M6膨胀螺钉固定在墙面 5.参考大样:GZSED-020 6.其他:未尽事项详见招标图纸、招标文件、国家相关规范 7.完成本项目清单所需的一切相关工作 | 个 |  | 127 | 1575 |  | 200025
13 | 011507001021 | 吊挂标识（大通道） | 1.规格尺寸:3300*320*330mm 2.安装方式:吊挂 3.面层材料种类:厚1.5mm不锈钢板切割，折弯焊接成型，表面喷白色哑光漆；局部厚1.5mm不锈钢板镂空，表面喷绿色哑光漆，内嵌5mm白色亚克力，内置LED灯具发光 4.预埋底板:5.0mm钢板折弯成型，表面烤漆处理，M10螺纹栓连接标识，M10*110mm膨胀螺栓固定在天花板混凝土结构 5.电器功率:10W 6.参考大样:GZSED-021 7.其他:未尽事项详见招标图纸、招标文件、国家相关规范 8.完成本项目清单所需的一切相关工作 | 个 |  | 49 | 3150 |  | 154350
本页小计 | [8 empty] | 354375
注：为计取规费等的使用，可在表中增设其中：“定额人工费”。
表—08
分部分项工程和单价措施项目清单与计价表
工程名称：室内标识工程 |  |  |  |  | 标段： |  |  | 第 7 页 共 14 页
序号 | 项目编码 | 项目名称 | 项目特征描述 | 计量单位 |  | 工程量 | 金额（元）
[7 empty] | 综合单价 |  | 综合合价 | 其中
暂估价
14 | 011507001022 | 吊挂标识（普通通道） | 1.规格尺寸:2200*270*260mm 2.安装方式:吊挂 3.面层材料种类:厚1.5mm不锈钢板切割，折弯焊接成型，表面喷白色哑光漆；局部厚1.5mm不锈钢板镂空，表面喷绿色哑光漆，内嵌5mm白色亚克力，内置LED灯具发光 4.预埋底板:5.0mm钢板折弯成型，表面烤漆处理，M10螺纹栓连接标识，M10*110mm膨胀螺栓固定在天花板混凝土结构 5.电器功率:10W 6.参考大样:GZSED-022 7.其他:未尽事项详见招标图纸、招标文件、国家相关规范 8.完成本项目清单所需的一切相关工作 | 个 |  | 54 | 2150 |  | 116100
15 | 011507001023 | 吊挂记名标识 | 1.规格尺寸:1600*260*270mm 2.安装方式:吊挂 3.面层材料种类:厚1.5mm不锈钢板切割，折弯焊接成型，表面喷白色哑光漆；图文信息丝印 4.预埋底板:5.0mm钢板折弯成型，表面烤漆处理，M10螺纹栓连接标识，M10*110mm膨胀螺栓固定在天花板混凝土结构 5.电器功率:10W 6.参考大样:GZSED-023 7.其他:未尽事项详见招标图纸、招标文件、国家相关规范 8.完成本项目清单所需的一切相关工作 | 个 |  | 51 | 1560 |  | 79560
本页小计 | [8 empty] | 195660
注：为计取规费等的使用，可在表中增设其中：“定额人工费”。
表—08
分部分项工程和单价措施项目清单与计价表
工程名称：室内标识工程 |  |  |  |  | 标段： |  |  | 第 8 页 共 14 页
序号 | 项目编码 | 项目名称 | 项目特征描述 | 计量单位 |  | 工程量 | 金额（元）
[7 empty] | 综合单价 |  | 综合合价 | 其中
暂估价
16 | 011507001024 | 科室形象标识 | 1.规格尺寸:中文170mm高，英文100mm高 2.安装方式:贴墙 3.面层材料种类:厚10mm白色亚克力切割，表面喷绿色哑光漆处理 4.M2.2自攻螺丝固定在墙面，玻璃胶填充空腔 5.参考大样:GZSED-024 6.其他:未尽事项详见招标图纸、招标文件、国家相关规范 7.完成本项目清单所需的一切相关工作 | 套 |  | 46 | 360 |  | 16560
17 | 011507001025 | 普通门牌记名标识 | 1.名称:无障碍设施 2.规格尺寸:260*120*10mm 3.安装方式:贴墙 4.面层材料种类:厚10mm白色亚克力切割，表面喷白色哑光漆处理，图文信息丝印 5.M2.2自攻螺丝固定在墙面，玻璃胶填充空腔 6.参考大样:GZSED-025 7.其他:未尽事项详见招标图纸、招标文件、国家相关规范 8.完成本项目清单所需的一切相关工作 | 个 |  | 1352 | 48 |  | 64896
18 | 011507001026 | 电梯内索引标识 | 1.名称:楼层索引 2.规格尺寸:1200*260*50mm 3.安装方式:贴墙 4.面层材料种类:厚1.5mm不锈钢板切割，折弯焊接成型，表面喷白色哑光漆 5.M6膨胀螺钉固定在墙面 6.参考大样:GZSED-026 7.其他:未尽事项详见招标图纸、招标文件、国家相关规范 8.完成本项目清单所需的一切相关工作 | 个 |  | 30 | 950 |  | 28500
本页小计 | [8 empty] | 109956
注：为计取规费等的使用，可在表中增设其中：“定额人工费”。
表—08
分部分项工程和单价措施项目清单与计价表
工程名称：室内标识工程 |  |  |  |  | 标段： |  |  | 第 9 页 共 14 页
序号 | 项目编码 | 项目名称 | 项目特征描述 | 计量单位 |  | 工程量 | 金额（元）
[7 empty] | 综合单价 |  | 综合合价 | 其中
暂估价
19 | 011507001027 | 窗口字记名标识 | 1.名称:取药窗口等 2.规格尺寸:中文110mm高，英文60mm高，数字220*220mm 3.安装方式:贴墙 4.面层材料种类:厚10mm白色亚克力切割，表面喷绿色哑光漆处理,图文信息丝印 5.M2.2自攻螺丝固定在墙面，玻璃胶填充空腔 6.参考大样:GZSED-027 7.其他:未尽事项详见招标图纸、招标文件、国家相关规范 8.完成本项目清单所需的一切相关工作 | 个 |  | 72 | 180 |  | 12960
20 | 011507001028 | 电梯号记名标识 | 1.规格尺寸:120*120mm 2.安装方式:贴墙 3.面层材料种类:厚10mm白色亚克力切割，表面喷绿色哑光漆处理,图文信息丝印 4.M2.2自攻螺丝固定在墙面，玻璃胶填充空腔 5.参考大样:GZSED-028 6.其他:未尽事项详见招标图纸、招标文件、国家相关规范 7.完成本项目清单所需的一切相关工作 | 个 |  | 442 | 25 |  | 11050
21 | 011507001029 | 楼层号记名标识 | 1.规格尺寸:260*120*10mm 2.安装方式:贴墙 3.面层材料种类:厚10mm白色亚克力切割，表面喷白色哑光漆处理,图文信息丝印 4.M2.2自攻螺丝固定在墙面，玻璃胶填充空腔 5.参考大样:GZSED-029 6.其他:未尽事项详见招标图纸、招标文件、国家相关规范 7.完成本项目清单所需的一切相关工作 | 个 |  | 302 | 30 |  | 9060
本页小计 | [8 empty] | 33070
注：为计取规费等的使用，可在表中增设其中：“定额人工费”。
表—08
分部分项工程和单价措施项目清单与计价表
工程名称：室内标识工程 |  |  |  |  | 标段： |  |  | 第 10 页 共 14 页
序号 | 项目编码 | 项目名称 | 项目特征描述 | 计量单位 |  | 工程量 | 金额（元）
[7 empty] | 综合单价 |  | 综合合价 | 其中
暂估价
22 | 011507001030 | 警示标识 | 1.规格尺寸:260*100*10mm 2.安装方式:贴墙 3.面层材料种类:厚10mm白色亚克力切割，表面喷白色哑光漆处理,图文信息丝印 4.M2.2自攻螺丝固定在墙面，玻璃胶填充空腔 5.参考大样:GZSED-030 6.其他:未尽事项详见招标图纸、招标文件、国家相关规范 7.完成本项目清单所需的一切相关工作 | 个 |  | 1445 | 30 |  | 43350
23 | 011507001031 | 方形警示标识 | 1.规格尺寸:300*300*10mm 2.安装方式:贴墙 3.面层材料种类:厚10mm白色亚克力切割，表面喷白色哑光漆处理,图文信息丝印 4.M2.2自攻螺丝固定在墙面，玻璃胶填充空腔 5.参考大样:GZSED-031 6.其他:未尽事项详见招标图纸、招标文件、国家相关规范 7.完成本项目清单所需的一切相关工作 | 个 |  | 527 | 70 |  | 36890
24 | 011507001032 | 无障碍设施标识 | 1.规格尺寸:260*120*10mm 2.安装方式:贴墙 3.面层材料种类:厚10mm白色亚克力切割，表面喷白色哑光漆处理,图文信息丝印 4.M2.2自攻螺丝固定在墙面，玻璃胶填充空腔 5.参考大样:GZSED-032 6.其他:未尽事项详见招标图纸、招标文件、国家相关规范 7.完成本项目清单所需的一切相关工作 | 个 |  | 290 | 30 |  | 8700
本页小计 | [8 empty] | 88940
注：为计取规费等的使用，可在表中增设其中：“定额人工费”。
表—08
分部分项工程和单价措施项目清单与计价表
工程名称：室内标识工程 |  |  |  |  | 标段： |  |  | 第 11 页 共 14 页
序号 | 项目编码 | 项目名称 | 项目特征描述 | 计量单位 |  | 工程量 | 金额（元）
[7 empty] | 综合单价 |  | 综合合价 | 其中
暂估价
25 | 011507001033 | 温馨提示标识 | 1.规格尺寸:200*200*10mm 2.安装方式:贴墙 3.面层材料种类:厚10mm白色亚克力切割，表面喷白色哑光漆处理,图文信息丝印 4.M2.2自攻螺丝固定在墙面，玻璃胶填充空腔 5.参考大样:GZSED-032 6.其他:未尽事项详见招标图纸、招标文件、国家相关规范 7.完成本项目清单所需的一切相关工作 | 个 |  | 522 | 38 |  | 19836
26 | 011507001034 | 床位号记名标识 | 1.规格尺寸:300*300*10mm 2.安装方式:贴墙 3.面层材料种类:厚10mm白色亚克力切割，表面喷白色哑光漆处理,图文信息丝印 4.M2.2自攻螺丝固定在墙面，玻璃胶填充空腔 5.参考大样:GZSED-033 6.其他:未尽事项详见招标图纸、招标文件、国家相关规范 7.完成本项目清单所需的一切相关工作 | 个 |  | 766 | 70 |  | 53620
27 | 011507001035 | 门头贴牌记名标识（诊/科区出入口） | 1.规格尺寸:1200*260*50mm 2.安装方式:贴墙 3.面层材料种类:厚1.5mm不锈钢板切割，折弯焊接成型，表面喷白色哑光漆，图文信息丝印 4.M6膨胀螺钉固定在墙面 5.参考大样:GZSED-034 6.其他:未尽事项详见招标图纸、招标文件、国家相关规范 7.完成本项目清单所需的一切相关工作 | 个 |  | 82 | 950 |  | 77900
本页小计 | [8 empty] | 151356
注：为计取规费等的使用，可在表中增设其中：“定额人工费”。
表—08
分部分项工程和单价措施项目清单与计价表
工程名称：室内标识工程 |  |  |  |  | 标段： |  |  | 第 12 页 共 14 页
序号 | 项目编码 | 项目名称 | 项目特征描述 | 计量单位 |  | 工程量 | 金额（元）
[7 empty] | 综合单价 |  | 综合合价 | 其中
暂估价
28 | 011507001036 | 分流侧插引导标识 | 1.名称:挂号处等 2.规格尺寸:2100*300*100mm 3.安装方式:侧插 4.面层材料种类:厚1.5mm不锈钢切割，折弯焊接成型；厚10mm白色亚克力，表面喷漆处理；图文内容丝印 5.镀锌板筋，配葫芦孔，M6膨胀螺钉固定在墙面 6.外部设置射灯，用于晚上照明 7.电器功率:10W 8.参考大样:GZSED-035 9.其他:未尽事项详见招标图纸、招标文件、国家相关规范 10.完成本项目清单所需的一切相关工作 | 个 |  | 46 | 2150 |  | 98900
29 | 011507001037 | 柜台标识（记名） | 1.规格尺寸:中文130mm高，英文65mm高，数字250*250mm，厚度10mm 2.安装方式:贴墙 3.面层材料种类:厚10mm白色亚克力切割，表面喷绿色哑光漆处理 4.M2.2自攻螺丝固定在墙面，玻璃胶填充空腔 5.参考大样:GZSED-036 6.其他:未尽事项详见招标图纸、招标文件、国家相关规范 7.完成本项目清单所需的一切相关工作 | 个 |  | 52 | 135 |  | 7020
30 | 011507001038 | 防撞条 | 1.规格尺寸:H=100mm 2.安装方式:贴墙 3.图文材料品种、颜色:玻璃膜，信息UV印刷 4.参考大样:GZSED-037 5.其他:未尽事项详见招标图纸、招标文件、国家相关规范 6.完成本项目清单所需的一切相关工作 | m |  | 1320 | 10 |  | 13200
本页小计 | [8 empty] | 119120
注：为计取规费等的使用，可在表中增设其中：“定额人工费”。
表—08
分部分项工程和单价措施项目清单与计价表
工程名称：室内标识工程 |  |  |  |  | 标段： |  |  | 第 13 页 共 14 页
序号 | 项目编码 | 项目名称 | 项目特征描述 | 计量单位 |  | 工程量 | 金额（元）
[7 empty] | 综合单价 |  | 综合合价 | 其中
暂估价
31 | 011507001039 | 公益广告宣传栏 | 1.规格尺寸:1650*1000*60mm 2.安装方式:贴墙 3.面层材料种类:厚10mm白色亚克力，表面喷哑光漆处理；边框厚1.3mm不锈钢切割，折弯焊接成型；图文内容丝印 4.镀锌板筋，配葫芦孔，M6膨胀螺钉固定在墙面 5.参考大样:GZSED-038 6.其他:未尽事项详见招标图纸、招标文件、国家相关规范 7.完成本项目清单所需的一切相关工作 | 个 |  | 86 | 1650 |  | 141900
32 | 011507001040 | 消防疏散图 | 1.规格尺寸:338*250*10mm 2.安装方式:贴墙 3.面层材料种类:厚10mm白色亚克力切割，表面喷白色哑光漆处理；图文信息丝印 4.M2.2自攻螺丝固定在墙面，玻璃胶填充空腔 5.参考大样:GZSED-039 6.其他:未尽事项详见招标图纸、招标文件、国家相关规范 7.完成本项目清单所需的一切相关工作 | 个 |  | 640 | 75 |  | 48000
33 | 011507001041 | 地下停车场综合引导标识 | 1.规格尺寸:2600*400*150mm 2.安装方式:吊挂 3.面层材料种类:厚1.3mm不锈钢板切割，折弯焊接成型，表面喷白色哑光漆；局部厚1.3mm不锈钢板镂空，表面喷绿色哑光漆，内嵌5mm白色亚克力，内置LED灯具发光 4.预埋底板:5.0mm钢板折弯成型，表面烤漆处理，M10螺纹栓连接标识，M10*110mm膨胀螺栓固定在天花板混凝土结构 5.电器功率:10W 6.参考大样:GZSED-041/042 7.其他:未尽事项详见招标图纸、招标文件、国家相关规范 8.完成本项目清单所需的一切相关工作 | 个 |  | 139 | 2350 |  | 326650
本页小计 | [8 empty] | 516550
注：为计取规费等的使用，可在表中增设其中：“定额人工费”。
表—08
分部分项工程和单价措施项目清单与计价表
工程名称：室内标识工程 |  |  |  |  | 标段： |  |  | 第 14 页 共 14 页
序号 | 项目编码 | 项目名称 | 项目特征描述 | 计量单位 |  | 工程量 | 金额（元）
[7 empty] | 综合单价 |  | 综合合价 | 其中
暂估价
34 | 040205007001 | 地下停车场墙面喷漆标识 | 1.墙面漆 2.方式:喷刷 3.参考大样:GZSED-043 4.其他:未尽事项详见招标图纸、招标文件、国家相关规范 5.完成本项目清单所需的一切相关工作 | m2 |  | 1624 | 21.61 |  | 35094.64
35 | 040205007002 | 地下停车场分区标识 | 1.墙面漆 2.方式:喷刷 3.参考大样:GZSED-044 4.其他:未尽事项详见招标图纸、招标文件、国家相关规范 5.完成本项目清单所需的一切相关工作 | m2 |  | 2535 | 21.61 |  | 54781.35
措施项目
本页小计 | [8 empty] | 89875.99
合 计 | [8 empty] | 2540444.99
注：为计取规费等的使用，可在表中增设其中：“定额人工费”。
表—08

## 表-11 总价措施项目清单与计价表
总价措施项目清单与计价表
工程名称：室内标识工程 | [5 empty] | 标段： |  | 第 1 页 共 1 页
序号 | 项目编码 | 项目名称 | 计算基础 | 费率 (%) | 金额 (元) |  | 调整 费率(%) |  | 调整后 金额(元) | 备注
1 | LSSGCSF00024 | 绿色施工安全防护措施费 | 分部分项人工费+分部分项机具费 | 19 | 7921.86 |  |  |  |  | 以分部分项的人工费与施工机具费之和为计算基础，费率19%
2 | WMGDZJF00024 | 文明工地增加费 | 分部分项人工费+分部分项机具费 | 0 | [5 empty] | 以分部分项的人工费与施工机具费之和为计算基础，市级文明工地为1.20%；省级文明工地为2.10%
3 | 011707002024 | 夜间施工增加费 |  | 20 | [5 empty] | 以夜间施工项目人工费的20%计算
合 计 |  |  |  |  | 7921.86
表-11

## 表-12 其他项目清单与计价汇总表
其他项目清单与计价汇总表
工程名称：室内标识工程 |  |  | 标段： |  | 第 1 页 共 1 页
序号 | 项目名称 | 金额（元） |  | 结算金额（元） |  | 备注
1 | 暂列金额 | 254044.50 |  |  |  | 明细详见表-12-1
2 | 暂估价
2.1 | 材料暂估价 | — |  |  |  | 明细详见表-12-2
2.2 | 专业工程暂估价 |  |  |  |  | 明细详见表-12-3
3 | 计日工 |  |  |  |  | 明细详见表-12-4
4 | 总承包服务费 |  |  |  |  | 明细详见表-12-5
5 | 预算包干费 | 2918.58
6 | 工程优质费
7 | 概算幅度差
8 | 现场签证费用
9 | 索赔费用
10 | 其他费用
| 合 计 | 256963.08 |  |  |  | —
注：材料（工程设备）暂估单价进入清单项目综合单价，此处不汇总。
表—12

## 表-12-1 暂列金额表
暂列金额明细表
工程名称：室内标识工程 |  |  | 标段： |  | 第 1 页 共 1 页
序号 | 名称 | 计量单位 |  | 暂定金额（元） |  | 备注
1 | 暂列金额 | 项 |  | 254044.5
合 计 |  |  |  | 254044.5 |  | —
注：此表由招标人填写，如不能详列，也可只列暂列金额总额，投标人应将上述暂列金额计入投标总价中。
表—12—1

## 表-13 规费、税金项目清单与计价表
规费、税金项目清单与计价表
工程名称：室内标识工程 |  |  | 标段： |  |  | 第 1 页 共 1 页
序号 | 项目名称 | 计算基础 |  | 计算基数 | 计算费率 (%) |  | 金额(元)
1 | 增值税销项税额 | 分部分项合计+措施合计+其他项目 |  | 2805329.93 | 9 |  | 252479.69
合 计 | [6 empty] | 252479.69
表—13