## 表-04 单位工程招标控制价汇总表
单位工程造价汇总表
工程名称：户外标识工程 |  |  | 标段： | 第 1 页 共 1 页
序号 | 汇总内容 | 金额:(元) |  |  | 其中：暂估价(元)
1 | 分部分项合计 | 321901.02
1.1 | 户外部分 | 321901.02
2 | 措施合计 | 372.39
2.1 | 绿色施工安全防护措施费 | 372.39
2.2 | 其他措施费
3 | 其他项目 | 32327.30 |  |  | －
3.1 | 暂列金额 | 32190.10
3.2 | 暂估价
3.3 | 计日工
3.4 | 总承包服务费
3.5 | 预算包干费 | 137.20
3.6 | 工程优质费
3.7 | 概算幅度差
3.8 | 索赔费用
3.9 | 现场签证费用
3.10 | 其他费用
4 | 税前工程造价 | 354600.71
5 | 增值税销项税额 | 31914.06 |  |  | －
6 | 总造价 | 386514.77
7 | 人工费 | 1959.95
合计=1+2+3+5 |  | 386,514.77 |  |  | 0.00
表—04

## 表-08 分部分项工程和单价措施项目清单与计价表
分部分项工程和单价措施项目清单与计价表
工程名称：户外标识工程 |  |  |  |  | 标段： |  |  | 第 1 页 共 5 页
序号 | 项目编码 | 项目名称 | 项目特征描述 | 计量单位 |  | 工程量 | 金额（元）
[7 empty] | 综合单价 |  | 综合合价 | 其中
暂估价
|  | 户外部分 | [6 empty] | 321901.02
1 | 011507001001 | 楼顶大字 | 1.名称:黄埔区妇幼保健院广州开发区医院永和院区（含LOGO） 2.规格尺寸:16900*3600*100mm 3.安装方式:楼顶大字 4.LOGO材料品种、颜色:3.0mm弹性铝板切割焊接字壳，围边100mm烤漆红色（参色板)，表面冲孔,装蓝景9mm穿孔灯 5.打孔防水处理，M12不锈钢膨胀螺丝穿过幕墙固定建筑墙面，40*40*3mm预埋方通骨架与墙体结合 6.配高效节能变压器，含漏电保护开关；电源线：外套阻燃线槽 7.电器功率:每平米50W LED模组 8.参考大样:GZSED-001 9.其他:未尽事项详见招标图纸、招标文件、国家相关规范 10.完成本项目清单所需的一切相关工作 | 套 |  | 2 | 28680.51 |  | 57361.02
本页小计 | [8 empty] | 57361.02
注：为计取规费等的使用，可在表中增设其中：“定额人工费”。
表—08
分部分项工程和单价措施项目清单与计价表
工程名称：户外标识工程 |  |  |  |  | 标段： |  |  | 第 2 页 共 5 页
序号 | 项目编码 | 项目名称 | 项目特征描述 | 计量单位 |  | 工程量 | 金额（元）
[7 empty] | 综合单价 |  | 综合合价 | 其中
暂估价
2 | 011507001002 | 门头记名标识 | 1.名称:门诊部（感染楼、住院部等） 2.规格尺寸:2450mm（高）*140mm（厚度），长度根据文字数量增减 3.安装方式:门头大字 4.骨架:横梁骨架40*40*3mm，不锈钢方通 5.LOGO材料品种、颜色:1.5mm不锈钢板，切割，焊接120mm厚字壳，烤汽车漆面板为5mm，红色透光亚克力 6.基础:立柱骨架：40*40*2mm不锈钢方通；加强肋板：60*70*5.0mm钢板；预埋底板：200*200*8mm钢板，M10*110mm膨胀螺栓 7.内置LED光源灯箱外配置配电箱 8.电器功率:每平米30W LED模组 9.参考大样:GZSED-002/003 10.其他:未尽事项详见招标图纸、招标文件、国家相关规范 11.完成本项目清单所需的一切相关工作 | 套 |  | 9 | 15300 |  | 137700
3 | 011507001003 | 户外地图标识 | 1.规格尺寸:2500*700*135mm 2.安装方式:立地 3.面层材料种类:厚1.5mm不锈钢切割，折弯焊接成型，表面喷白色哑光漆 4.图文材料品种、颜色:图文内容丝印，底部藏射灯，用于晚间阅读照明 5.电器功率:20W 6.350*900*10mm厚钢板，3mm方管结构，M15化学螺栓固定在地面 7.参考大样:GZSED-004 8.其他:未尽事项详见招标图纸、招标文件、国家相关规范 9.完成本项目清单所需的一切相关工作 | 组 |  | 3 | 3520 |  | 10560
本页小计 | [8 empty] | 148260
注：为计取规费等的使用，可在表中增设其中：“定额人工费”。
表—08
分部分项工程和单价措施项目清单与计价表
工程名称：户外标识工程 |  |  |  |  | 标段： |  |  | 第 3 页 共 5 页
序号 | 项目编码 | 项目名称 | 项目特征描述 | 计量单位 |  | 工程量 | 金额（元）
[7 empty] | 综合单价 |  | 综合合价 | 其中
暂估价
4 | 011507001004 | 户外引导标识 | 1.规格尺寸:2500*350*135mm 2.安装方式:立地 3.面层材料种类:厚1.5mm不锈钢切割，折弯焊接成型，表面喷白色哑光漆 4.图文材料品种、颜色:图文内容丝印，底部藏射灯，用于晚间阅读照明 5.电器功率:20W 6.350*600*10mm厚钢板，3mm方管结构，M15化学螺栓固定在地面 7.参考大样:GZSED-005 8.其他:未尽事项详见招标图纸、招标文件、国家相关规范 9.完成本项目清单所需的一切相关工作 | 个 |  | 14 | 3120 |  | 43680
5 | 011507001005 | 户外车行标识 | 1.规格尺寸:2500*350*135mm 2.安装方式:立地 3.面层材料种类:厚1.5mm不锈钢切割，折弯焊接成型，表面喷白色哑光漆 4.图文材料品种、颜色:图文内容丝印，底部藏射灯，用于晚间阅读照明 5.电器功率:20W 6.350*600*10mm厚钢板，3mm方管结构，M15化学螺栓固定在地面 7.参考大样:GZSED-006 8.其他:未尽事项详见招标图纸、招标文件、国家相关规范 9.完成本项目清单所需的一切相关工作 | 个 |  | 7 | 3120 |  | 21840
本页小计 | [8 empty] | 65520
注：为计取规费等的使用，可在表中增设其中：“定额人工费”。
表—08
分部分项工程和单价措施项目清单与计价表
工程名称：户外标识工程 |  |  |  |  | 标段： |  |  | 第 4 页 共 5 页
序号 | 项目编码 | 项目名称 | 项目特征描述 | 计量单位 |  | 工程量 | 金额（元）
[7 empty] | 综合单价 |  | 综合合价 | 其中
暂估价
6 | 011507001006 | 户外停车场引导标识 | 1.规格尺寸:2500*350*135mm 2.安装方式:立地 3.面层材料种类:厚1.5mm不锈钢切割，折弯焊接成型，表面喷白色哑光漆 4.图文材料品种、颜色:图文内容丝印，底部藏射灯，用于晚间阅读照明 5.电器功率:20W 6.350*600*10mm厚钢板，3mm方管结构，M15化学螺栓固定在地面 7.参考大样:GZSED-007 8.其他:未尽事项详见招标图纸、招标文件、国家相关规范 9.完成本项目清单所需的一切相关工作 | 个 |  | 5 | 3120 |  | 15600
7 | 011507001007 | 地下停车场入口门头标识 | 1.规格尺寸:5000*400*80mm 2.安装方式:贴墙 3.面层材料种类:厚1.5mm不锈钢切割，折弯焊接成型，表面喷白色哑光漆 4.图文材料品种、颜色:厚1.5mm不锈钢板镂空，表面喷哑光漆，内嵌5mm白色亚克力，内置LED灯具发光 5.M6膨胀螺钉固定在墙面 6.电器功率:每平米30W LED模组 7.参考大样:GZSED-040 8.其他:未尽事项详见招标图纸、招标文件、国家相关规范 9.完成本项目清单所需的一切相关工作 | 个 |  | 3 | 7520 |  | 22560
本页小计 | [8 empty] | 38160
注：为计取规费等的使用，可在表中增设其中：“定额人工费”。
表—08
分部分项工程和单价措施项目清单与计价表
工程名称：户外标识工程 |  |  |  |  | 标段： |  |  | 第 5 页 共 5 页
序号 | 项目编码 | 项目名称 | 项目特征描述 | 计量单位 |  | 工程量 | 金额（元）
[7 empty] | 综合单价 |  | 综合合价 | 其中
暂估价
8 | 011507001008 | 户外警示/提醒标识 | 1.规格尺寸:400*220*95mm 2.安装方式:立地 3.面层材料种类:厚1mm不锈钢切割，折弯焊接成型，表面喷白色哑光漆 4.图文材料品种、颜色:图文内容丝印 5.350*150*10mm厚钢板，M15化学螺栓固定在地面 6.电器功率:20W 7.参考大样:GZSED-008 8.其他:未尽事项详见招标图纸、招标文件、国家相关规范 9.完成本项目清单所需的一切相关工作 | 组 |  | 30 | 420 |  | 12600
措施项目
本页小计 | [8 empty] | 12600
合 计 | [8 empty] | 321901.02
注：为计取规费等的使用，可在表中增设其中：“定额人工费”。
表—08

## 表-11 总价措施项目清单与计价表
总价措施项目清单与计价表
工程名称：户外标识工程 | [5 empty] | 标段： |  | 第 1 页 共 1 页
序号 | 项目编码 | 项目名称 | 计算基础 | 费率 (%) | 金额 (元) |  | 调整 费率(%) |  | 调整后 金额(元) | 备注
1 | LSSGCSF00023 | 绿色施工安全防护措施费 | 分部分项人工费+分部分项机具费 | 19 | 372.39 |  |  |  |  | 以分部分项的人工费与施工机具费之和为计算基础，费率19%
2 | WMGDZJF00023 | 文明工地增加费 | 分部分项人工费+分部分项机具费 | 0 | [5 empty] | 以分部分项的人工费与施工机具费之和为计算基础，市级文明工地为1.20%；省级文明工地为2.10%
3 | 011707002023 | 夜间施工增加费 |  | 20 | [5 empty] | 以夜间施工项目人工费的20%计算
合 计 |  |  |  |  | 372.39
表-11

## 表-12 其他项目清单与计价汇总表
其他项目清单与计价汇总表
工程名称：户外标识工程 |  |  | 标段： |  | 第 1 页 共 1 页
序号 | 项目名称 | 金额（元） |  | 结算金额（元） |  | 备注
1 | 暂列金额 | 32190.10 |  |  |  | 明细详见表-12-1
2 | 暂估价
2.1 | 材料暂估价 | — |  |  |  | 明细详见表-12-2
2.2 | 专业工程暂估价 |  |  |  |  | 明细详见表-12-3
3 | 计日工 |  |  |  |  | 明细详见表-12-4
4 | 总承包服务费 |  |  |  |  | 明细详见表-12-5
5 | 预算包干费 | 137.20
6 | 工程优质费
7 | 概算幅度差
8 | 现场签证费用
9 | 索赔费用
10 | 其他费用
| 合 计 | 32327.30 |  |  |  | —
注：材料（工程设备）暂估单价进入清单项目综合单价，此处不汇总。
表—12

## 表-12-1 暂列金额表
暂列金额明细表
工程名称：户外标识工程 |  |  | 标段： |  | 第 1 页 共 1 页
序号 | 名称 | 计量单位 |  | 暂定金额（元） |  | 备注
1 | 暂列金额 | 项 |  | 32190.1
合 计 |  |  |  | 32190.1 |  | —
注：此表由招标人填写，如不能详列，也可只列暂列金额总额，投标人应将上述暂列金额计入投标总价中。
表—12—1

## 表-13 规费、税金项目清单与计价表
规费、税金项目清单与计价表
工程名称：户外标识工程 |  |  | 标段： |  |  | 第 1 页 共 1 页
序号 | 项目名称 | 计算基础 |  | 计算基数 | 计算费率 (%) |  | 金额(元)
1 | 增值税销项税额 | 分部分项合计+措施合计+其他项目 |  | 354600.71 | 9 |  | 31914.06
合 计 | [6 empty] | 31914.06
表—13