## 表-04 单位工程招标控制价汇总表
单位工程造价汇总表
工程名称：洁净智能化 |  |  | 标段： | 第 1 页 共 1 页
序号 | 汇总内容 | 金额:(元) |  |  | 其中：暂估价(元)
1 | 分部分项合计 | 1924229.22
1.1 | 洁净弱电 | 1924229.22
2 | 措施合计 | 272950.60
2.1 | 绿色施工安全防护措施费 | 175812.03
2.2 | 其他措施费 | 97138.57
3 | 其他项目 | 241573.61 |  |  | －
3.1 | 暂列金额 | 192422.92
3.2 | 暂估价
3.3 | 计日工
3.4 | 总承包服务费
3.5 | 预算包干费 | 49150.69
3.6 | 工程优质费
3.7 | 概算幅度差
3.8 | 索赔费用
3.9 | 现场签证费用
3.10 | 其他费用
4 | 税前工程造价 | 2438753.43
5 | 增值税销项税额 | 219487.81 |  |  | －
6 | 总造价 | 2658241.24
7 | 人工费 | 582705.25
合计=1+2+3+5 |  | 2,658,241.24 |  |  | 0.00
表—04

## 表-08 分部分项工程和单价措施项目清单与计价表
分部分项工程和单价措施项目清单与计价表
工程名称：洁净智能化 |  |  |  |  | 标段： |  |  | 第 1 页 共 9 页
序号 | 项目编码 | 项目名称 | 项目特征描述 | 计量单位 |  | 工程量 | 金额（元）
[7 empty] | 综合单价 |  | 综合合价 | 其中
暂估价
|  | 洁净弱电 | [6 empty] | 1924229.22
|  | 管线 | [6 empty] | 551997.94
1 | 030411002001 | 桥架 | 1.名称:弱电桥架 2.规格:CT 200*100 3.其他:未尽事项详见招标图纸、招标文件、国家相关规范 4.完成本项目清单所需的一切相关工作 | m |  | 1273.63 | 86.39 |  | 110028.9
2 | 030411001001 | 配管 | 1.名称:配管 2.规格:JDG20 3.配置形式:综合考虑 4.含开槽、修复 5.其他:未尽事项详见招标图纸、招标文件、国家相关规范 6.完成本项目清单所需的一切相关工作 | m |  | 12297.17 | 13.19 |  | 162199.67
3 | 030502005001 | 双绞线缆 | 1.名称:网线 2.规格:WDZB-UTP-CAT6 3.含接头、测试 4.敷设方式:综合考虑 5.其他:未尽事项详见招标图纸、招标文件、国家相关规范 6.完成本项目清单所需的一切相关工作 | m |  | 45396.43 | 4.65 |  | 211093.4
4 | 030411004001 | 配线 | 1.名称:配线 2.规格:WDZ-RYJS-2*1.0 3.其他:未尽事项详见招标图纸、招标文件、国家相关规范 4.完成本项目清单所需的一切相关工作 | m |  | 5016.6 | 3.69 |  | 18511.25
5 | 030411004002 | 配线 | 1.名称:配线 2.规格:WDZB-RYY-2*1.0 3.其他:未尽事项详见招标图纸、招标文件、国家相关规范 4.完成本项目清单所需的一切相关工作 | m |  | 179.19 | 4.83 |  | 865.49
6 | 030411004003 | 配线 | 1.名称:配线 2.规格:WDZB-RYY-4*1.0 3.其他:未尽事项详见招标图纸、招标文件、国家相关规范 4.完成本项目清单所需的一切相关工作 | m |  | 117.52 | 7.38 |  | 867.3
本页小计 | [8 empty] | 503566.01
注：为计取规费等的使用，可在表中增设其中：“定额人工费”。
表—08
分部分项工程和单价措施项目清单与计价表
工程名称：洁净智能化 |  |  |  |  | 标段： |  |  | 第 2 页 共 9 页
序号 | 项目编码 | 项目名称 | 项目特征描述 | 计量单位 |  | 工程量 | 金额（元）
[7 empty] | 综合单价 |  | 综合合价 | 其中
暂估价
7 | 031102004001 | 同轴电缆 | 1.名称:配线 2.规格:SYV-75-5 3.含接头、测试 4.其他:未尽事项详见招标图纸、招标文件、国家相关规范 5.完成本项目清单所需的一切相关工作 | m |  | 11.39 | 32.58 |  | 371.09
8 | 030413001002 | 铁构件 | 1.名称:支架、吊架、托架 2.刷油防腐:采用热浸镀锌等满足规范的防腐措施 3.其他:未尽事项详见招标图纸、招标文件、国家相关规范 4.完成本项目清单所需的一切相关工作 | kg |  | 1671.1 | 28.76 |  | 48060.84
|  | 设备 | [6 empty] | 735503.79
9 | 030506001001 | 扩声系统设备 | 1.名称:一体化广播中心 2.规格:60W 3.其他:未尽事项详见招标图纸、招标文件、国家相关规范 4.完成本项目清单所需的一切相关工作 | 台 |  | 2 | 10125.02 |  | 20250.04
10 | 030506001002 | 扩声系统设备 | 1.名称:一体化广播中心 2.规格:120W 3.其他:未尽事项详见招标图纸、招标文件、国家相关规范 4.完成本项目清单所需的一切相关工作 | 台 |  | 1 | 10125.02 |  | 10125.02
11 | 030506001003 | 扩声系统设备 | 1.名称:一体化广播中心 2.规格:250W 3.其他:未尽事项详见招标图纸、招标文件、国家相关规范 4.完成本项目清单所需的一切相关工作 | 台 |  | 2 | 10125.02 |  | 20250.04
12 | 030506001004 | 扩声系统设备 | 1.名称:一体化广播中心 2.规格:350W 3.其他:未尽事项详见招标图纸、招标文件、国家相关规范 4.完成本项目清单所需的一切相关工作 | 台 |  | 2 | 10125.02 |  | 20250.04
本页小计 | [8 empty] | 119307.07
注：为计取规费等的使用，可在表中增设其中：“定额人工费”。
表—08
分部分项工程和单价措施项目清单与计价表
工程名称：洁净智能化 |  |  |  |  | 标段： |  |  | 第 3 页 共 9 页
序号 | 项目编码 | 项目名称 | 项目特征描述 | 计量单位 |  | 工程量 | 金额（元）
[7 empty] | 综合单价 |  | 综合合价 | 其中
暂估价
13 | 030506001005 | 扩声系统设备 | 1.名称:DVD播放机 2.其他:未尽事项详见招标图纸、招标文件、国家相关规范 3.完成本项目清单所需的一切相关工作 | 台 |  | 7 | 489.02 |  | 3423.14
14 | 030506001006 | 扩声系统设备 | 1.名称:一体化吸顶扬声器 2.规格:DSP602/3W 3.其他:未尽事项详见招标图纸、招标文件、国家相关规范 4.完成本项目清单所需的一切相关工作 | 台 |  | 172 | 134.19 |  | 23080.68
15 | 030506001007 | 扩声系统设备 | 1.名称:音量控制器 2.规格:WH-1F/6W 3.其他:未尽事项详见招标图纸、招标文件、国家相关规范 4.完成本项目清单所需的一切相关工作 | 台 |  | 97 | 742.57 |  | 72029.29
16 | 030506001008 | 扩声系统设备 | 1.名称:话筒 2.规格:EC-200 3.其他:未尽事项详见招标图纸、招标文件、国家相关规范 4.完成本项目清单所需的一切相关工作 | 台 |  | 7 | 1353.95 |  | 9477.65
17 | 030904005001 | 报警发生器 | 1.名称:报警发生器 2.规格:MP9815E 3.其他:未尽事项详见招标图纸、招标文件、国家相关规范 4.完成本项目清单所需的一切相关工作 | 个 |  | 7 | 1217.95 |  | 8525.65
18 | 031101001001 | 开关电源设备 | 1.名称:十分区强切电源 2.规格:WTOPA PA-9986S 3.其他:未尽事项详见招标图纸、招标文件、国家相关规范 4.完成本项目清单所需的一切相关工作 | 架 |  | 7 | 1140.2 |  | 7981.4
19 | 030506005001 | 背景音乐系统调试 | 1.名称:背景音乐系统调试 2.其他:未尽事项详见招标图纸、招标文件、国家相关规范 3.完成本项目清单所需的一切相关工作 | 系统 |  | 7 | 741.45 |  | 5190.15
本页小计 | [8 empty] | 129707.96
注：为计取规费等的使用，可在表中增设其中：“定额人工费”。
表—08
分部分项工程和单价措施项目清单与计价表
工程名称：洁净智能化 |  |  |  |  | 标段： |  |  | 第 4 页 共 9 页
序号 | 项目编码 | 项目名称 | 项目特征描述 | 计量单位 |  | 工程量 | 金额（元）
[7 empty] | 综合单价 |  | 综合合价 | 其中
暂估价
20 | 030507008001 | 监控摄像设备 | 1.名称:网络摄像机 2.规格:红外半球摄像机，200万像素 3.含摄像机电源DV12V-2A 4.其他:未尽事项详见招标图纸、招标文件、国家相关规范 5.完成本项目清单所需的一切相关工作 | 台 |  | 229 | 499.43 |  | 114369.47
21 | 030507013001 | 录像设备 | 1.名称:网络硬盘录像机（NVR) 2.规格:8路/16路/32路/64路，存储时间≥24小时 3.其他:未尽事项详见招标图纸、招标文件、国家相关规范 4.完成本项目清单所需的一切相关工作 | 台 |  | 15 | 5482.88 |  | 82243.2
22 | 030501012001 | 交换机 | 1.名称:24口网络交换机 2.规格参数:10/100Mbps 3.其他:未尽事项详见招标图纸、招标文件、国家相关规范 4.完成本项目清单所需的一切相关工作 | 台 |  | 17 | 2023.29 |  | 34395.93
23 | 030501012002 | 交换机 | 1.名称:48口网络交换机 2.规格参数:10/100Mbps 3.其他:未尽事项详见招标图纸、招标文件、国家相关规范 4.完成本项目清单所需的一切相关工作 | 台 |  | 1 | 3669.08 |  | 3669.08
24 | 030507014001 | 显示设备 | 1.名称:液晶显示器 2.规格:19寸 3.其他:未尽事项详见招标图纸、招标文件、国家相关规范 4.完成本项目清单所需的一切相关工作 | 台 |  | 15 | 679.58 |  | 10193.7
25 | 030507017001 | 安全防范分系统调试 | 1.名称:监控监视系统调试 2.其他:未尽事项详见招标图纸、招标文件、国家相关规范 3.完成本项目清单所需的一切相关工作 | 系统 |  | 15 | 75.91 |  | 1138.65
本页小计 | [8 empty] | 246010.03
注：为计取规费等的使用，可在表中增设其中：“定额人工费”。
表—08
分部分项工程和单价措施项目清单与计价表
工程名称：洁净智能化 |  |  |  |  | 标段： |  |  | 第 5 页 共 9 页
序号 | 项目编码 | 项目名称 | 项目特征描述 | 计量单位 |  | 工程量 | 金额（元）
[7 empty] | 综合单价 |  | 综合合价 | 其中
暂估价
26 | 030507006001 | 出入口控制设备 | 1.名称:可视门禁室内机 2.规格:免提对讲功能，电控开锁功能，监视室外功能，室内互相对讲功能，一拖多 3.含电源 4.其他:未尽事项详见招标图纸、招标文件、国家相关规范 5.完成本项目清单所需的一切相关工作 | 台 |  | 56 | 762.69 |  | 42710.64
27 | 030507006002 | 出入口控制设备 | 1.名称:可视门禁室外机 2.规格:含摄像头，带电磁锁 3.含电源 4.其他:未尽事项详见招标图纸、招标文件、国家相关规范 5.完成本项目清单所需的一切相关工作 | 台 |  | 18 | 1979.76 |  | 35635.68
28 | 031101056001 | 放大器 | 1.名称:视频放大器 2.规格:WJFDQ1-3 3.其他:未尽事项详见招标图纸、招标文件、国家相关规范 4.完成本项目清单所需的一切相关工作 | 个 |  | 18 | 474.36 |  | 8538.48
29 | 030507017002 | 安全防范分系统调试 | 1.名称:门禁对讲系统调试 2.其他:未尽事项详见招标图纸、招标文件、国家相关规范 3.完成本项目清单所需的一切相关工作 | 个 |  | 18 | 1068.85 |  | 19239.3
30 | 030507006003 | 出入口控制设备 | 1.名称:传呼主机 2.规格:YH-968K(主机60门） 3.其他:未尽事项详见招标图纸、招标文件、国家相关规范 4.完成本项目清单所需的一切相关工作 | 台 |  | 8 | 795.25 |  | 6362
31 | 030507006004 | 出入口控制设备 | 1.名称:传呼分机 2.规格:YH-6399P 3.其他:未尽事项详见招标图纸、招标文件、国家相关规范 4.完成本项目清单所需的一切相关工作 | 台 |  | 141 | 712.69 |  | 100489.29
本页小计 | [8 empty] | 212975.39
注：为计取规费等的使用，可在表中增设其中：“定额人工费”。
表—08
分部分项工程和单价措施项目清单与计价表
工程名称：洁净智能化 |  |  |  |  | 标段： |  |  | 第 6 页 共 9 页
序号 | 项目编码 | 项目名称 | 项目特征描述 | 计量单位 |  | 工程量 | 金额（元）
[7 empty] | 综合单价 |  | 综合合价 | 其中
暂估价
32 | 030507017003 | 安全防范分系统调试 | 1.名称:传呼呼叫系统调试，16门以内 2.其他:未尽事项详见招标图纸、招标文件、国家相关规范 3.完成本项目清单所需的一切相关工作 | 系统 |  | 6 | 1068.85 |  | 6413.1
33 | 030507017004 | 安全防范分系统调试 | 1.名称:门禁对讲系统调试，50门以内 2.其他:未尽事项详见招标图纸、招标文件、国家相关规范 3.完成本项目清单所需的一切相关工作 | 系统 |  | 2 | 2256.64 |  | 4513.28
34 | 030507006005 | 出入口控制设备 | 1.名称:护士站主机 2.规格:LCD尺寸10.2寸 3.其他:未尽事项详见招标图纸、招标文件、国家相关规范 4.完成本项目清单所需的一切相关工作 | 台 |  | 1 | 3695.25 |  | 3695.25
35 | 030507006006 | 出入口控制设备 | 1.名称:探访分机 2.规格:LCD尺寸10.2寸 3.其他:未尽事项详见招标图纸、招标文件、国家相关规范 4.完成本项目清单所需的一切相关工作 | 台 |  | 2 | 712.69 |  | 1425.38
36 | 030507006007 | 出入口控制设备 | 1.名称:病床分机 2.规格:LCD尺寸10.2寸 3.其他:未尽事项详见招标图纸、招标文件、国家相关规范 4.完成本项目清单所需的一切相关工作 | 台 |  | 18 | 712.69 |  | 12828.42
37 | 030507014002 | 显示设备 | 1.名称:液晶显示器 2.规格:32寸 3.其他:未尽事项详见招标图纸、招标文件、国家相关规范 4.完成本项目清单所需的一切相关工作 | 台 |  | 2 | 874.58 |  | 1749.16
38 | 030507017005 | 安全防范分系统调试 | 1.名称:探视系统调试 2.其他:未尽事项详见招标图纸、招标文件、国家相关规范 3.完成本项目清单所需的一切相关工作 | 系统 |  | 1 | 2256.64 |  | 2256.64
本页小计 | [8 empty] | 32881.23
注：为计取规费等的使用，可在表中增设其中：“定额人工费”。
表—08
分部分项工程和单价措施项目清单与计价表
工程名称：洁净智能化 |  |  |  |  | 标段： |  |  | 第 7 页 共 9 页
序号 | 项目编码 | 项目名称 | 项目特征描述 | 计量单位 |  | 工程量 | 金额（元）
[7 empty] | 综合单价 |  | 综合合价 | 其中
暂估价
39 | 030507006008 | 出入口控制设备 | 1.名称:互锁门控制器 2.规格:一拖四、消防联动 3.其他:未尽事项详见招标图纸、招标文件、国家相关规范 4.完成本项目清单所需的一切相关工作 | 台 |  | 1 | 2021.86 |  | 2021.86
40 | 030507007001 | 出入口执行机构设备 | 1.名称:单门磁力锁 2.其他:未尽事项详见招标图纸、招标文件、国家相关规范 3.完成本项目清单所需的一切相关工作 | 台 |  | 26 | 466.57 |  | 12130.82
41 | 030904003001 | 按钮 | 1.名称:门禁按钮 2.其他:未尽事项详见招标图纸、招标文件、国家相关规范 3.完成本项目清单所需的一切相关工作 | 个 |  | 26 | 102.26 |  | 2658.76
42 | 030904003002 | 按钮 | 1.名称:紧急按钮 2.其他:未尽事项详见招标图纸、招标文件、国家相关规范 3.完成本项目清单所需的一切相关工作 | 个 |  | 26 | 102.26 |  | 2658.76
43 | 030502012001 | 信息插座 | 1.名称:单孔网络插座 2.规格:斜口面板,单孔,乳白色,带弹起式防尘盖,标配可替换的计算机,电话标识；材料：所有塑料材料均采用ABS材质耐腐塑料，配有标签，满足UL 94V-0 防火等级 3.含六类非屏蔽信息模块 4.安装方式:详见图纸 5.底盒材质、规格:含底盒及底盒安装 6.其他:未尽事项详见招标图纸、招标文件、国家相关规范 7.完成本项目清单所需的一切相关工作 | 个 |  | 126 | 46.13 |  | 5812.38
本页小计 | [8 empty] | 25282.58
注：为计取规费等的使用，可在表中增设其中：“定额人工费”。
表—08
分部分项工程和单价措施项目清单与计价表
工程名称：洁净智能化 |  |  |  |  | 标段： |  |  | 第 8 页 共 9 页
序号 | 项目编码 | 项目名称 | 项目特征描述 | 计量单位 |  | 工程量 | 金额（元）
[7 empty] | 综合单价 |  | 综合合价 | 其中
暂估价
44 | 030502012002 | 信息插座 | 1.名称:双孔网络插座 2.规格:斜口面板,双孔,乳白色,带弹起式防尘盖,标配可替换的计算机,电话标识；材料：所有塑料材料均采用ABS材质耐腐塑料，配有标签，满足UL 94V-0 防火等级 3.安装方式:详见图纸 4.底盒材质、规格:含底盒及底盒安装 5.其他:未尽事项详见招标图纸、招标文件、国家相关规范 6.完成本项目清单所需的一切相关工作 | 个 |  | 266 | 66.81 |  | 17771.46
|  | 自控系统 | [6 empty] | 636727.49
45 | 030501003001 | 情报面板 | 1.名称:情报面板（新风） 2.含接线盒安装 3.其他:未尽事项详见招标图纸、招标文件、国家相关规范 4.完成本项目清单所需的一切相关工作 | 台 |  | 19 | 4634.61 |  | 88057.59
46 | 030501003002 | 情报面板 | 1.名称:情报面板（洁净） 2.含接线盒安装 3.其他:未尽事项详见招标图纸、招标文件、国家相关规范 4.完成本项目清单所需的一切相关工作 | 台 |  | 14 | 4634.61 |  | 64884.54
47 | 030411001002 | 配管 | 1.名称:配管 2.规格:JDG20 3.配置形式:综合考虑 4.含开槽、修复 5.其他:未尽事项详见招标图纸、招标文件、国家相关规范 6.完成本项目清单所需的一切相关工作 | m |  | 26646 | 13.19 |  | 351460.74
48 | 030411004004 | 配线 | 1.名称:配线 2.规格:WDZB1-RYJS-2*1.0 3.其他:未尽事项详见招标图纸、招标文件、国家相关规范 4.完成本项目清单所需的一切相关工作 | m |  | 14262 | 3.69 |  | 52626.78
本页小计 | [8 empty] | 574801.11
注：为计取规费等的使用，可在表中增设其中：“定额人工费”。
表—08
分部分项工程和单价措施项目清单与计价表
工程名称：洁净智能化 |  |  |  |  | 标段： |  |  | 第 9 页 共 9 页
序号 | 项目编码 | 项目名称 | 项目特征描述 | 计量单位 |  | 工程量 | 金额（元）
[7 empty] | 综合单价 |  | 综合合价 | 其中
暂估价
49 | 030411004006 | 配线 | 1.名称:配线 2.规格:WDZB1-RYJSP-2*1.0 3.其他:未尽事项详见招标图纸、招标文件、国家相关规范 4.完成本项目清单所需的一切相关工作 | m |  | 3680 | 3.8 |  | 13984
50 | 030411004007 | 配线 | 1.名称:配线 2.规格:WDZB1-RYJS-3*1.0 3.其他:未尽事项详见招标图纸、招标文件、国家相关规范 4.完成本项目清单所需的一切相关工作 | m |  | 1418 | 5.06 |  | 7175.08
51 | 030411004008 | 配线 | 1.名称:配线 2.规格:WDZB1-RYJSP-3*1.0 3.其他:未尽事项详见招标图纸、招标文件、国家相关规范 4.完成本项目清单所需的一切相关工作 | m |  | 1656 | 5.27 |  | 8727.12
52 | 030411004009 | 配线 | 1.名称:配线 2.规格:RVVP-3*1.0mm 3.其他:未尽事项详见招标图纸、招标文件、国家相关规范 4.完成本项目清单所需的一切相关工作 | m |  | 828 | 5.49 |  | 4545.72
53 | 030411004005 | 配线 | 1.名称:配线 2.规格:WDZB1-RYJSP-4*1.0 3.其他:未尽事项详见招标图纸、招标文件、国家相关规范 4.完成本项目清单所需的一切相关工作 | m |  | 1766 | 6.24 |  | 11019.84
54 | 030411004010 | 配线 | 1.名称:线槽配线 2.规格:WDZB1-BYJ-B1-2.5 3.其他:未尽事项详见招标图纸、招标文件、国家相关规范 4.完成本项目清单所需的一切相关工作 | m |  | 9108 | 3.76 |  | 34246.08
|  | 措施项目 | [6 empty] | 97138.57
55 | 031302007001 | 高层施工增加 |  | 项 |  | 1 | 77690.67 |  | 77690.67
56 | 031301017001 | 脚手架搭拆费 |  | 项 |  | 1 | 19447.9 |  | 19447.9
本页小计 | [8 empty] | 176836.41
合 计 | [8 empty] | 2021367.79
注：为计取规费等的使用，可在表中增设其中：“定额人工费”。
表—08

## 表-11 总价措施项目清单与计价表
总价措施项目清单与计价表
工程名称：洁净智能化 | [5 empty] | 标段： |  | 第 1 页 共 2 页
序号 | 项目编码 | 项目名称 | 计算基础 | 费率 (%) | 金额 (元) |  | 调整 费率(%) |  | 调整后 金额(元) | 备注
1 | LSSGCSF00001 | 绿色施工安全防护措施费 | 分部分项人工费+分部分项机具费 | 35.77 | 175812.03 |  |  |  |  | 以分部分项的人工费与施工机具费之和为计算基础，费率35.77%
2 | 031301010001 | 安装与生产同时进行增加费用 | 分部分项人工费 | 0 | [5 empty] | 按人工费的10%计算
3 | 031301011001 | 在有害身体健康环境中施工增加费 | 分部分项人工费 | 0 | [5 empty] | 按人工费的10%计算
4 | TSSGBWZJF001 | 在地下（暗）室、设备及大口径管道内等特殊施工部位进行施工增加费 |  | 30 | [5 empty] | 按该部分人工费的30%计算
5 | 粤031302008001 | 赶工措施费 | 分部分项人工费+分部分项机具费 | 0 | [5 empty] | 赶工措施费=（1-δ）*分部分项（人工费+施工机具费）*0.344 （0.8≤δ＜1 式中：δ=合同工期/定额工期）
6 | 031302002001 | 夜间施工增加费 |  | 20 | [5 empty] | 按其夜间施工项目人工费的20%计算
7 | JTGRSGZJF001 | 交通干扰工程施工增加费 |  | 10 | [5 empty] | 按在市政道路上施工项目人工费的10%计算
8 | 粤031302009001 | 文明工地增加费 | 分部分项人工费+分部分项机具费 | 0 | [5 empty] | 以分部分项的人工费与施工机具费之和为计算基础；市级文明工地1.00%；省级文明工地2.00%
9 | DXGXJCJXF001 | 地下管线交叉降效费 | [7 empty] | 按实际发生或经批准的施工方案计
表-11
总价措施项目清单与计价表
工程名称：洁净智能化 | [5 empty] | 标段： |  | 第 2 页 共 2 页
序号 | 项目编码 | 项目名称 | 计算基础 | 费率 (%) | 金额 (元) |  | 调整 费率(%) |  | 调整后 金额(元) | 备注
算
10 | QTFY00000001 | 其他费用 | [7 empty] | 按实际发生或经批准的施工组织设计方案计算
合 计 |  |  |  |  | 175812.03
表-11

## 表-12 其他项目清单与计价汇总表
其他项目清单与计价汇总表
工程名称：洁净智能化 |  |  | 标段： |  | 第 1 页 共 1 页
序号 | 项目名称 | 金额（元） |  | 结算金额（元） |  | 备注
1 | 暂列金额 | 192422.92 |  |  |  | 明细详见表-12-1
2 | 暂估价
2.1 | 材料暂估价 | — |  |  |  | 明细详见表-12-2
2.2 | 专业工程暂估价 |  |  |  |  | 明细详见表-12-3
3 | 计日工 |  |  |  |  | 明细详见表-12-4
4 | 总承包服务费 |  |  |  |  | 明细详见表-12-5
5 | 预算包干费 | 49150.69
6 | 工程优质费
7 | 概算幅度差
8 | 现场签证费用
9 | 索赔费用
10 | 其他费用
| 合 计 | 241573.61 |  |  |  | —
注：材料（工程设备）暂估单价进入清单项目综合单价，此处不汇总。
表—12

## 表-12-1 暂列金额表
暂列金额明细表
工程名称：洁净智能化 |  |  | 标段： |  | 第 1 页 共 1 页
序号 | 名称 | 计量单位 |  | 暂定金额（元） |  | 备注
1 | 暂列金 |  |  | 192422.92
合 计 |  |  |  | 192422.92 |  | —
注：此表由招标人填写，如不能详列，也可只列暂列金额总额，投标人应将上述暂列金额计入投标总价中。
表—12—1

## 表-13 规费、税金项目清单与计价表
规费、税金项目清单与计价表
工程名称：洁净智能化 |  |  | 标段： |  |  | 第 1 页 共 1 页
序号 | 项目名称 | 计算基础 |  | 计算基数 | 计算费率 (%) |  | 金额(元)
1 | 增值税销项税额 | 分部分项合计+措施合计+其他项目 |  | 2438753.43 | 9 |  | 219487.81
合 计 | [6 empty] | 219487.81
表—13