## 表-04 单位工程招标控制价汇总表
单位工程造价汇总表
工程名称：液氧站医用气体 |  |  | 标段： | 第 1 页 共 1 页
序号 | 汇总内容 | 金额:(元) |  |  | 其中：暂估价(元)
1 | 分部分项合计 | 315727.23
2 | 措施合计 | 2440.73
2.1 | 绿色施工安全防护措施费 | 2208.82
2.2 | 其他措施费 | 231.91
3 | 其他项目 | 32190.23 |  |  | －
3.1 | 暂列金额 | 31572.72
3.2 | 暂估价
3.3 | 计日工
3.4 | 总承包服务费
3.5 | 预算包干费 | 617.51
3.6 | 工程优质费
3.7 | 概算幅度差
3.8 | 索赔费用
3.9 | 现场签证费用
3.10 | 其他费用
4 | 税前工程造价 | 350358.19
5 | 增值税销项税额 | 31532.24 |  |  | －
6 | 总造价 | 381890.43
7 | 人工费 | 4733.84
合计=1+2+3+5 |  | 381,890.43 |  |  | 0.00
表—04

## 表-08 分部分项工程和单价措施项目清单与计价表
分部分项工程和单价措施项目清单与计价表
工程名称：液氧站医用气体 |  |  |  |  | 标段： |  |  | 第 1 页 共 3 页
序号 | 项目编码 | 项目名称 | 项目特征描述 | 计量单位 |  | 工程量 | 金额（元）
[7 empty] | 综合单价 |  | 综合合价 | 其中
暂估价
|  | 整个项目 | [6 empty] | 315727.23
1 | 031008002001 | 一体式液氧模块 | 1.名称:一体式液氧模块 2.型号、规格:单模块容积5m³,处理量200Nm³/h,设备满重约12.5t 3.基础:按设计及规范要求 4.其他:未尽事项详见招标图纸、招标文件、国家相关规范 5.完成本项目清单所需的一切相关工作 | 台 |  | 2 | 138294.86 |  | 276589.72
2 | 031008003001 | 调压阀组 PCM | 1.名称:调压阀组 PCM 2.型号、规格:供气压力0.4Mpa可调,处理量200Nm³/h 3.其他:未尽事项详见招标图纸、招标文件、国家相关规范 4.完成本项目清单所需的一切相关工作 | 台 |  | 1 | 12211.07 |  | 12211.07
3 | 031008004001 | 氧气汇流排 | 1.名称:氧气汇流排 2.型号、规格:10+10瓶组,不含气瓶,全自动切换;输出压力 :0.50MPa~1.00MPa 3.其他:未尽事项详见招标图纸、招标文件、国家相关规范 4.完成本项目清单所需的一切相关工作 | 组 |  | 1 | 18327.5 |  | 18327.5
4 | 030904009001 | 气源报警器 | 1.名称:气源报警器 2.规格参数:液氧储罐压力欠压超压声光报警;液氧罐液位监测;远程输出端口;汇流排压力监测;液晶触摸屏显示 3.其他:未尽事项详见招标图纸、招标文件、国家相关规范 4.完成本项目清单所需的一切相关工作 | 台 |  | 1 | 5383.01 |  | 5383.01
5 | 031003001001 | 球阀 | 1.名称:球阀 2.材质:铜制 3.规格、压力等级:DN25 4.连接形式:螺纹连接 5.其他:未尽事项详见招标图纸、招标文件、国家相关规范 6.完成本项目清单所需的一切相关工作 | 个 |  | 1 | 58.8 |  | 58.8
本页小计 | [8 empty] | 312570.1
注：为计取规费等的使用，可在表中增设其中：“定额人工费”。
表—08
分部分项工程和单价措施项目清单与计价表
工程名称：液氧站医用气体 |  |  |  |  | 标段： |  |  | 第 2 页 共 3 页
序号 | 项目编码 | 项目名称 | 项目特征描述 | 计量单位 |  | 工程量 | 金额（元）
[7 empty] | 综合单价 |  | 综合合价 | 其中
暂估价
6 | 030801014004 | 医用气体管道 | 1.名称:医用气体管道 2.材质:TP2优质无缝脱脂铜管 3.规格:Φ28*1.2mm 4.焊接方法:银基钎焊 5.压力试验、吹扫与清洗设计要求:空气吹扫、压力试验、泄漏性试验 6.含管道、管件制作及安装 7.刷油标示:综合考虑 8.接地:综合考虑 9.其他:未尽事项详见招标图纸、招标文件、国家相关规范 10.完成本项目清单所需的一切相关工作 | m |  | 0.25 | 120.87 |  | 30.22
7 | 030801014001 | 医用气体管道 | 1.名称:医用气体管道 2.材质:TP2优质无缝脱脂铜管 3.规格:φ35*1.5mm 4.焊接方法:银基钎焊 5.压力试验、吹扫与清洗设计要求:空气吹扫、压力试验、泄漏性试验 6.含管道、管件制作及安装 7.刷油标示:综合考虑 8.接地:综合考虑 9.其他:未尽事项详见招标图纸、招标文件、国家相关规范 10.完成本项目清单所需的一切相关工作 | m |  | 2.79 | 163.42 |  | 455.94
8 | 030801014002 | 医用气体管道 | 1.名称:医用气体管道 2.材质:TP2优质无缝脱脂铜管 3.规格:φ42*2.0mm 4.焊接方法:银基钎焊 5.压力试验、吹扫与清洗设计要求:空气吹扫、压力试验、泄漏性试验 6.刷油标示:综合考虑 7.接地:综合考虑 8.其他:未尽事项详见招标图纸、招标文件、国家相关规范 9.完成本项目清单所需的一切相关工作 | m |  | 10.64 | 204.24 |  | 2173.11
本页小计 | [8 empty] | 2659.27
注：为计取规费等的使用，可在表中增设其中：“定额人工费”。
表—08
分部分项工程和单价措施项目清单与计价表
工程名称：液氧站医用气体 |  |  |  |  | 标段： |  |  | 第 3 页 共 3 页
序号 | 项目编码 | 项目名称 | 项目特征描述 | 计量单位 |  | 工程量 | 金额（元）
[7 empty] | 综合单价 |  | 综合合价 | 其中
暂估价
9 | 031002001001 | 管道支架 | 1.材质:型钢 2.管架形式:综合考虑 3.刷漆防腐:按设计及规范要求 4.其他:未尽事项详见招标图纸、招标文件、国家相关规范 5.完成本项目清单所需的一切相关工作 | kg |  | 18.78 | 26.51 |  | 497.86
|  | 措施项目 | [6 empty] | 231.91
10 | 031302007001 | 高层施工增加 |  | 项 |  | 1
11 | 031301017001 | 脚手架搭拆费 |  | 项 |  | 1 | 231.91 |  | 231.91
本页小计 | [8 empty] | 729.77
合 计 | [8 empty] | 315959.14
注：为计取规费等的使用，可在表中增设其中：“定额人工费”。
表—08

## 表-11 总价措施项目清单与计价表
总价措施项目清单与计价表
工程名称：液氧站医用气体 | [5 empty] | 标段： |  | 第 1 页 共 2 页
序号 | 项目编码 | 项目名称 | 计算基础 | 费率 (%) | 金额 (元) |  | 调整 费率(%) |  | 调整后 金额(元) | 备注
1 | LSSGCSF00001 | 绿色施工安全防护措施费 | 分部分项人工费+分部分项机具费 | 35.77 | 2208.82 |  |  |  |  | 以分部分项的人工费与施工机具费之和为计算基础，费率35.77%
2 | 031301010001 | 安装与生产同时进行增加费用 | 分部分项人工费 | 0 | [5 empty] | 按人工费的10%计算
3 | 031301011001 | 在有害身体健康环境中施工增加费 | 分部分项人工费 | 0 | [5 empty] | 按人工费的10%计算
4 | TSSGBWZJF001 | 在地下（暗）室、设备及大口径管道内等特殊施工部位进行施工增加费 | 分部分项人工费 | 0 | [5 empty] | 按该部分人工费的30%计算
5 | 粤031302008001 | 赶工措施费 | 分部分项人工费+分部分项机具费 | 0 | [5 empty] | 赶工措施费=（1-δ）*分部分项（人工费+施工机具费）*0.344 （0.8≤δ＜1 式中：δ=合同工期/定额工期）
6 | 031302002001 | 夜间施工增加费 |  | 20 | [5 empty] | 按其夜间施工项目人工费的20%计算
7 | JTGRSGZJF001 | 交通干扰工程施工增加费 |  | 10 | [5 empty] | 按在市政道路上施工项目人工费的10%计算
8 | 粤031302009001 | 文明工地增加费 | 分部分项人工费+分部分项机具费 | 0 | [5 empty] | 以分部分项的人工费与施工机具费之和为计算基础；市级文明工地1.00%；省级文明工地2.00%
9 | DXGXJCJXF001 | 地下管线交叉降效费 | [7 empty] | 按实际发生或经批准的施工方案计
表-11
总价措施项目清单与计价表
工程名称：液氧站医用气体 | [5 empty] | 标段： |  | 第 2 页 共 2 页
序号 | 项目编码 | 项目名称 | 计算基础 | 费率 (%) | 金额 (元) |  | 调整 费率(%) |  | 调整后 金额(元) | 备注
算
10 | QTFY00000001 | 其他费用 | [7 empty] | 按实际发生或经批准的施工组织设计方案计算
合 计 |  |  |  |  | 2208.82
表-11

## 表-12 其他项目清单与计价汇总表
其他项目清单与计价汇总表
工程名称：液氧站医用气体 |  |  | 标段： |  | 第 1 页 共 1 页
序号 | 项目名称 | 金额（元） |  | 结算金额（元） |  | 备注
1 | 暂列金额 | 31572.72 |  |  |  | 明细详见表-12-1
2 | 暂估价
2.1 | 材料暂估价 | — |  |  |  | 明细详见表-12-2
2.2 | 专业工程暂估价 |  |  |  |  | 明细详见表-12-3
3 | 计日工 |  |  |  |  | 明细详见表-12-4
4 | 总承包服务费 |  |  |  |  | 明细详见表-12-5
5 | 预算包干费 | 617.51
6 | 工程优质费
7 | 概算幅度差
8 | 现场签证费用
9 | 索赔费用
10 | 其他费用
| 合 计 | 32190.23 |  |  |  | —
注：材料（工程设备）暂估单价进入清单项目综合单价，此处不汇总。
表—12

## 表-12-1 暂列金额表
暂列金额明细表
工程名称：液氧站医用气体 |  |  | 标段： |  | 第 1 页 共 1 页
序号 | 名称 | 计量单位 |  | 暂定金额（元） |  | 备注
1 | 暂列金额 |  |  | 31572.72
合 计 |  |  |  | 31572.72 |  | —
注：此表由招标人填写，如不能详列，也可只列暂列金额总额，投标人应将上述暂列金额计入投标总价中。
表—12—1

## 表-13 规费、税金项目清单与计价表
规费、税金项目清单与计价表
工程名称：液氧站医用气体 |  |  | 标段： |  |  | 第 1 页 共 1 页
序号 | 项目名称 | 计算基础 |  | 计算基数 | 计算费率 (%) |  | 金额(元)
1 | 增值税销项税额 | 分部分项合计+措施合计+其他项目 |  | 350358.19 | 9 |  | 31532.24
合 计 | [6 empty] | 31532.24
表—13