## 表-04 单位工程招标控制价汇总表
单位工程造价汇总表
工程名称：裙楼医用气体 |  |  | 标段： | 第 1 页 共 1 页
序号 | 汇总内容 | 金额:(元) |  |  | 其中：暂估价(元)
1 | 分部分项合计 | 1955810.80
2 | 措施合计 | 129687.76
2.1 | 绿色施工安全防护措施费 | 111124.68
2.2 | 其他措施费 | 18563.08
3 | 其他项目 | 226647.53 |  |  | －
3.1 | 暂列金额 | 195581.08
3.2 | 暂估价
3.3 | 计日工
3.4 | 总承包服务费
3.5 | 预算包干费 | 31066.45
3.6 | 工程优质费
3.7 | 概算幅度差
3.8 | 索赔费用
3.9 | 现场签证费用
3.10 | 其他费用
4 | 税前工程造价 | 2312146.09
5 | 增值税销项税额 | 208093.15 |  |  | －
6 | 总造价 | 2520239.24
7 | 人工费 | 291099.04
合计=1+2+3+5 |  | 2,520,239.24 |  |  | 0.00
表—04

## 表-08 分部分项工程和单价措施项目清单与计价表
分部分项工程和单价措施项目清单与计价表
工程名称：裙楼医用气体 |  |  |  |  | 标段： |  |  | 第 1 页 共 15 页
序号 | 项目编码 | 项目名称 | 项目特征描述 | 计量单位 |  | 工程量 | 金额（元）
[7 empty] | 综合单价 |  | 综合合价 | 其中
暂估价
|  | 整个项目 | [6 empty] | 1955810.8
1 | 031008007001 | 牙科电动抽吸机 | 1.名称:牙科电动抽吸机 2.型号、规格:配置2台气粗真空泵,一用一备,互为备用,使用抽速为300m³/h,吸引压力-30~-15kPa(可调),总功率12kW,380V/50Hz,单机净重176kg 3.附件:含机组配套控制系统、报警系统及阀门管件 4.其他:未尽事项详见招标图纸、招标文件、国家相关规范 5.完成本项目清单所需的一切相关工作 | 套 |  | 1 | 62544.94 |  | 62544.94
2 | 031008007011 | 牙科空气压缩机 | 1.名称:牙科空气压缩机 2.型号、规格:二用一备,系统流量Q≥0.96Nm3/min,单组流量Q≥0.48Nm3/min,单组功率≤3.7kW,工作压力0.6-0.8MPa 3.附件:含机组配套控制柜及阀门管件 4.其他:未尽事项详见招标图纸、招标文件、国家相关规范 5.完成本项目清单所需的一切相关工作 | 套 |  | 1 | 84387.72 |  | 84387.72
3 | 031008007015 | 不锈钢真空罐 | 1.名称:不锈钢真空罐 2.型号、规格:200L/-0.1MPa, 3.其他:未尽事项详见招标图纸、招标文件、国家相关规范 4.完成本项目清单所需的一切相关工作 | 台 |  | 1 | 8653.46 |  | 8653.46
4 | 031008007008 | 空气储罐 | 1.名称:空气储罐 2.型号、规格:不锈钢,1m³/10bar 3.其他:未尽事项详见招标图纸、招标文件、国家相关规范 4.完成本项目清单所需的一切相关工作 | 台 |  | 2 | 12029.53 |  | 24059.06
本页小计 | [8 empty] | 179645.18
注：为计取规费等的使用，可在表中增设其中：“定额人工费”。
表—08
分部分项工程和单价措施项目清单与计价表
工程名称：裙楼医用气体 |  |  |  |  | 标段： |  |  | 第 2 页 共 15 页
序号 | 项目编码 | 项目名称 | 项目特征描述 | 计量单位 |  | 工程量 | 金额（元）
[7 empty] | 综合单价 |  | 综合合价 | 其中
暂估价
5 | 031008007009 | 分气缸 | 1.名称:分气缸 2.型号、规格:不锈钢 3.其他:未尽事项详见招标图纸、招标文件、国家相关规范 4.完成本项目清单所需的一切相关工作 | 台 |  | 1 | 6371.66 |  | 6371.66
6 | 031008007010 | 空气减压装置 | 1.名称:空气减压装置 2.型号、规格:进出口口径:DN20;大流量双回路结构设计 3.其他:未尽事项详见招标图纸、招标文件、国家相关规范 4.完成本项目清单所需的一切相关工作 | 台 |  | 1 | 5180.91 |  | 5180.91
7 | 031008004001 | 医用氮气汇流排 | 1.名称:医用氮气汇流排 2.型号、规格:10+10瓶组,不含气瓶,全自动切换;输出压力 :0.50MPa~1.00MPa 3.其他:未尽事项详见招标图纸、招标文件、国家相关规范 4.完成本项目清单所需的一切相关工作 | 组 |  | 1 | 17637.23 |  | 17637.23
8 | 031008004002 | 医用笑气汇流排 | 1.名称:医用笑气汇流排 2.型号、规格:10+10瓶组,不含气瓶,全自动切换;输出压力 :0.50MPa~1.00MPa 3.其他:未尽事项详见招标图纸、招标文件、国家相关规范 4.完成本项目清单所需的一切相关工作 | 组 |  | 1 | 17637.23 |  | 17637.23
9 | 031008004003 | 医用二氧化碳汇流排 | 1.名称:医用二氧化碳汇流排 2.型号、规格:10+10瓶组,不含气瓶,全自动切换;输出压力 :0.50MPa~1.00MPa 3.其他:未尽事项详见招标图纸、招标文件、国家相关规范 4.完成本项目清单所需的一切相关工作 | 组 |  | 1 | 17637.23 |  | 17637.23
本页小计 | [8 empty] | 64464.26
注：为计取规费等的使用，可在表中增设其中：“定额人工费”。
表—08
分部分项工程和单价措施项目清单与计价表
工程名称：裙楼医用气体 |  |  |  |  | 标段： |  |  | 第 3 页 共 15 页
序号 | 项目编码 | 项目名称 | 项目特征描述 | 计量单位 |  | 工程量 | 金额（元）
[7 empty] | 综合单价 |  | 综合合价 | 其中
暂估价
10 | 030411005002 | 手术阀门箱（4气） | 1.名称:手术阀门箱（4气） 2.其他:未尽事项详见招标图纸、招标文件、国家相关规范 3.完成本项目清单所需的一切相关工作 | 个 |  | 4 | 2234.62 |  | 8938.48
11 | 030411005003 | 手术阀门箱（8气） | 1.名称:手术阀门箱（8气） 2.其他:未尽事项详见招标图纸、招标文件、国家相关规范 3.完成本项目清单所需的一切相关工作 | 个 |  | 13 | 2615.15 |  | 33996.95
12 | 030610001002 | 手术室终端箱 | 1.名称:手术室终端箱 2.规格:综合考虑 3.其他:未尽事项详见招标图纸、招标文件、国家相关规范 4.完成本项目清单所需的一切相关工作 | 台 |  | 20 | 2044.35 |  | 40887
13 | 031008003001 | 空气二级减压箱 | 1.名称:空气二级减压箱 2.其他:未尽事项详见招标图纸、招标文件、国家相关规范 3.完成本项目清单所需的一切相关工作 | 台 |  | 8 | 3140.28 |  | 25122.24
14 | 031008003002 | 氧气稳压装置 | 1.名称:氧气稳压装置 2.其他:未尽事项详见招标图纸、招标文件、国家相关规范 3.完成本项目清单所需的一切相关工作 | 台 |  | 7 | 2228.77 |  | 15601.39
15 | 030601004001 | 氧气质量流量仪 | 1.名称:氧气质量流量仪 2.其他:未尽事项详见招标图纸、招标文件、国家相关规范 3.完成本项目清单所需的一切相关工作 | 台 |  | 7 | 2319.22 |  | 16234.54
16 | 030904001001 | 压力监测报警装置 | 1.名称:压力监测报警装置 2.含配套线管敷设 3.其他:未尽事项详见招标图纸、招标文件、国家相关规范 4.完成本项目清单所需的一切相关工作 | 个 |  | 6 | 3020.18 |  | 18121.08
本页小计 | [8 empty] | 158901.68
注：为计取规费等的使用，可在表中增设其中：“定额人工费”。
表—08
分部分项工程和单价措施项目清单与计价表
工程名称：裙楼医用气体 |  |  |  |  | 标段： |  |  | 第 4 页 共 15 页
序号 | 项目编码 | 项目名称 | 项目特征描述 | 计量单位 |  | 工程量 | 金额（元）
[7 empty] | 综合单价 |  | 综合合价 | 其中
暂估价
17 | 030601003001 | 压力传感器 | 1.名称:压力传感器 2.其他:未尽事项详见招标图纸、招标文件、国家相关规范 3.完成本项目清单所需的一切相关工作 | 台 |  | 18 | 474.43 |  | 8539.74
18 | 031003001001 | 病房维修阀 | 1.名称:病房维修阀 2.材质:铜制 3.规格、压力等级:D10 4.其他:未尽事项详见招标图纸、招标文件、国家相关规范 5.完成本项目清单所需的一切相关工作 | 个 |  | 146 | 34.34 |  | 5013.64
19 | 031003001002 | 病房维修阀 | 1.名称:病房维修阀 2.材质:铜制 3.规格、压力等级:D12 4.其他:未尽事项详见招标图纸、招标文件、国家相关规范 5.完成本项目清单所需的一切相关工作 | 个 |  | 25 | 38.27 |  | 956.75
20 | 031003001003 | 病房维修阀 | 1.名称:病房维修阀 2.材质:铜制 3.规格、压力等级:D15 4.其他:未尽事项详见招标图纸、招标文件、国家相关规范 5.完成本项目清单所需的一切相关工作 | 个 |  | 22 | 44.18 |  | 971.96
21 | 031003001011 | 病房维修阀 | 1.名称:病房维修阀 2.材质:铜制 3.规格、压力等级:D22 4.其他:未尽事项详见招标图纸、招标文件、国家相关规范 5.完成本项目清单所需的一切相关工作 | 个 |  | 2 | 48.48 |  | 96.96
22 | 031003001012 | 病房维修阀 | 1.名称:病房维修阀 2.材质:铜制 3.规格、压力等级:D35 4.其他:未尽事项详见招标图纸、招标文件、国家相关规范 5.完成本项目清单所需的一切相关工作 | 个 |  | 1 | 72.51 |  | 72.51
本页小计 | [8 empty] | 15651.56
注：为计取规费等的使用，可在表中增设其中：“定额人工费”。
表—08
分部分项工程和单价措施项目清单与计价表
工程名称：裙楼医用气体 |  |  |  |  | 标段： |  |  | 第 5 页 共 15 页
序号 | 项目编码 | 项目名称 | 项目特征描述 | 计量单位 |  | 工程量 | 金额（元）
[7 empty] | 综合单价 |  | 综合合价 | 其中
暂估价
23 | 031003001020 | 病房维修阀 | 1.名称:病房维修阀 2.材质:铜制 3.规格、压力等级:D40 4.其他:未尽事项详见招标图纸、招标文件、国家相关规范 5.完成本项目清单所需的一切相关工作 | 个 |  | 22 | 96.25 |  | 2117.5
24 | 031003001018 | 球阀 | 1.名称:球阀 2.材质:铜制 3.规格、压力等级:D10 4.其他:未尽事项详见招标图纸、招标文件、国家相关规范 5.完成本项目清单所需的一切相关工作 | 个 |  | 81 | 34.34 |  | 2781.54
25 | 031003001019 | 球阀 | 1.名称:球阀 2.材质:铜制 3.规格、压力等级:D12 4.其他:未尽事项详见招标图纸、招标文件、国家相关规范 5.完成本项目清单所需的一切相关工作 | 个 |  | 26 | 38.27 |  | 995.02
26 | 031003001013 | 球阀 | 1.名称:球阀 2.材质:铜制 3.规格、压力等级:D15 4.其他:未尽事项详见招标图纸、招标文件、国家相关规范 5.完成本项目清单所需的一切相关工作 | 个 |  | 10 | 44.18 |  | 441.8
27 | 031003001022 | 球阀 | 1.名称:球阀 2.材质:铜制 3.规格、压力等级:D20 4.其他:未尽事项详见招标图纸、招标文件、国家相关规范 5.完成本项目清单所需的一切相关工作 | 个 |  | 13 | 48.48 |  | 630.24
28 | 031003001004 | 球阀 | 1.名称:球阀 2.材质:铜制 3.规格、压力等级:D22 4.其他:未尽事项详见招标图纸、招标文件、国家相关规范 5.完成本项目清单所需的一切相关工作 | 个 |  | 16 | 48.48 |  | 775.68
本页小计 | [8 empty] | 7741.78
注：为计取规费等的使用，可在表中增设其中：“定额人工费”。
表—08
分部分项工程和单价措施项目清单与计价表
工程名称：裙楼医用气体 |  |  |  |  | 标段： |  |  | 第 6 页 共 15 页
序号 | 项目编码 | 项目名称 | 项目特征描述 | 计量单位 |  | 工程量 | 金额（元）
[7 empty] | 综合单价 |  | 综合合价 | 其中
暂估价
29 | 031003001005 | 球阀 | 1.名称:球阀 2.材质:铜制 3.规格、压力等级:D28 4.其他:未尽事项详见招标图纸、招标文件、国家相关规范 5.完成本项目清单所需的一切相关工作 | 个 |  | 13 | 58.8 |  | 764.4
30 | 031003001006 | 球阀 | 1.名称:球阀 2.材质:铜制 3.规格、压力等级:D35 4.其他:未尽事项详见招标图纸、招标文件、国家相关规范 5.完成本项目清单所需的一切相关工作 | 个 |  | 7 | 72.51 |  | 507.57
31 | 031003001007 | 球阀 | 1.名称:球阀 2.材质:铜制 3.规格、压力等级:D42 4.其他:未尽事项详见招标图纸、招标文件、国家相关规范 5.完成本项目清单所需的一切相关工作 | 个 |  | 1 | 96.25 |  | 96.25
32 | 031003001021 | 球阀 | 1.名称:球阀 2.材质:铜制 3.规格、压力等级:D76 4.其他:未尽事项详见招标图纸、招标文件、国家相关规范 5.完成本项目清单所需的一切相关工作 | 个 |  | 1 | 177.29 |  | 177.29
33 | 031008014001 | 气体终端（氧气） | 1.名称:气体终端 2.气体种类:氧气 3.德制 4.其他:未尽事项详见招标图纸、招标文件、国家相关规范 5.完成本项目清单所需的一切相关工作 | 个 |  | 190 | 242.05 |  | 45989.5
34 | 031008014002 | 气体终端（负压/吸引） | 1.名称:气体终端 2.气体种类:负压/吸引 3.德制 4.其他:未尽事项详见招标图纸、招标文件、国家相关规范 5.完成本项目清单所需的一切相关工作 | 个 |  | 190 | 242.05 |  | 45989.5
本页小计 | [8 empty] | 93524.51
注：为计取规费等的使用，可在表中增设其中：“定额人工费”。
表—08
分部分项工程和单价措施项目清单与计价表
工程名称：裙楼医用气体 |  |  |  |  | 标段： |  |  | 第 7 页 共 15 页
序号 | 项目编码 | 项目名称 | 项目特征描述 | 计量单位 |  | 工程量 | 金额（元）
[7 empty] | 综合单价 |  | 综合合价 | 其中
暂估价
35 | 031008014003 | 气体终端（空气） | 1.名称:气体终端 2.气体种类:空气 3.德制 4.其他:未尽事项详见招标图纸、招标文件、国家相关规范 5.完成本项目清单所需的一切相关工作 | 个 |  | 117 | 242.05 |  | 28319.85
36 | 031008013001 | 医疗设备带 | 1.名称:医疗设备带 2.规格材质:四腔体结构,铝合金材质,宽度≥216mm,厚度≥66mm,壁厚≥1.5mm 3.其他:未尽事项详见招标图纸、招标文件、国家相关规范 4.完成本项目清单所需的一切相关工作 | m |  | 413.25 | 240.4 |  | 99345.3
37 | 030801014001 | 医用气体管道 | 1.名称:医用气体管道 2.材质:TP2优质无缝脱脂铜管 3.规格:Φ10*1.0mm 4.焊接方法:银基钎焊 5.压力试验、吹扫与清洗设计要求:空气吹扫、压力试验、泄漏性试验 6.含管道、管件制作及安装 7.刷油标示:综合考虑 8.接地:综合考虑 9.其他:未尽事项详见招标图纸、招标文件、国家相关规范 10.完成本项目清单所需的一切相关工作 | m |  | 2315.33 | 52.95 |  | 122596.72
38 | 030801014002 | 医用气体管道 | 1.名称:医用气体管道 2.材质:TP2优质无缝脱脂铜管 3.规格:Φ12*1.0mm 4.焊接方法:银基钎焊 5.压力试验、吹扫与清洗设计要求:空气吹扫、压力试验、泄漏性试验 6.含管道、管件制作及安装 7.刷油标示:综合考虑 8.接地:综合考虑 9.其他:未尽事项详见招标图纸、招标文件、国家相关规范 10.完成本项目清单所需的一切相关工作 | m |  | 1109.76 | 59.33 |  | 65842.06
本页小计 | [8 empty] | 316103.93
注：为计取规费等的使用，可在表中增设其中：“定额人工费”。
表—08
分部分项工程和单价措施项目清单与计价表
工程名称：裙楼医用气体 |  |  |  |  | 标段： |  |  | 第 8 页 共 15 页
序号 | 项目编码 | 项目名称 | 项目特征描述 | 计量单位 |  | 工程量 | 金额（元）
[7 empty] | 综合单价 |  | 综合合价 | 其中
暂估价
39 | 030801014003 | 医用气体管道 | 1.名称:医用气体管道 2.材质:TP2优质无缝脱脂铜管 3.规格:Φ15*1.0mm 4.焊接方法:银基钎焊 5.压力试验、吹扫与清洗设计要求:空气吹扫、压力试验、泄漏性试验 6.含管道、管件制作及安装 7.刷油标示:综合考虑 8.接地:综合考虑 9.其他:未尽事项详见招标图纸、招标文件、国家相关规范 10.完成本项目清单所需的一切相关工作 | m |  | 639.58 | 65.06 |  | 41611.07
40 | 030801014013 | 医用气体管道 | 1.名称:医用气体管道 2.材质:TP2优质无缝脱脂铜管 3.规格:Φ22*1.2mm 4.焊接方法:银基钎焊 5.压力试验、吹扫与清洗设计要求:空气吹扫、压力试验、泄漏性试验 6.含管道、管件制作及安装 7.刷油标示:综合考虑 8.接地:综合考虑 9.其他:未尽事项详见招标图纸、招标文件、国家相关规范 10.完成本项目清单所需的一切相关工作 | m |  | 1604.17 | 93.13 |  | 149396.35
41 | 030801014005 | 医用气体管道 | 1.名称:医用气体管道 2.材质:TP2优质无缝脱脂铜管 3.规格:Φ28*1.2mm 4.焊接方法:银基钎焊 5.压力试验、吹扫与清洗设计要求:空气吹扫、压力试验、泄漏性试验 6.含管道、管件制作及安装 7.刷油标示:综合考虑 8.接地:综合考虑 9.其他:未尽事项详见招标图纸、招标文件、国家相关规范 10.完成本项目清单所需的一切相关工作 | m |  | 825.4 | 120.87 |  | 99766.1
本页小计 | [8 empty] | 290773.52
注：为计取规费等的使用，可在表中增设其中：“定额人工费”。
表—08
分部分项工程和单价措施项目清单与计价表
工程名称：裙楼医用气体 |  |  |  |  | 标段： |  |  | 第 9 页 共 15 页
序号 | 项目编码 | 项目名称 | 项目特征描述 | 计量单位 |  | 工程量 | 金额（元）
[7 empty] | 综合单价 |  | 综合合价 | 其中
暂估价
42 | 030801014011 | 医用气体管道 | 1.名称:医用气体管道 2.材质:TP2优质无缝脱脂铜管 3.规格:φ35*1.5mm 4.焊接方法:银基钎焊 5.压力试验、吹扫与清洗设计要求:空气吹扫、压力试验、泄漏性试验 6.含管道、管件制作及安装 7.刷油标示:综合考虑 8.接地:综合考虑 9.其他:未尽事项详见招标图纸、招标文件、国家相关规范 10.完成本项目清单所需的一切相关工作 | m |  | 854.32 | 163.42 |  | 139612.97
43 | 030801014021 | 医用气体管道 | 1.名称:医用气体管道 2.材质:TP2优质无缝脱脂铜管 3.规格:φ40*2.0mm 4.焊接方法:银基钎焊 5.压力试验、吹扫与清洗设计要求:空气吹扫、压力试验、泄漏性试验 6.含管道、管件制作及安装 7.刷油标示:综合考虑 8.接地:综合考虑 9.其他:未尽事项详见招标图纸、招标文件、国家相关规范 10.完成本项目清单所需的一切相关工作 | m |  | 136.12 | 197.94 |  | 26943.59
44 | 030801014012 | 医用气体管道 | 1.名称:医用气体管道 2.材质:TP2优质无缝脱脂铜管 3.规格:φ42*2.0mm 4.焊接方法:银基钎焊 5.压力试验、吹扫与清洗设计要求:空气吹扫、压力试验、泄漏性试验 6.刷油标示:综合考虑 7.接地:综合考虑 8.其他:未尽事项详见招标图纸、招标文件、国家相关规范 9.完成本项目清单所需的一切相关工作 | m |  | 389.27 | 204.24 |  | 79504.5
本页小计 | [8 empty] | 246061.06
注：为计取规费等的使用，可在表中增设其中：“定额人工费”。
表—08
分部分项工程和单价措施项目清单与计价表
工程名称：裙楼医用气体 |  |  |  |  | 标段： |  |  | 第 10 页 共 15 页
序号 | 项目编码 | 项目名称 | 项目特征描述 | 计量单位 |  | 工程量 | 金额（元）
[7 empty] | 综合单价 |  | 综合合价 | 其中
暂估价
45 | 030801014009 | 医用气体管道 | 1.名称:医用气体管道 2.材质:TP2优质无缝脱脂铜管 3.规格:φ76*2.0mm 4.焊接方法:银基钎焊 5.压力试验、吹扫与清洗设计要求:空气吹扫、压力试验、泄漏性试验 6.含管道、管件的制作及安装 7.刷油标示:综合考虑 8.接地:综合考虑 9.其他:未尽事项详见招标图纸、招标文件、国家相关规范 10.完成本项目清单所需的一切相关工作 | m |  | 258.23 | 451.14 |  | 116497.88
46 | 030801014010 | 医用气体管道 | 1.名称:医用气体管道 2.材质:TP2优质无缝脱脂铜管 3.规格:φ108*3.5mm 4.焊接方法:银基钎焊 5.压力试验、吹扫与清洗设计要求:空气吹扫、压力试验、泄漏性试验 6.含管道、管件的制作及安装 7.刷油标示:综合考虑 8.接地:综合考虑 9.其他:未尽事项详见招标图纸、招标文件、国家相关规范 10.完成本项目清单所需的一切相关工作 | m |  | 132.51 | 722.14 |  | 95690.77
47 | 030801014025 | 医用气体管道 | 1.名称:医用气体管道 2.材质:TP2优质无缝脱脂铜管 3.规格:DN125 4.焊接方法:银基钎焊 5.压力试验、吹扫与清洗设计要求:空气吹扫、压力试验、泄漏性试验 6.含管道、管件的制作及安装 7.刷油标示:综合考虑 8.接地:综合考虑 9.其他:未尽事项详见招标图纸、招标文件、国家相关规范 10.完成本项目清单所需的一切相关工作 | m |  | 7.6 | 955.47 |  | 7261.57
本页小计 | [8 empty] | 219450.22
注：为计取规费等的使用，可在表中增设其中：“定额人工费”。
表—08
分部分项工程和单价措施项目清单与计价表
工程名称：裙楼医用气体 |  |  |  |  | 标段： |  |  | 第 11 页 共 15 页
序号 | 项目编码 | 项目名称 | 项目特征描述 | 计量单位 |  | 工程量 | 金额（元）
[7 empty] | 综合单价 |  | 综合合价 | 其中
暂估价
48 | 030801014014 | 医用气体管道 | 1.名称:医用气体管道 2.材质:TP2优质无缝脱脂铜管 3.规格:φ133*3.5mm 4.焊接方法:银基钎焊 5.压力试验、吹扫与清洗设计要求:空气吹扫、压力试验、泄漏性试验 6.含管道、管件的制作及安装 7.刷油标示:综合考虑 8.接地:综合考虑 9.其他:未尽事项详见招标图纸、招标文件、国家相关规范 10.完成本项目清单所需的一切相关工作 | m |  | 205.13 | 955.47 |  | 195995.56
49 | 030801014015 | 医用气体管道 | 1.名称:医用气体管道 2.介质:麻醉废气排放 3.材质:PVC-U 4.规格:φ20mm 5.焊接方法:承插粘接 6.压力试验、吹扫与清洗设计要求:空气吹扫、压力试验、泄漏性试验 7.含管道、管件的制作及安装 8.刷油标示:综合考虑 9.接地:综合考虑 10.其他:未尽事项详见招标图纸、招标文件、国家相关规范 11.完成本项目清单所需的一切相关工作 | m |  | 75.72 | 22.1 |  | 1673.41
本页小计 | [8 empty] | 197668.97
注：为计取规费等的使用，可在表中增设其中：“定额人工费”。
表—08
分部分项工程和单价措施项目清单与计价表
工程名称：裙楼医用气体 |  |  |  |  | 标段： |  |  | 第 12 页 共 15 页
序号 | 项目编码 | 项目名称 | 项目特征描述 | 计量单位 |  | 工程量 | 金额（元）
[7 empty] | 综合单价 |  | 综合合价 | 其中
暂估价
50 | 030801014016 | 医用气体管道 | 1.名称:医用气体管道 2.介质:麻醉废气排放 3.材质:PVC-U 4.规格:φ110mm 5.焊接方法:承插粘接 6.压力试验、吹扫与清洗设计要求:空气吹扫、压力试验、泄漏性试验 7.含管道、管件的制作及安装 8.刷油标示:综合考虑 9.接地:综合考虑 10.其他:未尽事项详见招标图纸、招标文件、国家相关规范 11.完成本项目清单所需的一切相关工作 | m |  | 166.15 | 52.75 |  | 8764.41
51 | 030801014023 | 医用气体管道 | 1.名称:医用气体管道 2.介质:负压、牙科负压废气 3.材质:镀锌钢管 4.规格:φ22*1.2 5.压力试验、吹扫与清洗设计要求:空气吹扫、压力试验、泄漏性试验 6.含管道、管件的制作及安装 7.刷油标示:综合考虑 8.接地:综合考虑 9.其他:未尽事项详见招标图纸、招标文件、国家相关规范 10.完成本项目清单所需的一切相关工作 | m |  | 11.15 | 25.99 |  | 289.79
52 | 030801014017 | 医用气体管道 | 1.名称:医用气体管道 2.介质:负压、牙科负压废气 3.材质:镀锌钢管 4.规格:DN80 5.压力试验、吹扫与清洗设计要求:空气吹扫、压力试验、泄漏性试验 6.含管道、管件的制作及安装 7.刷油标示:综合考虑 8.接地:综合考虑 9.其他:未尽事项详见招标图纸、招标文件、国家相关规范 10.完成本项目清单所需的一切相关工作 | m |  | 3.43 | 88.55 |  | 303.73
本页小计 | [8 empty] | 9357.93
注：为计取规费等的使用，可在表中增设其中：“定额人工费”。
表—08
分部分项工程和单价措施项目清单与计价表
工程名称：裙楼医用气体 |  |  |  |  | 标段： |  |  | 第 13 页 共 15 页
序号 | 项目编码 | 项目名称 | 项目特征描述 | 计量单位 |  | 工程量 | 金额（元）
[7 empty] | 综合单价 |  | 综合合价 | 其中
暂估价
53 | 030801014018 | 医用气体管道 | 1.名称:医用气体管道 2.介质:负压、牙科负压废气 3.材质:镀锌钢管 4.规格:DN100 5.压力试验、吹扫与清洗设计要求:空气吹扫、压力试验、泄漏性试验 6.含管道、管件的制作及安装 7.刷油标示:综合考虑 8.接地:综合考虑 9.其他:未尽事项详见招标图纸、招标文件、国家相关规范 10.完成本项目清单所需的一切相关工作 | m |  | 130.99 | 111.34 |  | 14584.43
54 | 030411004001 | 配线 | 1.名称:牙科信号线 2.规格:RVVSP2*0.5 3.配线部位:管内穿线 4.其他:未尽事项详见招标图纸、招标文件、国家相关规范 5.完成本项目清单所需的一切相关工作 | m |  | 200.06 | 3.79 |  | 758.23
55 | 030411001001 | 配管 | 1.名称:牙科信号线配管 2.规格:KBG25 3.其他:未尽事项详见招标图纸、招标文件、国家相关规范 4.完成本项目清单所需的一切相关工作 | m |  | 200.06 | 24.83 |  | 4967.49
56 | 030601002001 | 压力表 | 1.名称:压力表 2.其他:未尽事项详见招标图纸、招标文件、国家相关规范 3.完成本项目清单所需的一切相关工作 | 台 |  | 3 | 148.2 |  | 444.6
57 | 030413002001 | 凿(压)槽 | 1.名称:凿槽及修复 2.规格:综合考虑 3.类型:综合考虑 4.填充(恢复)方式:按设计及规范要求 5.其他:未尽事项详见招标图纸、招标文件、国家相关规范 6.完成本项目清单所需的一切相关工作 | m |  | 167.4 | 12.96 |  | 2169.5
本页小计 | [8 empty] | 22924.25
注：为计取规费等的使用，可在表中增设其中：“定额人工费”。
表—08
分部分项工程和单价措施项目清单与计价表
工程名称：裙楼医用气体 |  |  |  |  | 标段： |  |  | 第 14 页 共 15 页
序号 | 项目编码 | 项目名称 | 项目特征描述 | 计量单位 |  | 工程量 | 金额（元）
[7 empty] | 综合单价 |  | 综合合价 | 其中
暂估价
58 | 031002003001 | 套管 | 1.名称、类型:塑料套管 2.介质管道规格:DN32以内 3.填料材质:按设计及规范要求 4.其他:未尽事项详见招标图纸、招标文件、国家相关规范 5.完成本项目清单所需的一切相关工作 | 个 |  | 161 | 19.93 |  | 3208.73
59 | 031002003002 | 套管 | 1.名称、类型:钢套管 2.介质管道规格:DN50以内 3.填料材质:按设计及规范要求 4.其他:未尽事项详见招标图纸、招标文件、国家相关规范 5.完成本项目清单所需的一切相关工作 | 个 |  | 124 | 46.35 |  | 5747.4
60 | 031002003003 | 套管 | 1.名称、类型:钢套管 2.介质管道规格:DN65以内 3.填料材质:按设计及规范要求 4.其他:未尽事项详见招标图纸、招标文件、国家相关规范 5.完成本项目清单所需的一切相关工作 | 个 |  | 5 | 59.84 |  | 299.2
61 | 031002003004 | 套管 | 1.名称、类型:钢套管 2.介质管道规格:DN80以内 3.填料材质:按设计及规范要求 4.其他:未尽事项详见招标图纸、招标文件、国家相关规范 5.完成本项目清单所需的一切相关工作 | 个 |  | 4 | 83.13 |  | 332.52
62 | 031002003005 | 套管 | 1.名称、类型:钢套管 2.介质管道规格:DN100以内 3.填料材质:按设计及规范要求 4.其他:未尽事项详见招标图纸、招标文件、国家相关规范 5.完成本项目清单所需的一切相关工作 | 个 |  | 6 | 104.82 |  | 628.92
本页小计 | [8 empty] | 10216.77
注：为计取规费等的使用，可在表中增设其中：“定额人工费”。
表—08
分部分项工程和单价措施项目清单与计价表
工程名称：裙楼医用气体 |  |  |  |  | 标段： |  |  | 第 15 页 共 15 页
序号 | 项目编码 | 项目名称 | 项目特征描述 | 计量单位 |  | 工程量 | 金额（元）
[7 empty] | 综合单价 |  | 综合合价 | 其中
暂估价
63 | 031002003006 | 套管 | 1.名称、类型:钢套管 2.介质管道规格:DN125以内 3.填料材质:按设计及规范要求 4.其他:未尽事项详见招标图纸、招标文件、国家相关规范 5.完成本项目清单所需的一切相关工作 | 个 |  | 5 | 144.99 |  | 724.95
64 | 031002003007 | 套管 | 1.名称、类型:钢套管 2.介质管道规格:DN150以内 3.填料材质:按设计及规范要求 4.其他:未尽事项详见招标图纸、招标文件、国家相关规范 5.完成本项目清单所需的一切相关工作 | 个 |  | 16 | 175.05 |  | 2800.8
65 | 030409002001 | 接地母线 | 1.名称:接地扁钢 2.规格:30*4mm 3.其他:未尽事项详见招标图纸、招标文件、国家相关规范 4.完成本项目清单所需的一切相关工作 | m |  | 1656.09 | 27.34 |  | 45277.5
66 | 030414011001 | 接地装置 | 1.名称:接地装置调试 接地网 2.其他:未尽事项详见招标图纸、招标文件、国家相关规范 3.完成本项目清单所需的一切相关工作 | 系统 |  | 1 | 1857.22 |  | 1857.22
67 | 031002001001 | 管道支架 | 1.材质:型钢 2.管架形式:综合考虑 3.刷漆防腐:按设计及规范要求 4.其他:未尽事项详见招标图纸、招标文件、国家相关规范 5.完成本项目清单所需的一切相关工作 | kg |  | 2741.03 | 26.51 |  | 72664.71
|  | 措施项目 | [6 empty] | 18563.08
68 | 031302007001 | 高层施工增加 |  | 项 |  | 1 | 1883.2 |  | 1883.2
69 | 031301017001 | 脚手架搭拆费 |  | 项 |  | 1 | 16679.88 |  | 16679.88
本页小计 | [8 empty] | 141888.26
合 计 | [8 empty] | 1974373.88
注：为计取规费等的使用，可在表中增设其中：“定额人工费”。
表—08

## 表-11 总价措施项目清单与计价表
总价措施项目清单与计价表
工程名称：裙楼医用气体 | [5 empty] | 标段： |  | 第 1 页 共 2 页
序号 | 项目编码 | 项目名称 | 计算基础 | 费率 (%) | 金额 (元) |  | 调整 费率(%) |  | 调整后 金额(元) | 备注
1 | LSSGCSF00001 | 绿色施工安全防护措施费 | 分部分项人工费+分部分项机具费 | 35.77 | 111124.68 |  |  |  |  | 以分部分项的人工费与施工机具费之和为计算基础，费率35.77%
2 | 031301010001 | 安装与生产同时进行增加费用 | 分部分项人工费 | 0 | [5 empty] | 按人工费的10%计算
3 | 031301011001 | 在有害身体健康环境中施工增加费 | 分部分项人工费 | 0 | [5 empty] | 按人工费的10%计算
4 | TSSGBWZJF001 | 在地下（暗）室、设备及大口径管道内等特殊施工部位进行施工增加费 | 分部分项人工费 | 0 | [5 empty] | 按该部分人工费的30%计算
5 | 粤031302008001 | 赶工措施费 | 分部分项人工费+分部分项机具费 | 0 | [5 empty] | 赶工措施费=（1-δ）*分部分项（人工费+施工机具费）*0.344 （0.8≤δ＜1 式中：δ=合同工期/定额工期）
6 | 031302002001 | 夜间施工增加费 |  | 20 | [5 empty] | 按其夜间施工项目人工费的20%计算
7 | JTGRSGZJF001 | 交通干扰工程施工增加费 |  | 10 | [5 empty] | 按在市政道路上施工项目人工费的10%计算
8 | 粤031302009001 | 文明工地增加费 | 分部分项人工费+分部分项机具费 | 0 | [5 empty] | 以分部分项的人工费与施工机具费之和为计算基础；市级文明工地1.00%；省级文明工地2.00%
9 | DXGXJCJXF001 | 地下管线交叉降效费 | [7 empty] | 按实际发生或经批准的施工方案计
表-11
总价措施项目清单与计价表
工程名称：裙楼医用气体 | [5 empty] | 标段： |  | 第 2 页 共 2 页
序号 | 项目编码 | 项目名称 | 计算基础 | 费率 (%) | 金额 (元) |  | 调整 费率(%) |  | 调整后 金额(元) | 备注
算
10 | QTFY00000001 | 其他费用 | [7 empty] | 按实际发生或经批准的施工组织设计方案计算
合 计 |  |  |  |  | 111124.68
表-11

## 表-12 其他项目清单与计价汇总表
其他项目清单与计价汇总表
工程名称：裙楼医用气体 |  |  | 标段： |  | 第 1 页 共 1 页
序号 | 项目名称 | 金额（元） |  | 结算金额（元） |  | 备注
1 | 暂列金额 | 195581.08 |  |  |  | 明细详见表-12-1
2 | 暂估价
2.1 | 材料暂估价 | — |  |  |  | 明细详见表-12-2
2.2 | 专业工程暂估价 |  |  |  |  | 明细详见表-12-3
3 | 计日工 |  |  |  |  | 明细详见表-12-4
4 | 总承包服务费 |  |  |  |  | 明细详见表-12-5
5 | 预算包干费 | 31066.45
6 | 工程优质费
7 | 概算幅度差
8 | 现场签证费用
9 | 索赔费用
10 | 其他费用
| 合 计 | 226647.53 |  |  |  | —
注：材料（工程设备）暂估单价进入清单项目综合单价，此处不汇总。
表—12

## 表-12-1 暂列金额表
暂列金额明细表
工程名称：裙楼医用气体 |  |  | 标段： |  | 第 1 页 共 1 页
序号 | 名称 | 计量单位 |  | 暂定金额（元） |  | 备注
1 | 暂列金额 |  |  | 195581.08
合 计 |  |  |  | 195581.08 |  | —
注：此表由招标人填写，如不能详列，也可只列暂列金额总额，投标人应将上述暂列金额计入投标总价中。
表—12—1

## 表-13 规费、税金项目清单与计价表
规费、税金项目清单与计价表
工程名称：裙楼医用气体 |  |  | 标段： |  |  | 第 1 页 共 1 页
序号 | 项目名称 | 计算基础 |  | 计算基数 | 计算费率 (%) |  | 金额(元)
1 | 增值税销项税额 | 分部分项合计+措施合计+其他项目 |  | 2312146.09 | 9 |  | 208093.15
合 计 | [6 empty] | 208093.15
表—13