## 表-04 单位工程招标控制价汇总表
单位工程造价汇总表
工程名称：传染楼—装修工程（防辐射专项） |  |  | 标段： | 第 1 页 共 1 页
序号 | 汇总内容 | 金额:(元) |  |  | 其中：暂估价(元)
1 | 分部分项合计 | 167820.26
1.1 | 医疗防护区 | 167820.26
2 | 措施合计 | 3931.83
2.1 | 绿色施工安全防护措施费 | 3931.83
2.2 | 其他措施费
3 | 其他项目 | 18230.60 |  |  | －
3.1 | 暂列金额 | 16782.03
3.2 | 暂估价
3.3 | 计日工
3.4 | 总承包服务费
3.5 | 预算包干费 | 1448.57
3.6 | 工程优质费
3.7 | 概算幅度差
3.8 | 索赔费用
3.9 | 现场签证费用
3.10 | 其他费用
4 | 税前工程造价 | 189982.69
5 | 增值税销项税额 | 17098.44 |  |  | －
6 | 总造价 | 207081.13
7 | 人工费 | 20576.93
合计=1+2+3+5 |  | 207,081.13 |  |  | 0.00
表—04

## 表-08 分部分项工程和单价措施项目清单与计价表
分部分项工程和单价措施项目清单与计价表
工程名称：传染楼—装修工程（防辐射专项） |  |  |  |  | 标段： |  |  | 第 1 页 共 4 页
序号 | 项目编码 | 项目名称 | 项目特征描述 | 计量单位 |  | 工程量 | 金额（元）
[7 empty] | 综合单价 |  | 综合合价 | 其中
暂估价
|  | 医疗防护区 | [6 empty] | 167820.26
|  | 门窗工程 | [6 empty] | 63459.76
|  | 电动防护门 | [6 empty] | 32942.83
1 | 010802001055 | 电动推拉防护门FHDM1522 4mmpb | 1.门代号:FHDM1522 2.门扇类别:电动推拉防护门 3.防护门铅当量:4mmpb 4.门框、扇材质:1.5mm厚静电喷涂彩钢板饰面，门扇内框选用钢制结构,内衬铅板,防护当量满足设计要求,填充保温隔音防火材料；门套为高级电泳2.5mm厚铝合金（颜色综合考虑），基层板12mm厚阻燃夹板 5.含门框、整体门套、门扇、锁具、拉手、整体铝合金上下轨道、成套进口微电脑控制系统、保护系统、220伏LED电离辐射警示灯、电离辐射警示牌、门电连锁、感应装置、调试检测及其他配件等 6.其他:未尽事项详见招标图纸、招标文件、国家相关规范 7.完成本项目清单所需的一切相关工作 | 樘 |  | 1 | 32942.83 |  | 32942.83
|  | 手动防护门 | [6 empty] | 14617.22
本页小计 | [8 empty] | 32942.83
注：为计取规费等的使用，可在表中增设其中：“定额人工费”。
表—08
分部分项工程和单价措施项目清单与计价表
工程名称：传染楼—装修工程（防辐射专项） |  |  |  |  | 标段： |  |  | 第 2 页 共 4 页
序号 | 项目编码 | 项目名称 | 项目特征描述 | 计量单位 |  | 工程量 | 金额（元）
[7 empty] | 综合单价 |  | 综合合价 | 其中
暂估价
2 | 010802001056 | 手动防护门（单扇）FHM1022 4mmpb | 1.门代号:FHM1022 2.门扇类别:手动防护门（单扇） 3.防护门铅当量:4mmpb 4.门框、扇材质:1.5mm厚静电喷涂彩钢板饰面，门扇内框选用钢制结构,内衬铅板,防护当量满足设计要求,填充保温隔音防火材料；门套为高级电泳3.0mm厚铝合金（颜色综合考虑），基层板9mm厚阻燃夹板；防火等级达到乙级防火要求 5.包括门框、整体门套、门扇、锁具、拉手、铰链、闭门器、电离辐射警示牌及电离辐射警示灯、调试检测及五金配件等 6.其他:未尽事项详见招标图纸、招标文件、国家相关规范 7.完成本项目清单所需的一切相关工作 | 樘 |  | 1 | 14617.22 |  | 14617.22
|  | 防护观察窗 | [6 empty] | 15899.71
3 | 010807001021 | 观察窗(含框)QC1509 4mmpb | 1.窗代号:QC1509 2.门扇类别:防护观察窗 3.防护门铅当量:4mmpb 4.玻璃材质:观察窗的铅玻璃须为不低于ZF3铅玻璃,透光率≥85% 5.窗框材质:高级电泳2.5mm厚铝合金（颜色综合考虑）,基层板9mm厚阻燃夹板；防护层当量满足设计要求 6.包括窗框、窗扇、窗套、玻璃及五金配件，油漆、防腐油、塞口、填缝等 7.其他:未尽事项详见招标图纸、招标文件、国家相关规范 8.完成本项目清单所需的一切相关工作 | 樘 |  | 1 | 15899.71 |  | 15899.71
|  | 楼地面装饰工程 | [6 empty] | 12955.12
本页小计 | [8 empty] | 30516.93
注：为计取规费等的使用，可在表中增设其中：“定额人工费”。
表—08
分部分项工程和单价措施项目清单与计价表
工程名称：传染楼—装修工程（防辐射专项） |  |  |  |  | 标段： |  |  | 第 3 页 共 4 页
序号 | 项目编码 | 项目名称 | 项目特征描述 | 计量单位 |  | 工程量 | 金额（元）
[7 empty] | 综合单价 |  | 综合合价 | 其中
暂估价
4 | 011101001010 | 水泥砂浆楼地面（4mmpb防护涂料） | 1.名称:防护涂料 2.面层材料:硫酸钡防辐射层，防护铅当量4mmpb 3.涂料配合比:硫酸钡与水泥按质量比4:1配比搅拌,硫酸钡密度≥4.2g/cm3,含钡量≥90% 4.其他:未尽事项详见招标图纸、招标文件、国家相关规范 5.完成本项目清单所需的一切相关工作 | m2 |  | 59.52 | 217.66 |  | 12955.12
|  | 墙、柱面装饰与隔断工程 | [6 empty] | 31078.26
5 | 011201001017 | 墙面一般抹灰（4mmpb防护涂料） | 1.名称:防护涂料 2.面层材料:硫酸钡防辐射层,防护铅当量4mmpb 3.涂料配合比:硫酸钡与水泥按质量比4:1配比搅拌,硫酸钡密度≥4.2g/cm3,含钡量≥90% 4.含钢丝网及挂网增加费等 5.其他:未尽事项详见招标图纸、招标文件、国家相关规范 6.完成本项目清单所需的一切相关工作 | m2 |  | 113.16 | 274.64 |  | 31078.26
|  | 天棚工程 | [6 empty] | 60327.12
6 | 011302001063 | 吊顶天棚（4mmpb铅板） | 1.部位:天棚 2.龙骨材料:镀锌钢龙骨，具体布置及规格详见图纸 3.面层材料:4mmpb铅板,铅板为密度11.34g/cm3，含铅量达到99.99%的纯铅板 4.已综合考虑弯折、搭接、压条、铅板包钉头及辅材等内容 5.其他:未尽事项详见招标图纸、招标文件、国家相关规范 6.完成本项目清单所需的一切相关工作 | m2 |  | 59.76 | 1009.49 |  | 60327.12
措施项目
7 | 011704001010 | 超高施工增加 | 1.建筑物超高增加人工、机械降效率 高度 20m以内 | m2 |  | 1
本页小计 | [8 empty] | 104360.5
注：为计取规费等的使用，可在表中增设其中：“定额人工费”。
表—08
分部分项工程和单价措施项目清单与计价表
工程名称：传染楼—装修工程（防辐射专项） |  |  |  |  | 标段： |  |  | 第 4 页 共 4 页
合 计 | [8 empty] | 167820.26
注：为计取规费等的使用，可在表中增设其中：“定额人工费”。
表—08

## 表-11 总价措施项目清单与计价表
总价措施项目清单与计价表
工程名称：传染楼—装修工程（防辐射专项） | [5 empty] | 标段： |  | 第 1 页 共 1 页
序号 | 项目编码 | 项目名称 | 计算基础 | 费率 (%) | 金额 (元) |  | 调整 费率(%) |  | 调整后 金额(元) | 备注
1 | LSSGCSF00012 | 绿色施工安全防护措施费 | 分部分项人工费+分部分项机具费 | 19 | 3931.83 |  |  |  |  | 以分部分项的人工费与施工机具费之和为计算基础，费率19%
2 | WMGDZJF00012 | 文明工地增加费 | 分部分项人工费+分部分项机具费 | 0 | [5 empty] | 以分部分项的人工费与施工机具费之和为计算基础，市级文明工地为1.20%；省级文明工地为2.10%
3 | 011707002012 | 夜间施工增加费 |  | 20 | [5 empty] | 以夜间施工项目人工费的20%计算
4 | GGCSF0000012 | 赶工措施费 | 分部分项人工费+分部分项机具费 | 0 | [5 empty] | 赶工措施费=（1-δ）*分部分项的（人工费+施工机具费）*0.3 （0.8≤δ＜1 式中：δ=合同工期/定额工期）
5 | QTFY00000012 | 其他费用 | [7 empty] | 按经批准的专项施工组织方案计算
合 计 |  |  |  |  | 3931.83
表-11

## 表-12 其他项目清单与计价汇总表
其他项目清单与计价汇总表
工程名称：传染楼—装修工程（防辐射专项） |  |  | 标段： |  | 第 1 页 共 1 页
序号 | 项目名称 | 金额（元） |  | 结算金额（元） |  | 备注
1 | 暂列金额 | 16782.03 |  |  |  | 明细详见表-12-1
2 | 暂估价
2.1 | 材料暂估价 | — |  |  |  | 明细详见表-12-2
2.2 | 专业工程暂估价 |  |  |  |  | 明细详见表-12-3
3 | 计日工 |  |  |  |  | 明细详见表-12-4
4 | 总承包服务费 |  |  |  |  | 明细详见表-12-5
5 | 预算包干费 | 1448.57
6 | 工程优质费
7 | 概算幅度差
8 | 现场签证费用
9 | 索赔费用
10 | 其他费用
| 合 计 | 18230.60 |  |  |  | —
注：材料（工程设备）暂估单价进入清单项目综合单价，此处不汇总。
表—12

## 表-12-1 暂列金额表
暂列金额明细表
工程名称：传染楼—装修工程（防辐射专项） |  |  | 标段： |  | 第 1 页 共 1 页
序号 | 名称 | 计量单位 |  | 暂定金额（元） |  | 备注
1 | 暂列金额 | 项 |  | 16782.03
合 计 |  |  |  | 16782.03 |  | —
注：此表由招标人填写，如不能详列，也可只列暂列金额总额，投标人应将上述暂列金额计入投标总价中。
表—12—1

## 表-13 规费、税金项目清单与计价表
规费、税金项目清单与计价表
工程名称：传染楼—装修工程（防辐射专项） |  |  | 标段： |  |  | 第 1 页 共 1 页
序号 | 项目名称 | 计算基础 |  | 计算基数 | 计算费率 (%) |  | 金额(元)
1 | 增值税销项税额 | 分部分项合计+措施合计+其他项目 |  | 189982.69 | 9 |  | 17098.44
合 计 | [6 empty] | 17098.44
表—13