## 表-04 单位工程招标控制价汇总表
单位工程造价汇总表
工程名称：科研行政楼—装修工程（专项外） |  |  | 标段： | 第 1 页 共 1 页
序号 | 汇总内容 | 金额:(元) |  |  | 其中：暂估价(元)
1 | 分部分项合计 | 3162498.76
1.1 | 金属结构工程 | 21223.15
1.2 | 门窗工程 | 425254.50
1.3 | 楼地面装饰工程 | 773203.35
1.4 | 墙、柱面装饰与隔断工程 | 554205.87
1.5 | 天棚工程 | 925623.17
1.6 | 油漆、涂料、裱糊工程 | 374040.87
1.7 | 其他装饰工程 | 88947.85
2 | 措施合计 | 202243.85
2.1 | 绿色施工安全防护措施费 | 153675.49
2.2 | 其他措施费 | 48568.36
3 | 其他项目 | 372867.17 |  |  | －
3.1 | 暂列金额 | 316249.88
3.2 | 暂估价
3.3 | 计日工
3.4 | 总承包服务费
3.5 | 预算包干费 | 56617.29
3.6 | 工程优质费
3.7 | 概算幅度差
3.8 | 索赔费用
3.9 | 现场签证费用
3.10 | 其他费用
4 | 税前工程造价 | 3737609.78
5 | 增值税销项税额 | 336384.88 |  |  | －
6 | 总造价 | 4073994.66
7 | 人工费 | 836790.12
合计=1+2+3+5 |  | 4,073,994.66 |  |  | 0.00
表—04

## 表-08 分部分项工程和单价措施项目清单与计价表
分部分项工程和单价措施项目清单与计价表
工程名称：科研行政楼—装修工程（专项外） |  |  |  |  | 标段： |  |  | 第 1 页 共 19 页
序号 | 项目编码 | 项目名称 | 项目特征描述 | 计量单位 |  | 工程量 | 金额（元）
[7 empty] | 综合单价 |  | 综合合价 | 其中
暂估价
|  | 金属结构工程 | [6 empty] | 21223.15
1 | 010606001005 | 天花吊顶-反支撑体系 | 1.钢材品种:Q235热镀锌型钢 2.规格参数:综合考虑 3.其他:未尽事项详见招标图纸、招标文件、国家相关规范 4.完成本项目清单所需的一切相关工作 | t |  | 2.051 | 10347.71 |  | 21223.15
|  | 门窗工程 | [6 empty] | 425254.5
2 | 010801001016 | 木质门（单扇） | 1.门种类:木质门（单扇） 2.门扇规格:按设计图纸要求 3.门扇材料规格:1mm装饰耐火板饰面（橡木纹理），基层板为双面9mm厚夹板，内置木龙骨+25mm厚进口空心刨花板，2mm厚PVC封边 4.门框材料规格:0.7mm厚装饰耐火板，内置夹板基层 5.综合考虑面层材料、饰面板、门框、门锁、拉手、合页、限位器等各种五金配件，油漆、防腐油、塞口、填缝等 6.其他:未尽事项详见招标图纸、招标文件、国家相关规范 7.完成本项目清单所需的一切相关工作 | m2 |  | 322.56 | 747.9 |  | 241242.62
本页小计 | [8 empty] | 262465.77
注：为计取规费等的使用，可在表中增设其中：“定额人工费”。
表—08
分部分项工程和单价措施项目清单与计价表
工程名称：科研行政楼—装修工程（专项外） |  |  |  |  | 标段： |  |  | 第 2 页 共 19 页
序号 | 项目编码 | 项目名称 | 项目特征描述 | 计量单位 |  | 工程量 | 金额（元）
[7 empty] | 综合单价 |  | 综合合价 | 其中
暂估价
3 | 010801001017 | 木质门（卫生间单扇门） | 1.门种类:木质门（单扇，带铝合金百叶） 2.门扇规格:按设计图纸要求 3.门扇材料规格:1mm装饰耐火板饰面（橡木纹理），基层板为双面9mm厚夹板，内置木龙骨+25mm厚进口空心刨花板，2mm厚PVC封边；镶300*400mm铝合金百叶 4.门框材料规格:0.7mm厚装饰耐火板，内置夹板基层 5.综合考虑面层材料、饰面板、门框、门锁、拉手、合页、限位器等各种五金配件，油漆、防腐油、塞口、填缝等 6.其他:未尽事项详见招标图纸、招标文件、国家相关规范 7.完成本项目清单所需的一切相关工作 | m2 |  | 127.08 | 788.89 |  | 100252.14
4 | 010801001018 | 木质门（双扇） | 1.门种类:木质门（双扇） 2.门扇规格:按设计图纸要求 3.门扇材料规格:1mm装饰耐火板饰面（橡木纹理），基层板为双面9mm厚夹板，内置木龙骨+25mm厚进口空心刨花板，2mm厚PVC封边 4.门框材料规格:0.7mm厚装饰耐火板，内置夹板基层 5.综合考虑面层材料、饰面板、门框、门锁、拉手、合页、闭门器、限位器等各种五金配件，油漆、防腐油、塞口、填缝等 6.其他:未尽事项详见招标图纸、招标文件、国家相关规范 7.完成本项目清单所需的一切相关工作 | m2 |  | 32.64 | 754.96 |  | 24641.89
本页小计 | [8 empty] | 124894.03
注：为计取规费等的使用，可在表中增设其中：“定额人工费”。
表—08
分部分项工程和单价措施项目清单与计价表
工程名称：科研行政楼—装修工程（专项外） |  |  |  |  | 标段： |  |  | 第 3 页 共 19 页
序号 | 项目编码 | 项目名称 | 项目特征描述 | 计量单位 |  | 工程量 | 金额（元）
[7 empty] | 综合单价 |  | 综合合价 | 其中
暂估价
5 | 010802001012 | 气密封自动单开趟门 | 1.门代号:DM1524 2.门扇类别:气密封自动单开趟门(含观察窗） 3.门饰面材质:1mm钢板门身,表面喷塑处理，门体两侧不锈钢包边；防撞带为1.2mm厚不锈钢板饰面；双面5mm钢化清玻璃观察窗，铝合金型材收边,表面喷塑处理； 4.门框材质:1mm厚SUS34不锈钢饰面，背衬18mm阻燃板 5.包括门框、整体门套、门扇、锁具、拉手、上下轨道、进口电机、红外线、橡胶封条、感应装置、调试检测及五金配件等 6.手术部内的感应电动门具有感应、电动和手动三种开启方式,在断电情况下,均能手动开启 7.其他:未尽事项详见招标图纸、招标文件、国家相关规范 8.完成本项目清单所需的一切相关工作 | 樘 |  | 1 | 12444.69 |  | 12444.69
本页小计 | [8 empty] | 12444.69
注：为计取规费等的使用，可在表中增设其中：“定额人工费”。
表—08
分部分项工程和单价措施项目清单与计价表
工程名称：科研行政楼—装修工程（专项外） |  |  |  |  | 标段： |  |  | 第 4 页 共 19 页
序号 | 项目编码 | 项目名称 | 项目特征描述 | 计量单位 |  | 工程量 | 金额（元）
[7 empty] | 综合单价 |  | 综合合价 | 其中
暂估价
6 | 010802001013 | 气密封自动单开趟门 | 1.门代号:DM1224 2.门扇类别:气密封自动单开趟门(含观察窗） 3.门饰面材质:1mm钢板门身,表面喷塑处理，门体两侧不锈钢包边；门扇内框选用钢制结构，填充保温隔音防火材料；防撞带为1.2mm厚不锈钢板饰面；双面5mm钢化清玻璃观察窗，铝合金型材收边,表面喷塑处理；满足耐火极限1小时 4.门框材质:1mm厚SUS34不锈钢饰面，背衬18mm阻燃板 5.包括门框、整体门套、门扇、锁具、拉手、上下轨道、电机、红外线、橡胶封条、感应装置、调试检测及五金配件等 6.手术部内的感应电动门具有感应、电动和手动三种开启方式,在断电情况下,均能手动开启 7.其他:未尽事项详见招标图纸、招标文件、国家相关规范 8.完成本项目清单所需的一切相关工作 | 樘 |  | 4 | 11668.29 |  | 46673.16
|  | 楼地面装饰工程 | [6 empty] | 773203.35
7 | 011102003011 | 块料楼地面（ST-01/02 水磨石纹瓷砖) | 1.部位:地面 2.面层材料:800*800*10mm水磨石纹瓷砖ST-01/02 3.结合层:3mm厚1:1素水泥膏粘接层 4.其他:未尽事项详见招标图纸、招标文件、国家相关规范 5.完成本项目清单所需的一切相关工作 | m2 |  | 310.94 | 115.61 |  | 35947.77
本页小计 | [8 empty] | 82620.93
注：为计取规费等的使用，可在表中增设其中：“定额人工费”。
表—08
分部分项工程和单价措施项目清单与计价表
工程名称：科研行政楼—装修工程（专项外） |  |  |  |  | 标段： |  |  | 第 5 页 共 19 页
序号 | 项目编码 | 项目名称 | 项目特征描述 | 计量单位 |  | 工程量 | 金额（元）
[7 empty] | 综合单价 |  | 综合合价 | 其中
暂估价
8 | 011108001004 | 石材零星项目（ST-03 灰色人造石） | 1.部位:地面门槛石 2.面层材料:15mm厚灰色人造石ST-03 3.结合层:3mm厚1:1素水泥膏粘接层 4.石板材施工前需做好六面防浸透处理 5.其他:未尽事项详见招标图纸、招标文件、国家相关规范 6.完成本项目清单所需的一切相关工作 | m2 |  | 61.09 | 301.61 |  | 18425.35
9 | 011102003012 | 块料楼地面（CT-01 800*800防滑地砖） | 1.部位:地面 2.面层材料:800*800*10mm防滑地砖CT-01 3.结合层:3mm厚1:1素水泥膏粘接层 4.其他:未尽事项详见招标图纸、招标文件、国家相关规范 5.完成本项目清单所需的一切相关工作 | m2 |  | 5732.14 | 78.95 |  | 452552.45
10 | 011102003013 | 块料楼地面（CT-03 800*800防滑地砖） | 1.部位:地面 2.面层材料:800*800*10mm防滑地砖CT-03 3.结合层:3mm厚1:1素水泥膏粘接层 4.其他:未尽事项详见招标图纸、招标文件、国家相关规范 5.完成本项目清单所需的一切相关工作 | m2 |  | 454.98 | 78.95 |  | 35920.67
11 | 011103002010 | 橡胶板卷材楼地面（PL-O3 仿地毯PVC卷材） | 1.面层材料品种、规格、颜色:2mm仿地毯PVC卷材PL-O3,同质透心 2.粘结层:PVC专用粘接剂 3.找平层:水泥自流平地面 4.其他:未尽事项详见招标图纸、招标文件、国家相关规范 5.完成本项目清单所需的一切相关工作 | m2 |  | 401.18 | 137.05 |  | 54981.72
本页小计 | [8 empty] | 561880.19
注：为计取规费等的使用，可在表中增设其中：“定额人工费”。
表—08
分部分项工程和单价措施项目清单与计价表
工程名称：科研行政楼—装修工程（专项外） |  |  |  |  | 标段： |  |  | 第 6 页 共 19 页
序号 | 项目编码 | 项目名称 | 项目特征描述 | 计量单位 |  | 工程量 | 金额（元）
[7 empty] | 综合单价 |  | 综合合价 | 其中
暂估价
12 | 011103002011 | 橡胶板卷材楼地面（PL-O4 仿木纹PVC卷材） | 1.部位:会议宣教室（讲台） 2.龙骨材料:50x50x5mm镀锌方管间距800mm,井字焊接；300mm长50x50x5mm@800*800mm镀锌角钢链接楼板 3.基层材料:双层15mm厚玻镁板+18mm隔音垫 4.面层材料:2mm仿木纹PVC卷材PL-O4,同质透心,PVC专用粘接剂 5.其他:未尽事项详见招标图纸、招标文件、国家相关规范 6.完成本项目清单所需的一切相关工作 | m2 |  | 27.37 | 503.08 |  | 13769.3
13 | 011103002012 | 橡胶板卷材楼地面（PL-O4 仿木纹PVC卷材） | 1.部位:会议宣教室(台阶） 2.龙骨材料:50x50x5mm镀锌方管间距800mm,井字焊接；300mm长50x50x5mm@800*800mm镀锌角钢链接楼板 3.基层材料:双层15mm厚玻镁板+18mm隔音垫 4.面层材料:2mm仿木纹PVC卷材PL-O4,同质透心,PVC专用粘接剂 5.计算规则:按展开面积计算 6.其他:未尽事项详见招标图纸、招标文件、国家相关规范 7.完成本项目清单所需的一切相关工作 | m2 |  | 0.72 | 622.4 |  | 448.13
14 | 011103002013 | 橡胶板卷材楼地面（PL-O4 仿木纹PVC卷材） | 1.部位:会议宣教室(侧面封板） 2.基层材料:双层15mm厚玻镁板+18mm隔音垫 3.面层材料:2mm仿木纹PVC卷材PL-O4,同质透心,PVC专用粘接剂 4.其他:未尽事项详见招标图纸、招标文件、国家相关规范 5.完成本项目清单所需的一切相关工作 | m2 |  | 2.1 | 287.51 |  | 603.77
本页小计 | [8 empty] | 14821.2
注：为计取规费等的使用，可在表中增设其中：“定额人工费”。
表—08
分部分项工程和单价措施项目清单与计价表
工程名称：科研行政楼—装修工程（专项外） |  |  |  |  | 标段： |  |  | 第 7 页 共 19 页
序号 | 项目编码 | 项目名称 | 项目特征描述 | 计量单位 |  | 工程量 | 金额（元）
[7 empty] | 综合单价 |  | 综合合价 | 其中
暂估价
15 | 011104004002 | 防静电活动地板 | 1.部位:信息化系统机房、弱电智能化机房 2.面层材料:600*600*40mm全钢防防静电架空地板WE-01 3.含配套横梁、固定可调支架,支架高度为200~300mm 4.其他:未尽事项详见招标图纸、招标文件、国家相关规范 5.完成本项目清单所需的一切相关工作 | m2 |  | 266.15 | 231.22 |  | 61539.2
16 | 011105006004 | 金属踢脚线（AE-01） | 1.踢脚线高度:100mm 2.面层材料品种、规格、颜色:1mm成品铝合金踢脚，踢脚配套卡件 3.其他:未尽事项详见招标图纸、招标文件、国家相关规范 4.完成本项目清单所需的一切相关工作 | m2 |  | 377.58 | 238.12 |  | 89909.35
17 | 011105003007 | 块料踢脚线（AE-03） | 1.踢脚线高度:150mm 2.面层材料品种、规格、颜色:10mm厚水磨石石纹瓷砖ST-01/02 3.粘贴层厚度、材料种类:3mm厚1:1素水泥膏粘接层 4.其他:未尽事项详见招标图纸、招标文件、国家相关规范 5.完成本项目清单所需的一切相关工作 | m2 |  | 27.48 | 166.52 |  | 4575.97
18 | 011105004005 | 塑料板踢脚线（AE-05） | 1.踢脚线高度:100mm 2.面层材料:2mm仿地毯PVC卷材PL-O3 3.粘结层:PVC专用粘接剂 4.基层材料:10mm硅酸钙板 5.其他:未尽事项详见招标图纸、招标文件、国家相关规范 6.完成本项目清单所需的一切相关工作 | m2 |  | 26.76 | 169.27 |  | 4529.67
|  | 墙、柱面装饰与隔断工程 | [6 empty] | 554205.87
本页小计 | [8 empty] | 160554.19
注：为计取规费等的使用，可在表中增设其中：“定额人工费”。
表—08
分部分项工程和单价措施项目清单与计价表
工程名称：科研行政楼—装修工程（专项外） |  |  |  |  | 标段： |  |  | 第 8 页 共 19 页
序号 | 项目编码 | 项目名称 | 项目特征描述 | 计量单位 |  | 工程量 | 金额（元）
[7 empty] | 综合单价 |  | 综合合价 | 其中
暂估价
19 | 011204003006 | 块料墙面（CT-02 墙砖） | 1.部位:卫生间 2.面层材料:400*800*10mm墙砖CT-02,墙砖背胶一遍 3.结合层:3mm厚1:1素水泥膏粘接层 4.其他:未尽事项详见招标图纸、招标文件、国家相关规范 5.完成本项目清单所需的一切相关工作 | m2 |  | 2061.06 | 123.67 |  | 254891.29
20 | 011207001037 | 墙面装饰板(WD-01 木纹抗菌板) | 1.部位:电梯厅 2.龙骨材料:C50系列轻钢龙骨,紧固螺丝,间距500mm,具体规格详见图纸 3.基层材料:9mm硅酸钙板 4.面层材料:6mm木纹抗菌板WD-02,结构胶 5.含配套收口条及R50转角圆角收口，内置12mm阻燃板基层 6.其他:未尽事项详见招标图纸、招标文件、国家相关规范 7.完成本项目清单所需的一切相关工作 | m2 |  | 393.27 | 139.2 |  | 54743.18
21 | 011207001038 | 墙面装饰板(WD-02 白色抗菌板) | 1.部位:电梯厅 2.龙骨材料:C50系列轻钢龙骨,紧固螺丝,间距500mm,具体规格详见图纸 3.基层材料:9mm硅酸钙板 4.面层材料:6mm白色抗菌板WD-02,结构胶 5.含配套收口条及R50转角圆角收口，内置12mm阻燃板基层 6.其他:未尽事项详见招标图纸、招标文件、国家相关规范 7.完成本项目清单所需的一切相关工作 | m2 |  | 120.3 | 139.2 |  | 16745.76
本页小计 | [8 empty] | 326380.23
注：为计取规费等的使用，可在表中增设其中：“定额人工费”。
表—08
分部分项工程和单价措施项目清单与计价表
工程名称：科研行政楼—装修工程（专项外） |  |  |  |  | 标段： |  |  | 第 9 页 共 19 页
序号 | 项目编码 | 项目名称 | 项目特征描述 | 计量单位 |  | 工程量 | 金额（元）
[7 empty] | 综合单价 |  | 综合合价 | 其中
暂估价
22 | 011207001039 | 墙面装饰板（WD-03 木纹吸音板） | 1.部位:会议室丶党政工团活动场地 2.隔音层:2mm隔音毡,钢排钉固定 3.龙骨材料种类、规格、中距:轻钢主龙骨,间距600mm,轻钢次龙骨,间距400mm,，具体规格及布置详见图纸 4.隔离层材料种类、规格:50mm玻璃棉板 5.面层材料品种、规格、颜色:15mm木纹吸音板WD-03 6.其他:未尽事项详见招标图纸、招标文件、国家相关规范 7.完成本项目清单所需的一切相关工作 | m2 |  | 354.28 | 176.3 |  | 62459.56
23 | 011207001040 | 墙面装饰板（WD-06 米色布纹吸音板） | 1.部位:会议室丶党政工团活动场地 2.隔音层:2mm隔音毡,钢排钉固定 3.龙骨材料种类、规格、中距:轻钢主龙骨,间距600mm,轻钢次龙骨,间距400mm,，具体规格及布置详见图纸 4.隔离层材料种类、规格:50mm玻璃棉板 5.面层材料品种、规格、颜色:15mm米色布纹吸音板WD-06 6.其他:未尽事项详见招标图纸、招标文件、国家相关规范 7.完成本项目清单所需的一切相关工作 | m2 |  | 108.94 | 176.3 |  | 19206.12
本页小计 | [8 empty] | 81665.68
注：为计取规费等的使用，可在表中增设其中：“定额人工费”。
表—08
分部分项工程和单价措施项目清单与计价表
工程名称：科研行政楼—装修工程（专项外） |  |  |  |  | 标段： |  |  | 第 10 页 共 19 页
序号 | 项目编码 | 项目名称 | 项目特征描述 | 计量单位 |  | 工程量 | 金额（元）
[7 empty] | 综合单价 |  | 综合合价 | 其中
暂估价
24 | 011207001041 | 墙面装饰板 | 1.部位:电梯门套 2.龙骨材料:镀锌钢骨架，具体规格及布置详见图纸 3.基层材料:12mm阻燃板 4.面层材料:1.2mm厚古铜色不锈钢MT-03,表面防指纹处理 5.参考大样:墙面大样图01（图号：QT-01-02） 6.其他:未尽事项详见招标图纸、招标文件、国家相关规范 7.完成本项目清单所需的一切相关工作 | m2 |  | 70.73 | 438.84 |  | 31039.15
25 | 011207001042 | 墙面装饰板 | 1.部位:电梯门头 2.龙骨材料:轻钢龙骨，具体规格及布置详见图纸 3.基层材料:9+9mm阻燃板 4.面层材料:1.2mm厚古铜色不锈钢MT-03,表面防指纹处理 5.参考大样:墙面大样图01（图号：QT-01-04） 6.其他:未尽事项详见招标图纸、招标文件、国家相关规范 7.完成本项目清单所需的一切相关工作 | m2 |  | 35.97 | 307.21 |  | 11050.34
26 | 011207001043 | 墙面装饰板 | 1.部位:洞口门套 2.基层材料:12mm阻燃板 3.面层材料:1.2mm厚古铜色不锈钢MT-03 4.其他:未尽事项详见招标图纸、招标文件、国家相关规范 5.完成本项目清单所需的一切相关工作 | m2 |  | 0.31 | 352.77 |  | 109.36
27 | 011210006005 | 其他隔断（卫生间隔断） | 1.部位:卫生间 2.隔板材料品种、规格、颜色:12mm厚抗倍特板 3.配件品种、规格:包括门,锁具、拉手、铰链等五金件 4.其他:未尽事项详见招标图纸、招标文件、国家相关规范 5.完成本项目清单所需的一切相关工作 | m2 |  | 279.44 | 247.77 |  | 69236.85
本页小计 | [8 empty] | 111435.7
注：为计取规费等的使用，可在表中增设其中：“定额人工费”。
表—08
分部分项工程和单价措施项目清单与计价表
工程名称：科研行政楼—装修工程（专项外） |  |  |  |  | 标段： |  |  | 第 11 页 共 19 页
序号 | 项目编码 | 项目名称 | 项目特征描述 | 计量单位 |  | 工程量 | 金额（元）
[7 empty] | 综合单价 |  | 综合合价 | 其中
暂估价
28 | 011505008003 | 其他隔断（小便池隔断） | 1.部位:卫生间 2.隔板材料品种、规格、颜色:12mm厚抗倍特板 3.含配套五金配件 4.其他:未尽事项详见招标图纸、招标文件、国家相关规范 5.完成本项目清单所需的一切相关工作 | 个 |  | 14 | 120.68 |  | 1689.52
29 | 011207001044 | 抗菌板消防栓暗门 | 1.部位:抗菌板消防栓暗门 2.龙骨材料:镀锌钢龙骨,具体规格详见图纸 3.基层材料:9mm硅酸钙板，内侧背衬1mm镀锌钢板 4.面层材料:6mm抗菌板（白色、木纹）WD-02,结构胶 5.含成品专用门轴、按压开启式磁碰锁、合页等五金配件 6.其他:未尽事项详见招标图纸、招标文件、国家相关规范 7.完成本项目清单所需的一切相关工作 | m2 |  | 19.36 | 241.86 |  | 4682.41
30 | 011207001045 | 涂料消防栓暗门 | 1.部位:涂料消防栓暗门 2.龙骨材料:镀锌钢龙骨,具体规格详见图纸 3.基层材料:10mm硅酸钙板，内侧背衬1mm镀锌钢板 4.含成品专用门轴、按压开启式磁碰锁、合页等五金配件 5.其他:未尽事项详见招标图纸、招标文件、国家相关规范 6.完成本项目清单所需的一切相关工作 | m2 |  | 116.16 | 244.08 |  | 28352.33
|  | 天棚工程 | [6 empty] | 925623.17
本页小计 | [8 empty] | 34724.26
注：为计取规费等的使用，可在表中增设其中：“定额人工费”。
表—08
分部分项工程和单价措施项目清单与计价表
工程名称：科研行政楼—装修工程（专项外） |  |  |  |  | 标段： |  |  | 第 12 页 共 19 页
序号 | 项目编码 | 项目名称 | 项目特征描述 | 计量单位 |  | 工程量 | 金额（元）
[7 empty] | 综合单价 |  | 综合合价 | 其中
暂估价
31 | 011302001033 | 吊顶天棚(PD-01 9.5+9.5mm纸面石膏板) | 1.部位:天棚 2.上人型天花（平面） 3.龙骨材料:M8全牙镀锌吊杆,间距600~1200mm 4.龙骨类型:DU50x15x1.2mmU型承载龙骨,间距600~1200mm,DC50x19x0.6mm覆面龙骨轻钢次龙骨,间距400~600mm,DL20x20x0.5mm边龙骨轻钢收边龙骨 5.基层材料:9.5+9.5mm纸面石膏板 6.其他:未尽事项详见招标图纸、招标文件、国家相关规范 7.完成本项目清单所需的一切相关工作 | m2 |  | 2929.58 | 102.81 |  | 301190.12
32 | 011302001034 | 吊顶天棚(PD-01 9.5+9.5mm纸面石膏板) | 1.部位:天棚 2.上人型天花（跌级） 3.龙骨材料:M8全牙镀锌吊杆,间距600~1200mm 4.龙骨类型:DU50x15x1.2mmU型承载龙骨,间距600~1200mm,DC50x19x0.6mm覆面龙骨轻钢次龙骨,间距400~600mm,DL20x20x0.5mm边龙骨轻钢收边龙骨 5.基层材料:9.5+9.5mm纸面石膏板 6.参考大样:天花大样图01（图号：DT-01-01） 7.其他:未尽事项详见招标图纸、招标文件、国家相关规范 8.完成本项目清单所需的一切相关工作 | m2 |  | 217.08 | 208.42 |  | 45243.81
本页小计 | [8 empty] | 346433.93
注：为计取规费等的使用，可在表中增设其中：“定额人工费”。
表—08
分部分项工程和单价措施项目清单与计价表
工程名称：科研行政楼—装修工程（专项外） |  |  |  |  | 标段： |  |  | 第 13 页 共 19 页
序号 | 项目编码 | 项目名称 | 项目特征描述 | 计量单位 |  | 工程量 | 金额（元）
[7 empty] | 综合单价 |  | 综合合价 | 其中
暂估价
33 | 011302001035 | 吊顶天棚(PD-01 9.5+9.5mm纸面石膏板) | 1.部位:天棚 2.上人型天花（跌级） 3.龙骨材料:M8全牙镀锌吊杆,间距600~1200mm 4.龙骨类型:DU50x15x1.2mmU型承载龙骨,间距600~1200mm,DC50x19x0.6mm覆面龙骨轻钢次龙骨,间距400~600mm,DL20x20x0.5mm边龙骨轻钢收边龙骨 5.基层材料:9.5+9.5mm纸面石膏板 6.参考大样:天花大样图01（图号：DT-01-03） 7.其他:未尽事项详见招标图纸、招标文件、国家相关规范 8.完成本项目清单所需的一切相关工作 | m2 |  | 51 | 238.88 |  | 12182.88
34 | 011302001036 | 吊顶天棚(AL-01 铝扣板） | 1.部位:天棚 2.上人型天花（平面） 3.龙骨材料:M8全牙镀锌吊杆,链接吊顶减震器,间距600mm,膨胀螺栓固定 4.龙骨型号:DU38x12x1.0轻钢主龙骨,间距900~1200mm,安装与铝扣板配套双向轻钢次龙骨,间距据板面规格,DL20x20x0.5轻钢收边龙骨 5.面层材料:600*600*0.6mm铝扣板AL-01 6.其他:未尽事项详见招标图纸、招标文件、国家相关规范 7.完成本项目清单所需的一切相关工作 | m2 |  | 274.73 | 132.08 |  | 36286.34
本页小计 | [8 empty] | 48469.22
注：为计取规费等的使用，可在表中增设其中：“定额人工费”。
表—08
分部分项工程和单价措施项目清单与计价表
工程名称：科研行政楼—装修工程（专项外） |  |  |  |  | 标段： |  |  | 第 14 页 共 19 页
序号 | 项目编码 | 项目名称 | 项目特征描述 | 计量单位 |  | 工程量 | 金额（元）
[7 empty] | 综合单价 |  | 综合合价 | 其中
暂估价
35 | 011302001037 | 吊顶天棚(AL-02 铝扣板） | 1.部位:天棚 2.上人型天花（平面） 3.龙骨材料:M8全牙镀锌吊杆,链接吊顶减震器,间距600mm,膨胀螺栓固定 4.龙骨型号:DU38x12x1.0轻钢主龙骨,间距900~1200mm,安装与铝扣板配套双向轻钢次龙骨,间距据板面规格,DL20x20x0.5轻钢收边龙骨 5.面层材料:300*300*0.6mm铝扣板AL-02 6.其他:未尽事项详见招标图纸、招标文件、国家相关规范 7.完成本项目清单所需的一切相关工作 | m2 |  | 215.88 | 138.05 |  | 29802.23
36 | 011302001038 | 铝板吊顶(MT-01 白色铝板) | 1.部位:天棚 2.上人型天花（平面） 3.龙骨材料:M8全牙镀锌吊杆,间距900~1200mm 4.龙骨类型:DU50x15x1.2mmU型承载龙骨,间距900~1200mm,配套轻钢次龙骨,间距据板面规格 5.面层材料:1200*600*2mm白色铝板MT-01 6.其他:未尽事项详见招标图纸、招标文件、国家相关规范 7.完成本项目清单所需的一切相关工作 | m2 |  | 430.68 | 333.76 |  | 143743.76
本页小计 | [8 empty] | 173545.99
注：为计取规费等的使用，可在表中增设其中：“定额人工费”。
表—08
分部分项工程和单价措施项目清单与计价表
工程名称：科研行政楼—装修工程（专项外） |  |  |  |  | 标段： |  |  | 第 15 页 共 19 页
序号 | 项目编码 | 项目名称 | 项目特征描述 | 计量单位 |  | 工程量 | 金额（元）
[7 empty] | 综合单价 |  | 综合合价 | 其中
暂估价
37 | 011302001039 | 轻钢龙骨高晶板吊顶（MB-01 高晶板） | 1.部位:天棚 2.上人型天花（平面） 3.龙骨材料:M8全牙镀锌吊杆,间距600~1200mm 4.龙骨类型:DU38x12x1.0轻钢主龙骨,间距900~1200mm,DT24x38x0.27x.027横、纵向T型轻钢龙骨,间距据板面规格,DL30x23x0.5轻钢收边龙骨 5.面层材料:600*600*16mm高晶板MB-01 6.其他:未尽事项详见招标图纸、招标文件、国家相关规范 7.完成本项目清单所需的一切相关工作 | m2 |  | 2514.33 | 119.82 |  | 301267.02
38 | 011304001009 | 灯带(槽) | 1.部位:天花灯槽 2.基层材料:9.5+9.5mm纸面石膏板 3.其他:未尽事项详见招标图纸、招标文件、国家相关规范 4.完成本项目清单所需的一切相关工作 | m2 |  | 253.98 | 46.14 |  | 11718.64
39 | 011304001010 | 灯带(槽) | 1.部位:天花灯槽 2.基层材料:2.0mm白色铝板MT-01,表面静电氟碳粉末喷涂 3.其他:未尽事项详见招标图纸、招标文件、国家相关规范 4.完成本项目清单所需的一切相关工作 | m2 |  | 76.49 | 277.08 |  | 21193.85
本页小计 | [8 empty] | 334179.51
注：为计取规费等的使用，可在表中增设其中：“定额人工费”。
表—08
分部分项工程和单价措施项目清单与计价表
工程名称：科研行政楼—装修工程（专项外） |  |  |  |  | 标段： |  |  | 第 16 页 共 19 页
序号 | 项目编码 | 项目名称 | 项目特征描述 | 计量单位 |  | 工程量 | 金额（元）
[7 empty] | 综合单价 |  | 综合合价 | 其中
暂估价
40 | 010810002004 | 石膏板窗帘盒 | 1.部位:窗帘盒 2.上人型天花（平面） 3.龙骨材料:M8全牙镀锌吊杆,间距600~1200mm 4.龙骨类型:DU50x15x1.2mmU型承载龙骨,间距600~1200mm,DC50x19x0.6mm覆面龙骨轻钢次龙骨,间距400~600mm,DL20x20x0.5mm边龙骨轻钢收边龙骨 5.基层材料:9.5mm石膏板+15mm玻镁板 6.面层材料:9.5mm石膏板 7.参考大样:天花大样图03（图号：DT-03-16b） 8.其他:未尽事项详见招标图纸、招标文件、国家相关规范 9.完成本项目清单所需的一切相关工作 | m |  | 341.28 | 32.82 |  | 11200.81
41 | 010810002005 | 高晶板窗帘盒 | 1.部位:窗帘盒 2.上人型天花（平面） 3.龙骨材料:M8全牙镀锌吊杆,间距600~1200mm 4.龙骨类型:DU38x12x1.0轻钢主龙骨,间距900~1200mm,DT24x38x0.27x.027横、纵向T型轻钢龙骨,间距据板面规格,DL30x23x0.5轻钢收边龙骨 5.面层材料:600*600*16mm高晶板MB-01 6.参考大样:天花大样图03（图号：DT-03-16） 7.其他:未尽事项详见招标图纸、招标文件、国家相关规范 8.完成本项目清单所需的一切相关工作 | m |  | 348.72 | 33.82 |  | 11793.71
|  | 油漆、涂料、裱糊工程 | [6 empty] | 374040.87
本页小计 | [8 empty] | 22994.52
注：为计取规费等的使用，可在表中增设其中：“定额人工费”。
表—08
分部分项工程和单价措施项目清单与计价表
工程名称：科研行政楼—装修工程（专项外） |  |  |  |  | 标段： |  |  | 第 17 页 共 19 页
序号 | 项目编码 | 项目名称 | 项目特征描述 | 计量单位 |  | 工程量 | 金额（元）
[7 empty] | 综合单价 |  | 综合合价 | 其中
暂估价
42 | 011406001011 | 抹灰面油漆（白色无机涂料） | 1.部位:墙面 2.油漆品种:抗碱底漆一遍,白色无机涂料面漆二遍 3.其他:未尽事项详见招标图纸、招标文件、国家相关规范 4.完成本项目清单所需的一切相关工作 | m2 |  | 10250.29 | 21.49 |  | 220278.73
43 | 011406001012 | 抹灰面油漆（白色无机涂料） | 1.部位:天棚 2.油漆品种:抗碱底漆一遍,白色无机涂料面漆二遍 3.腻子种类:批刮腻子找平二遍,成品界面剂一遍 4.其他:未尽事项详见招标图纸、招标文件、国家相关规范 5.完成本项目清单所需的一切相关工作 | m2 |  | 3756.71 | 40.93 |  | 153762.14
|  | 其他装饰工程 | [6 empty] | 88947.85
|  | 柜类、货架 | [6 empty] | 84834.1
|  | 银镜、洗手池 | [6 empty] | 84834.1
44 | 011505010004 | 镜面玻璃 | 1.部位:卫生间镜柜 2.规格:600*1000mm 3.龙骨类型:50*50木龙骨(防潮)，具体布置及规格详见图纸 4.基层材料:12mm阻燃板 5.镜面玻璃品种:6mm银镜MR-01 6.线条规格:四周镶嵌1.2m古铜色不锈钢MT-03，展宽150mm 7.其他:未尽事项详见招标图纸、招标文件、国家相关规范 8.完成本项目清单所需的一切相关工作 | m2 |  | 55.2 | 246.82 |  | 13624.46
本页小计 | [8 empty] | 387665.33
注：为计取规费等的使用，可在表中增设其中：“定额人工费”。
表—08
分部分项工程和单价措施项目清单与计价表
工程名称：科研行政楼—装修工程（专项外） |  |  |  |  | 标段： |  |  | 第 18 页 共 19 页
序号 | 项目编码 | 项目名称 | 项目特征描述 | 计量单位 |  | 工程量 | 金额（元）
[7 empty] | 综合单价 |  | 综合合价 | 其中
暂估价
45 | 011501020010 | 卫生间洗手台 | 1.部位:卫生间洗手台 2.台柜规格:高300mm，宽600mm 3.龙骨类型:镀锌钢龙骨，具体布置及规格详见图纸 4.基层板:12mm阻燃板 5.材料种类、规格:台面为15mm厚人造石,含石材磨边 6.含相关五金件 7.施工前对板材提供六面防浸透处理和底面防潮处理 8.计算规则:按设计图示尺寸以延长米计算 9.其他:未尽事项详见招标图纸、招标文件、国家相关规范 10.完成本项目清单所需的一切相关工作 | m |  | 121.83 | 584.5 |  | 71209.64
|  | 扶手、栏杆、栏板装饰 | [6 empty] | 3396.82
46 | 011505004010 | 安全扶手 | 1.部位:无障碍卫生间 2.扶手材料:坐便U型上方扶手700mm,白色ABS抗菌横纹防滑管套内部不锈钢 3.其他:未尽事项详见招标图纸、招标文件、国家相关规范 4.完成本项目清单所需的一切相关工作 | 个 |  | 7 | 126.87 |  | 888.09
47 | 011505004011 | 安全扶手 | 1.部位:无障碍卫生间 2.扶手材料:靠墙L型扶手700*700mm，白色ABS抗菌横纹防滑管套内部不锈钢 3.其他:未尽事项详见招标图纸、招标文件、国家相关规范 4.完成本项目清单所需的一切相关工作 | 个 |  | 7 | 94.55 |  | 661.85
本页小计 | [8 empty] | 72759.58
注：为计取规费等的使用，可在表中增设其中：“定额人工费”。
表—08
分部分项工程和单价措施项目清单与计价表
工程名称：科研行政楼—装修工程（专项外） |  |  |  |  | 标段： |  |  | 第 19 页 共 19 页
序号 | 项目编码 | 项目名称 | 项目特征描述 | 计量单位 |  | 工程量 | 金额（元）
[7 empty] | 综合单价 |  | 综合合价 | 其中
暂估价
48 | 011505004012 | 安全扶手 | 1.部位:无障碍卫生间 2.扶手材料:洗漱台H型安全扶手，白色ABS抗菌横纹防滑管套内部不锈钢 3.其他:未尽事项详见招标图纸、招标文件、国家相关规范 4.完成本项目清单所需的一切相关工作 | 个 |  | 14 | 131.92 |  | 1846.88
|  | 压条、装饰线 | [6 empty] | 716.93
49 | 011502001011 | 金属装饰线 | 1.线条材料品种、规格、颜色:10*40*1.2mm不锈钢成品收口条 2.其他:未尽事项详见招标图纸、招标文件、国家相关规范 3.完成本项目清单所需的一切相关工作 | m |  | 10 | 11.29 |  | 112.9
50 | 011502001012 | 金属装饰线 | 1.部位:门槛石分隔条 2.线条材料品种、规格、颜色:L40*4角钢 3.其他:未尽事项详见招标图纸、招标文件、国家相关规范 4.完成本项目清单所需的一切相关工作 | m |  | 57.2 | 10.56 |  | 604.03
|  | 措施项目 | [6 empty] | 48568.36
51 | 011704001003 | 超高施工增加 | 1.建筑物超高增加人工、机械降效率 高度 60m以内 | 项 |  | 1 | 48568.36 |  | 48568.36
本页小计 | [8 empty] | 51132.17
合 计 | [8 empty] | 3211067.12
注：为计取规费等的使用，可在表中增设其中：“定额人工费”。
表—08

## 表-11 总价措施项目清单与计价表
总价措施项目清单与计价表
工程名称：科研行政楼—装修工程（专项外） | [5 empty] | 标段： |  | 第 1 页 共 1 页
序号 | 项目编码 | 项目名称 | 计算基础 | 费率 (%) | 金额 (元) |  | 调整 费率(%) |  | 调整后 金额(元) | 备注
1 | LSSGCSF00005 | 绿色施工安全防护措施费 | 分部分项人工费+分部分项机具费 | 19 | 153675.49 |  |  |  |  | 以分部分项的人工费与施工机具费之和为计算基础，费率19%
2 | WMGDZJF00005 | 文明工地增加费 | 分部分项人工费+分部分项机具费 | 0 | [5 empty] | 以分部分项的人工费与施工机具费之和为计算基础，市级文明工地为1.20%；省级文明工地为2.10%
3 | 011707002005 | 夜间施工增加费 |  | 20 | [5 empty] | 以夜间施工项目人工费的20%计算
4 | GGCSF0000005 | 赶工措施费 | 分部分项人工费+分部分项机具费 | 0 | [5 empty] | 赶工措施费=（1-δ）*分部分项的（人工费+施工机具费）*0.3 （0.8≤δ＜1 式中：δ=合同工期/定额工期）
5 | QTFY00000005 | 其他费用 | [7 empty] | 按经批准的专项施工组织方案计算
合 计 |  |  |  |  | 153675.49
表-11

## 表-12 其他项目清单与计价汇总表
其他项目清单与计价汇总表
工程名称：科研行政楼—装修工程（专项外） |  |  | 标段： |  | 第 1 页 共 1 页
序号 | 项目名称 | 金额（元） |  | 结算金额（元） |  | 备注
1 | 暂列金额 | 316249.88 |  |  |  | 明细详见表-12-1
2 | 暂估价
2.1 | 材料暂估价 | — |  |  |  | 明细详见表-12-2
2.2 | 专业工程暂估价 |  |  |  |  | 明细详见表-12-3
3 | 计日工 |  |  |  |  | 明细详见表-12-4
4 | 总承包服务费 |  |  |  |  | 明细详见表-12-5
5 | 预算包干费 | 56617.29
6 | 工程优质费
7 | 概算幅度差
8 | 现场签证费用
9 | 索赔费用
10 | 其他费用
| 合 计 | 372867.17 |  |  |  | —
注：材料（工程设备）暂估单价进入清单项目综合单价，此处不汇总。
表—12

## 表-12-1 暂列金额表
暂列金额明细表
工程名称：科研行政楼—装修工程（专项外） |  |  | 标段： |  | 第 1 页 共 1 页
序号 | 名称 | 计量单位 |  | 暂定金额（元） |  | 备注
1 | 暂列金额 | 项 |  | 316249.88
合 计 |  |  |  | 316249.88 |  | —
注：此表由招标人填写，如不能详列，也可只列暂列金额总额，投标人应将上述暂列金额计入投标总价中。
表—12—1

## 表-13 规费、税金项目清单与计价表
规费、税金项目清单与计价表
工程名称：科研行政楼—装修工程（专项外） |  |  | 标段： |  |  | 第 1 页 共 1 页
序号 | 项目名称 | 计算基础 |  | 计算基数 | 计算费率 (%) |  | 金额(元)
1 | 增值税销项税额 | 分部分项合计+措施合计+其他项目 |  | 3737609.78 | 9 |  | 336384.88
合 计 | [6 empty] | 336384.88
表—13