## 表-04 单位工程招标控制价汇总表
单位工程造价汇总表
工程名称：住院楼塔楼—幕墙工程 |  |  | 标段： | 第 1 页 共 1 页
序号 | 汇总内容 | 金额:(元) |  |  | 其中：暂估价(元)
1 | 分部分项合计 | 20646287.77
1.1 | 铝板幕墙 | 15010108.70
1.2 | 铝合金格栅 | 654618.88
1.3 | 建筑外窗 | 4188195.32
1.4 | 玻璃栏板 | 57696.78
1.5 | 其他工程 | 735668.09
2 | 措施合计 | 1020434.02
2.1 | 绿色施工安全防护措施费 | 768607.89
2.2 | 其他措施费 | 251826.13
3 | 其他项目 | 2347800.11 |  |  | －
3.1 | 暂列金额 | 2064628.78
3.2 | 暂估价
3.3 | 计日工
3.4 | 总承包服务费
3.5 | 预算包干费 | 283171.33
3.6 | 工程优质费
3.7 | 概算幅度差
3.8 | 索赔费用
3.9 | 现场签证费用
3.10 | 其他费用
4 | 税前工程造价 | 24014521.90
5 | 增值税销项税额 | 2161306.97 |  |  | －
6 | 总造价 | 26175828.87
7 | 人工费 | 3996217.45
合计=1+2+3+5 |  | 26,175,828.87 |  |  | 0.00
表—04

## 表-08 分部分项工程和单价措施项目清单与计价表
分部分项工程和单价措施项目清单与计价表
工程名称：住院楼塔楼—幕墙工程 |  |  |  |  | 标段： |  |  | 第 1 页 共 8 页
序号 | 项目编码 | 项目名称 | 项目特征描述 | 计量单位 |  | 工程量 | 金额（元）
[7 empty] | 综合单价 |  | 综合合价 | 其中
暂估价
|  | 铝板幕墙 | [6 empty] | 15010108.70
1 | 011209001001 | 造型铝板 | 1.面层材料品种:3mm铝单板(氟碳喷涂) 2.骨架材料种类:Q235B热浸镀锌钢骨架，型材断面、规格、间距及表面处理方式详设计图纸要求 3.固定方式:金属固定件、耐候胶及所需配件处理等 4.参考图纸:做法详图纸JD-304及相关节点 5.工程量计算规则:按铝单板展开面积计算 6.其他:未尽事项详见招标图纸、招标文件、国家相关规范 7.完成本项目清单所需的一切相关工作 | m2 |  | 533.63 | 636.41 |  | 339607.47
2 | 011209001002 | 造型铝板 | 1.面层材料品种:3mm铝单板(氟碳喷涂) 2.骨架材料种类:Q235B热浸镀锌钢骨架，型材断面、规格、间距及表面处理方式详设计图纸要求 3.固定方式:金属固定件、耐候胶及所需配件处理等 4.参考图纸:做法详图纸JD-305及相关节点 5.工程量计算规则:按铝单板展开面积计算 6.其他:未尽事项详见招标图纸、招标文件、国家相关规范 7.完成本项目清单所需的一切相关工作 | m2 |  | 15700.91 | 618.39 |  | 9709285.73
本页小计 | [8 empty] | 10048893.20
注：为计取规费等的使用，可在表中增设其中：“定额人工费”。
表—08
分部分项工程和单价措施项目清单与计价表
工程名称：住院楼塔楼—幕墙工程 |  |  |  |  | 标段： |  |  | 第 2 页 共 8 页
序号 | 项目编码 | 项目名称 | 项目特征描述 | 计量单位 |  | 工程量 | 金额（元）
[7 empty] | 综合单价 |  | 综合合价 | 其中
暂估价
3 | 011209001003 | 造型铝板 | 1.面层材料品种:3mm铝单板(氟碳喷涂) 2.骨架材料种类:Q235B热浸镀锌钢骨架，型材断面、规格、间距及表面处理方式详设计图纸要求 3.固定方式:金属固定件、耐候胶及所需配件处理等 4.参考图纸:做法详图纸JD-307及相关节点 5.工程量计算规则:按铝单板展开面积计算 6.其他:未尽事项详见招标图纸、招标文件、国家相关规范 7.完成本项目清单所需的一切相关工作 | m2 |  | 354.47 | 584.6 |  | 207223.16
4 | 011209001004 | 造型铝板 | 1.面层材料品种:3mm铝单板(氟碳喷涂) 2.骨架材料种类:Q235B热浸镀锌钢骨架，型材断面、规格、间距及表面处理方式详设计图纸要求 3.固定方式:金属固定件、耐候胶及所需配件处理等 4.参考图纸:做法详图纸JD-308/315及相关节点 5.工程量计算规则:按铝单板展开面积计算 6.其他:未尽事项详见招标图纸、招标文件、国家相关规范 7.完成本项目清单所需的一切相关工作 | m2 |  | 1152.31 | 656.43 |  | 756410.85
本页小计 | [8 empty] | 963634.01
注：为计取规费等的使用，可在表中增设其中：“定额人工费”。
表—08
分部分项工程和单价措施项目清单与计价表
工程名称：住院楼塔楼—幕墙工程 |  |  |  |  | 标段： |  |  | 第 3 页 共 8 页
序号 | 项目编码 | 项目名称 | 项目特征描述 | 计量单位 |  | 工程量 | 金额（元）
[7 empty] | 综合单价 |  | 综合合价 | 其中
暂估价
5 | 011209001005 | 造型铝板 | 1.面层材料品种:3mm铝单板(氟碳喷涂) 2.骨架材料种类:Q235B热浸镀锌钢骨架，型材断面、规格、间距及表面处理方式详设计图纸要求 3.固定方式:金属固定件、耐候胶及所需配件处理等 4.参考图纸:做法详图纸JD-312/314及相关节点 5.工程量计算规则:按铝单板展开面积计算 6.其他:未尽事项详见招标图纸、招标文件、国家相关规范 7.完成本项目清单所需的一切相关工作 | m2 |  | 1080.95 | 666.26 |  | 720193.75
6 | 011209001006 | 造型铝板 | 1.面层材料品种:3mm铝单板(氟碳喷涂) 2.骨架材料种类:Q235B热浸镀锌钢骨架，型材断面、规格、间距及表面处理方式详设计图纸要求 3.固定方式:金属固定件、耐候胶及所需配件处理等 4.参考图纸:做法详图纸JD-318及相关节点 5.工程量计算规则:按铝单板展开面积计算 6.其他:未尽事项详见招标图纸、招标文件、国家相关规范 7.完成本项目清单所需的一切相关工作 | m2 |  | 4905.84 | 622.61 |  | 3054425.04
本页小计 | [8 empty] | 3774618.79
注：为计取规费等的使用，可在表中增设其中：“定额人工费”。
表—08
分部分项工程和单价措施项目清单与计价表
工程名称：住院楼塔楼—幕墙工程 |  |  |  |  | 标段： |  |  | 第 4 页 共 8 页
序号 | 项目编码 | 项目名称 | 项目特征描述 | 计量单位 |  | 工程量 | 金额（元）
[7 empty] | 综合单价 |  | 综合合价 | 其中
暂估价
7 | 011209001007 | 造型铝板 | 1.部位:屋顶（1-R轴~1-P轴） 2.面层材料品种:3mm铝单板(氟碳喷涂) 3.骨架材料种类:Q235B热浸镀锌钢骨架，型材断面、规格、间距及表面处理方式详设计图纸要求 4.固定方式:金属固定件、耐候胶及所需配件处理等 5.参考图纸:做法详图纸DY-04/05及相关节点 6.工程量计算规则:按铝单板展开面积计算 7.其他:未尽事项详见招标图纸、招标文件、国家相关规范 8.完成本项目清单所需的一切相关工作 | m2 |  | 371.84 | 599.62 |  | 222962.7
|  | 铝合金格栅 | [6 empty] | 654618.88
8 | 011209001008 | 铝合金方通格栅 | 1.部位:屋顶横向 2.面层材料品种:铝合金格栅（表面氟碳喷涂） 3.骨架材料种类:铝骨架及钢骨架，型材断面、规格、间距及表面处理方式详设计图纸要求 4.固定方式:金属固定件、耐候胶及所需配件处理等 5.参考图纸:做法详图纸JD-315/316及相关节点 6.其他:未尽事项详见招标图纸、招标文件、国家相关规范 7.完成本项目清单所需的一切相关工作 | m2 |  | 841.38 | 778.03 |  | 654618.88
|  | 建筑外窗 | [6 empty] | 4188195.32
本页小计 | [8 empty] | 877581.58
注：为计取规费等的使用，可在表中增设其中：“定额人工费”。
表—08
分部分项工程和单价措施项目清单与计价表
工程名称：住院楼塔楼—幕墙工程 |  |  |  |  | 标段： |  |  | 第 5 页 共 8 页
序号 | 项目编码 | 项目名称 | 项目特征描述 | 计量单位 |  | 工程量 | 金额（元）
[7 empty] | 综合单价 |  | 综合合价 | 其中
暂估价
9 | 010807001001 | 铝合金固定窗 | 1.名称:铝合金固定窗90系列 2.框、扇材质:普通铝合金窗框，面层氟碳喷涂，颜色详见设计图纸；铝合金主型材厚度,外窗不应小于1.8mm 3.玻璃品种、厚度:8厚单层钢化玻璃(超白玻) 4.五金件:含五金材料等 5.其他:未尽事项详见招标图纸、招标文件、国家相关规范 6.完成本项目清单所需的一切相关工作 | m2 |  | 1040.11 | 528.58 |  | 549781.34
10 | 010807001002 | 铝合金固定窗（弧形） | 1.名称:铝合金固定窗90系列（弧形） 2.框、扇材质:普通铝合金窗框，面层氟碳喷涂，颜色详见设计图纸；铝合金主型材厚度,外窗不应小于1.8mm 3.玻璃品种、厚度:8厚单层钢化玻璃(超白玻) 4.五金件:含五金材料等 5.其他:未尽事项详见招标图纸、招标文件、国家相关规范 6.完成本项目清单所需的一切相关工作 | m2 |  | 99.06 | 568.92 |  | 56357.22
11 | 010807001003 | 铝合金固定窗 | 1.名称:铝合金固定窗90系列 2.框、扇材质:普通铝合金窗框，面层氟碳喷涂，颜色详见设计图纸；铝合金主型材厚度,外窗不应小于1.8mm 3.玻璃品种、厚度:6mm中透光Low-E+12mm空气+6透明玻璃 4.五金件:含五金材料等 5.其他:未尽事项详见招标图纸、招标文件、国家相关规范 6.完成本项目清单所需的一切相关工作 | m2 |  | 3955.1 | 629.76 |  | 2490763.78
本页小计 | [8 empty] | 3096902.34
注：为计取规费等的使用，可在表中增设其中：“定额人工费”。
表—08
分部分项工程和单价措施项目清单与计价表
工程名称：住院楼塔楼—幕墙工程 |  |  |  |  | 标段： |  |  | 第 6 页 共 8 页
序号 | 项目编码 | 项目名称 | 项目特征描述 | 计量单位 |  | 工程量 | 金额（元）
[7 empty] | 综合单价 |  | 综合合价 | 其中
暂估价
12 | 010807001004 | 铝合金固定窗（弧形） | 1.名称:铝合金固定窗90系列（弧形） 2.框、扇材质:普通铝合金窗框，面层氟碳喷涂，颜色详见设计图纸；铝合金主型材厚度,外窗不应小于1.8mm 3.玻璃品种、厚度:6mm中透光Low-E+12mm空气+6透明玻璃（弧形） 4.五金件:含五金材料等 5.其他:未尽事项详见招标图纸、招标文件、国家相关规范 6.完成本项目清单所需的一切相关工作 | m2 |  | 406 | 711.76 |  | 288974.56
13 | 010807001005 | 铝合金平开窗 | 1.名称:铝合金平开窗90系列 2.框、扇材质:普通铝合金窗框，面层氟碳喷涂，颜色详见设计图纸；铝合金主型材厚度,外窗不应小于1.8mm 3.玻璃品种、厚度:6mm中透光Low-E+12mm空气+6透明玻璃 4.五金件:含五金材料等 5.其他:未尽事项详见招标图纸、招标文件、国家相关规范 6.完成本项目清单所需的一切相关工作 | m2 |  | 1004.37 | 659.19 |  | 662070.66
14 | 010807001006 | 铝合金固定防火窗（乙级） | 1.名称:铝合金固定乙级防火窗90系列 2.框、扇材质:普通铝合金窗框，面层氟碳喷涂，颜色详见设计图纸；铝合金主型材厚度,外窗不应小于1.8mm 3.玻璃品种、厚度:8mm铯钾防火玻璃（乙级）+12A+6Low-e 4.五金件:含五金材料等 5.其他:未尽事项详见招标图纸、招标文件、国家相关规范 6.完成本项目清单所需的一切相关工作 | m2 |  | 117.28 | 695.49 |  | 81567.07
本页小计 | [8 empty] | 1032612.29
注：为计取规费等的使用，可在表中增设其中：“定额人工费”。
表—08
分部分项工程和单价措施项目清单与计价表
工程名称：住院楼塔楼—幕墙工程 |  |  |  |  | 标段： |  |  | 第 7 页 共 8 页
序号 | 项目编码 | 项目名称 | 项目特征描述 | 计量单位 |  | 工程量 | 金额（元）
[7 empty] | 综合单价 |  | 综合合价 | 其中
暂估价
15 | 010807001007 | 铝合金平开防火窗（乙级） | 1.名称:铝合金平开乙级防火窗90系列 2.框、扇材质:普通铝合金窗框，面层氟碳喷涂，颜色详见设计图纸；铝合金主型材厚度,外窗不应小于1.8mm 3.玻璃品种、厚度:8mm铯钾防火玻璃（乙级）+12A+6Low-e 4.五金件:含五金材料等 5.其他:未尽事项详见招标图纸、招标文件、国家相关规范 6.完成本项目清单所需的一切相关工作 | m2 |  | 32.97 | 724.92 |  | 23900.61
16 | 010807002001 | 铝合金百叶窗 | 1.窗代号:铝合金百叶窗 2.框、扇材质:铝合金百叶窗选用70系列，面层氟碳喷涂 3.五金件:含五金材料等 4.其他:未尽事项详见招标图纸、招标文件、国家相关规范 5.完成本项目清单所需的一切相关工作 | m2 |  | 84.96 | 409.37 |  | 34780.08
|  | 玻璃栏板 | [6 empty] | 57696.78
17 | 011503008001 | 玻璃栏板 | 1.栏杆高度:1100mm 2.栏杆玻璃的种类、规格、颜色:TP8+1.52pvb+TP8mm夹胶钢化玻璃 3.固定方式:栏板顶部铝合金扶手，80x50x5mm钢管(Q235B氟碳喷涂)立柱与预埋件连接 4.参考图纸:做法详图纸JD-202/307/314及相关节点 5.其他:未尽事项详见招标图纸、招标文件、国家相关规范 6.完成本项目清单所需的一切相关工作 | m |  | 98.6 | 585.16 |  | 57696.78
|  | 其他工程 | [6 empty] | 735668.09
本页小计 | [8 empty] | 116377.47
注：为计取规费等的使用，可在表中增设其中：“定额人工费”。
表—08
分部分项工程和单价措施项目清单与计价表
工程名称：住院楼塔楼—幕墙工程 |  |  |  |  | 标段： |  |  | 第 8 页 共 8 页
序号 | 项目编码 | 项目名称 | 项目特征描述 | 计量单位 |  | 工程量 | 金额（元）
[7 empty] | 综合单价 |  | 综合合价 | 其中
暂估价
18 | 011209001009 | 铝合金装饰条（150*50*3mm） | 1.材料种类:铝合金方管，型材断面、规格、间距及表面处理方式详设计图纸要求 2.固定方式:金属固定件、耐候胶及所需配件处理等 3.金属面喷氟碳面漆，参考图纸:做法详图纸JD-305及相关节点 4.其他:未尽事项详见招标图纸、招标文件、国家相关规范 5.完成本项目清单所需的一切相关工作 | m |  | 2621.64 | 118.77 |  | 311372.18
19 | 011207001001 | 3mm厚收口铝单板 | 1.面层材料品种:3mm铝单板(氟碳喷涂) 2.固定方式:金属固定件、耐候胶及所需配件处理等 3.参考图纸:做法详图纸JD-314及相关节点 4.工程量计算规则:按铝单板展开面积计算 5.其他:未尽事项详见招标图纸、招标文件、国家相关规范 6.完成本项目清单所需的一切相关工作 | m2 |  | 38.55 | 368.91 |  | 14221.48
20 | 010516002001 | 预埋铁件 | 1.钢材种类:预埋件锚板采用Q235B级钢板，锚筋采用HRB400热轧带肋钢筋 2.规格:详见设计图纸 3.其他:未尽事项详见招标图纸、招标文件、国家相关规范 4.完成本项目清单所需的一切相关工作 | t |  | 35.375 | 11592.21 |  | 410074.43
|  | 措施项目 | [6 empty] | 251826.13
21 | 011704001001 | 超高施工增加 |  | 项 |  | 1 | 251826.13 |  | 251826.13
本页小计 | [8 empty] | 987494.22
合 计 | [8 empty] | 20898113.90
注：为计取规费等的使用，可在表中增设其中：“定额人工费”。
表—08

## 表-11 总价措施项目清单与计价表
总价措施项目清单与计价表
工程名称：住院楼塔楼—幕墙工程 | [5 empty] | 标段： |  | 第 1 页 共 1 页
序号 | 项目编码 | 项目名称 | 计算基础 | 费率 (%) | 金额 (元) |  | 调整 费率(%) |  | 调整后 金额(元) | 备注
1 | LSSGCSF00023 | 绿色施工安全防护措施费 | 分部分项人工费+分部分项机具费 | 19 | 768607.89 |  |  |  |  | 以分部分项的人工费与施工机具费之和为计算基础，费率19%
2 | WMGDZJF00020 | 文明工地增加费 | 分部分项人工费+分部分项机具费 | 0 | [5 empty] | 以分部分项的人工费与施工机具费之和为计算基础，市级文明工地为1.20%；省级文明工地为2.10%
3 | 011707002020 | 夜间施工增加费 |  | 20 | [5 empty] | 以夜间施工项目人工费的20%计算
4 | GGCSF0000020 | 赶工措施费 | 分部分项人工费+分部分项机具费 | 0 | [5 empty] | 赶工措施费=（1-δ）*分部分项的（人工费+施工机具费）*0.3 （0.8≤δ＜1 式中：δ=合同工期/定额工期）
5 | QTFY00000022 | 其他费用 | [7 empty] | 按经批准的专项施工组织方案计算
合 计 |  |  |  |  | 768607.89
表-11

## 表-12 其他项目清单与计价汇总表
其他项目清单与计价汇总表
工程名称：住院楼塔楼—幕墙工程 |  |  | 标段： |  | 第 1 页 共 1 页
序号 | 项目名称 | 金额（元） |  | 结算金额（元） |  | 备注
1 | 暂列金额 | 2064628.78 |  |  |  | 明细详见表-12-1
2 | 暂估价
2.1 | 材料暂估价 | — |  |  |  | 明细详见表-12-2
2.2 | 专业工程暂估价 |  |  |  |  | 明细详见表-12-3
3 | 计日工 |  |  |  |  | 明细详见表-12-4
4 | 总承包服务费 |  |  |  |  | 明细详见表-12-5
5 | 预算包干费 | 283171.33
6 | 工程优质费
7 | 概算幅度差
8 | 现场签证费用
9 | 索赔费用
10 | 其他费用
| 合 计 | 2347800.11 |  |  |  | —
注：材料（工程设备）暂估单价进入清单项目综合单价，此处不汇总。
表—12

## 表-12-1 暂列金额表
暂列金额明细表
工程名称：住院楼塔楼—幕墙工程 |  |  | 标段： |  | 第 1 页 共 1 页
序号 | 名称 | 计量单位 |  | 暂定金额（元） |  | 备注
1 | 暂列金额 | 项 |  | 2064628.78
合 计 |  |  |  | 2064628.78 |  | —
注：此表由招标人填写，如不能详列，也可只列暂列金额总额，投标人应将上述暂列金额计入投标总价中。
表—12—1

## 表-13 规费、税金项目清单与计价表
规费、税金项目清单与计价表
工程名称：住院楼塔楼—幕墙工程 |  |  | 标段： |  |  | 第 1 页 共 1 页
序号 | 项目名称 | 计算基础 |  | 计算基数 | 计算费率 (%) |  | 金额(元)
1 | 增值税销项税额 | 分部分项合计+措施合计+其他项目 |  | 24014521.9 | 9 |  | 2161306.97
合 计 | [6 empty] | 2161306.97
表—13