## 表-04 单位工程招标控制价汇总表
单位工程造价汇总表
工程名称：住院楼塔楼—建筑工程 |  |  | 标段： | 第 1 页 共 1 页
序号 | 汇总内容 | 金额:(元) |  |  | 其中：暂估价(元)
1 | 分部分项合计 | 21105489.14
1.1 | 砌筑工程 | 1230352.77
1.2 | 混凝土及钢筋混凝土工程 | 17890414.63
1.3 | 金属结构工程 | 178607.56
1.4 | 门窗工程 | 832648.01
1.5 | 屋面及防水工程 | 774346.80
1.6 | 保温、隔热、防腐工程 | 79829.29
1.7 | 其他装饰工程 | 119290.08
2 | 措施合计 | 9882530.80
2.1 | 绿色施工安全防护措施费 | 2413074.84
2.2 | 其他措施费 | 7469455.96
3 | 其他项目 | 2385642.59 |  |  | －
3.1 | 暂列金额 | 2110548.91
3.2 | 暂估价
3.3 | 计日工
3.4 | 总承包服务费
3.5 | 预算包干费 | 275093.68
3.6 | 工程优质费
3.7 | 概算幅度差
3.8 | 索赔费用
3.9 | 现场签证费用
3.10 | 其他费用
4 | 税前工程造价 | 33373662.53
5 | 增值税销项税额 | 3003629.63 |  |  | －
6 | 总造价 | 36377292.16
7 | 人工费 | 7141402.55
合计=1+2+3+5 |  | 36,377,292.16 |  |  | 0.00
表—04

## 表-08 分部分项工程和单价措施项目清单与计价表
分部分项工程和单价措施项目清单与计价表
工程名称：住院楼塔楼—建筑工程 |  |  |  |  | 标段： |  |  | 第 1 页 共 25 页
序号 | 项目编码 | 项目名称 | 项目特征描述 | 计量单位 |  | 工程量 | 金额（元）
[7 empty] | 综合单价 |  | 综合合价 | 其中
暂估价
|  | 砌筑工程 | [6 empty] | 1230352.77
1 | 010402001001 | 砌块墙 | 1.砌块品种、规格、强度等级:蒸压加气混凝土砌块，A3.5 2.墙体类型:100mm内墙 3.砂浆强度等级:M5砌筑砂浆 4.其他:未尽事项详见招标图纸、招标文件、国家相关规范 5.完成本项目清单所需的一切相关工作 | m3 |  | 133.89 | 466.03 |  | 62396.76
2 | 010402001002 | 砌块墙 | 1.砌块品种、规格、强度等级:蒸压加气混凝土砌块，A3.5 2.墙体类型:200mm内墙 3.砂浆强度等级:M5砌筑砂浆 4.其他:未尽事项详见招标图纸、招标文件、国家相关规范 5.完成本项目清单所需的一切相关工作 | m3 |  | 2196.62 | 441.81 |  | 970488.68
3 | 010402001003 | 砌块墙 | 1.砌块品种、规格、强度等级:蒸压加气混凝土砌块，A5.0 2.墙体类型:200mm外墙 3.砂浆强度等级:M5砌筑砂浆 4.其他:未尽事项详见招标图纸、招标文件、国家相关规范 5.完成本项目清单所需的一切相关工作 | m3 |  | 135.96 | 469.85 |  | 63880.81
4 | 010401003002 | 实心砖墙（厨房、卫生间） | 1.砖品种、规格、强度等级:混凝土实心砖 2.墙体类型:100mm内墙 3.砂浆强度等级、配合比:M5防水水泥砂浆 4.其他:未尽事项详见招标图纸、招标文件、国家相关规范 5.完成本项目清单所需的一切相关工作 | m3 |  | 3.67 | 566.34 |  | 2078.47
本页小计 | [8 empty] | 1098844.72
注：为计取规费等的使用，可在表中增设其中：“定额人工费”。
表—08
分部分项工程和单价措施项目清单与计价表
工程名称：住院楼塔楼—建筑工程 |  |  |  |  | 标段： |  |  | 第 2 页 共 25 页
序号 | 项目编码 | 项目名称 | 项目特征描述 | 计量单位 |  | 工程量 | 金额（元）
[7 empty] | 综合单价 |  | 综合合价 | 其中
暂估价
5 | 010401003003 | 实心砖墙(耐火砖) | 1.砖品种、规格、强度等级:耐火砖 2.墙体类型:200mm内墙 3.砂浆强度等级、配合比:M5砌筑砂浆 4.其他:未尽事项详见招标图纸、招标文件、国家相关规范 5.完成本项目清单所需的一切相关工作 | m3 |  | 82.69 | 1508.46 |  | 124734.56
6 | 010401012001 | 零星砌砖 | 1.零星砌砖名称、部位:台阶 2.砖品种、规格、强度等级:实心灰砂砖 3.砂浆强度等级、配合比:M5砌筑砂浆 4.其他:未尽事项详见招标图纸、招标文件、国家相关规范 5.完成本项目清单所需的一切相关工作 | m3 |  | 9.38 | 722.12 |  | 6773.49
|  | 混凝土及钢筋混凝土工程 | [6 empty] | 17890414.63
|  | 现浇混凝土工程 | [6 empty] | 4296588.13
7 | 010502001001 | 矩形（异形）柱 | 1.混凝土种类:泵送商品混凝土 2.混凝土强度等级:C60 3.混凝土泵送高度:50m以内 4.其他:未尽事项详见招标图纸、招标文件、国家相关规范 5.完成本项目清单所需的一切相关工作 | m3 |  | 139.88 | 700.77 |  | 98023.71
8 | 010502001002 | 矩形（异形）柱 | 1.混凝土种类:泵送商品混凝土 2.混凝土强度等级:C55 3.混凝土泵送高度:50m以内 4.其他:未尽事项详见招标图纸、招标文件、国家相关规范 5.完成本项目清单所需的一切相关工作 | m3 |  | 492.32 | 684.53 |  | 337007.81
本页小计 | [8 empty] | 566539.57
注：为计取规费等的使用，可在表中增设其中：“定额人工费”。
表—08
分部分项工程和单价措施项目清单与计价表
工程名称：住院楼塔楼—建筑工程 |  |  |  |  | 标段： |  |  | 第 3 页 共 25 页
序号 | 项目编码 | 项目名称 | 项目特征描述 | 计量单位 |  | 工程量 | 金额（元）
[7 empty] | 综合单价 |  | 综合合价 | 其中
暂估价
9 | 010502001003 | 矩形（异形）柱 | 1.混凝土种类:泵送商品混凝土 2.混凝土强度等级:C50 3.混凝土泵送高度:50m以内 4.其他:未尽事项详见招标图纸、招标文件、国家相关规范 5.完成本项目清单所需的一切相关工作 | m3 |  | 110.25 | 666.26 |  | 73455.17
10 | 010502001004 | 矩形（异形）柱 | 1.混凝土种类:泵送商品混凝土 2.混凝土强度等级:C50 3.混凝土泵送高度:50.1-150m以内 4.其他:未尽事项详见招标图纸、招标文件、国家相关规范 5.完成本项目清单所需的一切相关工作 | m3 |  | 110.25 | 712.93 |  | 78600.53
11 | 010502001005 | 矩形（异形）柱 | 1.混凝土种类:泵送商品混凝土 2.混凝土强度等级:C45 3.混凝土泵送高度:50.1-150m以内 4.其他:未尽事项详见招标图纸、招标文件、国家相关规范 5.完成本项目清单所需的一切相关工作 | m3 |  | 220.34 | 695.59 |  | 153266.3
12 | 010502001006 | 矩形（异形）柱 | 1.混凝土种类:泵送商品混凝土 2.混凝土强度等级:C40 3.混凝土泵送高度:50.1-150m以内 4.其他:未尽事项详见招标图纸、招标文件、国家相关规范 5.完成本项目清单所需的一切相关工作 | m3 |  | 211.53 | 676.21 |  | 143038.7
本页小计 | [8 empty] | 448360.7
注：为计取规费等的使用，可在表中增设其中：“定额人工费”。
表—08
分部分项工程和单价措施项目清单与计价表
工程名称：住院楼塔楼—建筑工程 |  |  |  |  | 标段： |  |  | 第 4 页 共 25 页
序号 | 项目编码 | 项目名称 | 项目特征描述 | 计量单位 |  | 工程量 | 金额（元）
[7 empty] | 综合单价 |  | 综合合价 | 其中
暂估价
13 | 010502001007 | 矩形（异形）柱 | 1.混凝土种类:泵送商品混凝土 2.混凝土强度等级:C35 3.混凝土泵送高度:50.1-150m以内 4.其他:未尽事项详见招标图纸、招标文件、国家相关规范 5.完成本项目清单所需的一切相关工作 | m3 |  | 228.42 | 659.89 |  | 150732.07
14 | 010502001008 | 矩形（异形）柱 | 1.混凝土种类:泵送商品混凝土 2.混凝土强度等级:C30 3.混凝土泵送高度:50.1-150m以内 4.其他:未尽事项详见招标图纸、招标文件、国家相关规范 5.完成本项目清单所需的一切相关工作 | m3 |  | 331.27 | 643.57 |  | 213195.43
15 | 010504001001 | 直形（弧形）墙 | 1.混凝土种类:泵送商品混凝土 2.混凝土强度等级:C60 3.混凝土泵送高度:50m以内 4.其他:未尽事项详见招标图纸、招标文件、国家相关规范 5.完成本项目清单所需的一切相关工作 | m3 |  | 97.96 | 617.85 |  | 60524.59
16 | 010504001002 | 直形（弧形）墙 | 1.混凝土种类:泵送商品混凝土 2.混凝土强度等级:C55 3.混凝土泵送高度:50m以内 4.其他:未尽事项详见招标图纸、招标文件、国家相关规范 5.完成本项目清单所需的一切相关工作 | m3 |  | 345.63 | 601.61 |  | 207934.46
17 | 010504001003 | 直形（弧形）墙 | 1.混凝土种类:泵送商品混凝土 2.混凝土强度等级:C50 3.混凝土泵送高度:50m以内 4.其他:未尽事项详见招标图纸、招标文件、国家相关规范 5.完成本项目清单所需的一切相关工作 | m3 |  | 87.77 | 583.34 |  | 51199.75
本页小计 | [8 empty] | 683586.3
注：为计取规费等的使用，可在表中增设其中：“定额人工费”。
表—08
分部分项工程和单价措施项目清单与计价表
工程名称：住院楼塔楼—建筑工程 |  |  |  |  | 标段： |  |  | 第 5 页 共 25 页
序号 | 项目编码 | 项目名称 | 项目特征描述 | 计量单位 |  | 工程量 | 金额（元）
[7 empty] | 综合单价 |  | 综合合价 | 其中
暂估价
18 | 010504001004 | 直形（弧形）墙 | 1.混凝土种类:泵送商品混凝土 2.混凝土强度等级:C50 3.混凝土泵送高度:50.1-150m以内 4.其他:未尽事项详见招标图纸、招标文件、国家相关规范 5.完成本项目清单所需的一切相关工作 | m3 |  | 87.77 | 630.01 |  | 55295.98
19 | 010504001005 | 直形（弧形）墙 | 1.混凝土种类:泵送商品混凝土 2.混凝土强度等级:C45 3.混凝土泵送高度:50.1-150m以内 4.其他:未尽事项详见招标图纸、招标文件、国家相关规范 5.完成本项目清单所需的一切相关工作 | m3 |  | 175.53 | 612.67 |  | 107541.97
20 | 010504001006 | 直形（弧形）墙 | 1.混凝土种类:泵送商品混凝土 2.混凝土强度等级:C40 3.混凝土泵送高度:50.1-150m以内 4.其他:未尽事项详见招标图纸、招标文件、国家相关规范 5.完成本项目清单所需的一切相关工作 | m3 |  | 175.54 | 593.29 |  | 104146.13
21 | 010504001007 | 直形（弧形）墙 | 1.混凝土种类:泵送商品混凝土 2.混凝土强度等级:C35 3.混凝土泵送高度:50.1-150m以内 4.其他:未尽事项详见招标图纸、招标文件、国家相关规范 5.完成本项目清单所需的一切相关工作 | m3 |  | 263.31 | 576.97 |  | 151921.97
本页小计 | [8 empty] | 418906.05
注：为计取规费等的使用，可在表中增设其中：“定额人工费”。
表—08
分部分项工程和单价措施项目清单与计价表
工程名称：住院楼塔楼—建筑工程 |  |  |  |  | 标段： |  |  | 第 6 页 共 25 页
序号 | 项目编码 | 项目名称 | 项目特征描述 | 计量单位 |  | 工程量 | 金额（元）
[7 empty] | 综合单价 |  | 综合合价 | 其中
暂估价
22 | 010504001008 | 直形（弧形）墙 | 1.混凝土种类:泵送商品混凝土 2.混凝土强度等级:C30 3.混凝土泵送高度:50.1-150m以内 4.其他:未尽事项详见招标图纸、招标文件、国家相关规范 5.完成本项目清单所需的一切相关工作 | m3 |  | 348.69 | 560.65 |  | 195493.05
23 | 010504001009 | 直形（弧形）墙（水池墙） | 1.混凝土种类:泵送商品混凝土 2.混凝土强度等级:C35P8 3.混凝土泵送高度:50.1-150m以内 4.其他:未尽事项详见招标图纸、招标文件、国家相关规范 5.完成本项目清单所需的一切相关工作 | m3 |  | 24.84 | 582.07 |  | 14458.62
24 | 010505001001 | 有梁板 | 1.混凝土种类:泵送商品混凝土 2.混凝土强度等级:C30 3.混凝土泵送高度:50m以内 4.其他:未尽事项详见招标图纸、招标文件、国家相关规范 5.完成本项目清单所需的一切相关工作 | m3 |  | 889.58 | 484.52 |  | 431019.3
25 | 010505001002 | 有梁板 | 1.混凝土种类:泵送商品混凝土 2.混凝土强度等级:C30 3.混凝土泵送高度:50.1-150m以内 4.其他:未尽事项详见招标图纸、招标文件、国家相关规范 5.完成本项目清单所需的一切相关工作 | m3 |  | 1898.71 | 530.85 |  | 1007930.2
本页小计 | [8 empty] | 1648901.17
注：为计取规费等的使用，可在表中增设其中：“定额人工费”。
表—08
分部分项工程和单价措施项目清单与计价表
工程名称：住院楼塔楼—建筑工程 |  |  |  |  | 标段： |  |  | 第 7 页 共 25 页
序号 | 项目编码 | 项目名称 | 项目特征描述 | 计量单位 |  | 工程量 | 金额（元）
[7 empty] | 综合单价 |  | 综合合价 | 其中
暂估价
26 | 010503002001 | 矩形（异形）梁 | 1.混凝土种类:泵送商品混凝土 2.混凝土强度等级:C30 3.混凝土泵送高度:50.1-150m以内 4.其他:未尽事项详见招标图纸、招标文件、国家相关规范 5.完成本项目清单所需的一切相关工作 | m3 |  | 126.93 | 531.48 |  | 67460.76
27 | 010507007001 | 天沟、挑檐 | 1.混凝土种类:泵送商品混凝土 2.混凝土强度等级:C30 3.混凝土泵送高度:50m以内 4.其他:未尽事项详见招标图纸、招标文件、国家相关规范 5.完成本项目清单所需的一切相关工作 | m3 |  | 34.87 | 706.18 |  | 24624.5
28 | 010507007002 | 天沟、挑檐 | 1.混凝土种类:泵送商品混凝土 2.混凝土强度等级:C30 3.混凝土泵送高度:50.1-150m以内 4.其他:未尽事项详见招标图纸、招标文件、国家相关规范 5.完成本项目清单所需的一切相关工作 | m3 |  | 78.05 | 752.51 |  | 58733.41
29 | 010507007003 | 阳台、雨蓬 | 1.混凝土种类:泵送商品混凝土 2.混凝土强度等级:C30 3.混凝土泵送高度:50.1-150m以内 4.其他:未尽事项详见招标图纸、招标文件、国家相关规范 5.完成本项目清单所需的一切相关工作 | m3 |  | 0.36 | 728.2 |  | 262.15
本页小计 | [8 empty] | 151080.82
注：为计取规费等的使用，可在表中增设其中：“定额人工费”。
表—08
分部分项工程和单价措施项目清单与计价表
工程名称：住院楼塔楼—建筑工程 |  |  |  |  | 标段： |  |  | 第 8 页 共 25 页
序号 | 项目编码 | 项目名称 | 项目特征描述 | 计量单位 |  | 工程量 | 金额（元）
[7 empty] | 综合单价 |  | 综合合价 | 其中
暂估价
30 | 010507007004 | 栏板、反檐 | 1.混凝土种类:泵送商品混凝土 2.混凝土强度等级:C30 3.混凝土泵送高度:50m以内 4.其他:未尽事项详见招标图纸、招标文件、国家相关规范 5.完成本项目清单所需的一切相关工作 | m3 |  | 149.9 | 680.82 |  | 102054.92
31 | 010507007005 | 栏板、反檐 | 1.混凝土种类:泵送商品混凝土 2.混凝土强度等级:C30 3.混凝土泵送高度:50.1-150m以内 4.其他:未尽事项详见招标图纸、招标文件、国家相关规范 5.完成本项目清单所需的一切相关工作 | m3 |  | 295.27 | 727.14 |  | 214702.63
32 | 010506001001 | 直形楼梯 | 1.混凝土种类:泵送商品混凝土 2.混凝土强度等级:C30 3.混凝土泵送高度:50m以内 4.其他:未尽事项详见招标图纸、招标文件、国家相关规范 5.完成本项目清单所需的一切相关工作 | m3 |  | 9.54 | 547.07 |  | 5219.05
33 | 010506001002 | 直形楼梯 | 1.混凝土种类:泵送商品混凝土 2.混凝土强度等级:C30 3.混凝土泵送高度:50.1-150m以内 4.其他:未尽事项详见招标图纸、招标文件、国家相关规范 5.完成本项目清单所需的一切相关工作 | m3 |  | 22.08 | 593.39 |  | 13102.05
34 | 010502002001 | 构造柱 | 1.混凝土种类:商品混凝土 2.混凝土强度等级:C25 3.其他:未尽事项详见招标图纸、招标文件、国家相关规范 4.完成本项目清单所需的一切相关工作 | m3 |  | 126.72 | 660.42 |  | 83688.42
本页小计 | [8 empty] | 418767.07
注：为计取规费等的使用，可在表中增设其中：“定额人工费”。
表—08
分部分项工程和单价措施项目清单与计价表
工程名称：住院楼塔楼—建筑工程 |  |  |  |  | 标段： |  |  | 第 9 页 共 25 页
序号 | 项目编码 | 项目名称 | 项目特征描述 | 计量单位 |  | 工程量 | 金额（元）
[7 empty] | 综合单价 |  | 综合合价 | 其中
暂估价
35 | 010503004001 | 圈（过）梁、反坎 | 1.混凝土种类:商品混凝土 2.混凝土强度等级:C25 3.其他:未尽事项详见招标图纸、招标文件、国家相关规范 4.完成本项目清单所需的一切相关工作 | m3 |  | 167.19 | 550 |  | 91954.5
|  | 预制混凝土工程 | [6 empty] | 6137714.64
36 | 穗011210007001 | 非承重隔墙 | 1.隔墙类型:轻质隔墙条板(ALC墙板) 2.厚度:100mm内墙 3.其他:未尽事项详见招标图纸、招标文件、国家相关规范 4.完成本项目清单所需的一切相关工作 | m2 |  | 6460.8 | 76.03 |  | 491214.62
37 | 穗011210007002 | 非承重隔墙 | 1.隔墙类型:轻质隔墙条板(ALC墙板) 2.厚度:150mm内墙 3.其他:未尽事项详见招标图纸、招标文件、国家相关规范 4.完成本项目清单所需的一切相关工作 | m2 |  | 75.04 | 107.35 |  | 8055.54
38 | 穗011210007003 | 非承重隔墙 | 1.隔墙类型:轻质隔墙条板(ALC墙板) 2.厚度:200mm内墙 3.其他:未尽事项详见招标图纸、招标文件、国家相关规范 4.完成本项目清单所需的一切相关工作 | m2 |  | 13493.6 | 135.3 |  | 1825684.08
39 | 穗010518003001 | 装配式混凝土板 | 1.构件类型:预制叠合楼板 2.其他:未尽事项详见招标图纸、招标文件、国家相关规范 3.完成本项目清单所需的一切相关工作 | m3 |  | 950.82 | 2471.61 |  | 2350056.22
40 | 穗010518005001 | 装配式混凝土楼梯 | 1.构件类型:预制混凝土楼梯 2.其他:未尽事项详见招标图纸、招标文件、国家相关规范 3.完成本项目清单所需的一切相关工作 | m3 |  | 115.73 | 2464.39 |  | 285203.85
本页小计 | [8 empty] | 5052168.81
注：为计取规费等的使用，可在表中增设其中：“定额人工费”。
表—08
分部分项工程和单价措施项目清单与计价表
工程名称：住院楼塔楼—建筑工程 |  |  |  |  | 标段： |  |  | 第 10 页 共 25 页
序号 | 项目编码 | 项目名称 | 项目特征描述 | 计量单位 |  | 工程量 | 金额（元）
[7 empty] | 综合单价 |  | 综合合价 | 其中
暂估价
41 | 穗010518007001 | 装配式后浇混凝土 | 1.部位:叠合楼板 2.混凝土种类:泵送商品混凝土 3.混凝土强度等级:C30 4.混凝土泵送高度:50m内 5.综合考虑泵送施工增加费、超高降效 6.其他:未尽事项详见招标图纸、招标文件、国家相关规范 7.完成本项目清单所需的一切相关工作 | m3 |  | 467.16 | 512.9 |  | 239606.36
42 | 穗010518007002 | 装配式后浇混凝土 | 1.部位:叠合楼板 2.混凝土种类:泵送商品混凝土 3.混凝土强度等级:C30 4.混凝土泵送高度:50.1-150m以内 5.综合考虑泵送施工增加费、超高降效 6.其他:未尽事项详见招标图纸、招标文件、国家相关规范 7.完成本项目清单所需的一切相关工作 | m3 |  | 898.77 | 559.23 |  | 502619.15
43 | 穗010518008001 | 装配式后浇混凝土钢筋 | 1.钢筋种类、规格:后浇混凝土浇捣 圆钢 ≤φ10 2.其他:未尽事项详见招标图纸、招标文件、国家相关规范 3.完成本项目清单所需的一切相关工作 | t |  | 6.65 | 5160.54 |  | 34317.59
44 | 穗010518008002 | 装配式后浇混凝土钢筋 | 1.钢筋种类、规格:后浇混凝土浇捣 带肋钢筋 直径(mm) ≤10 2.其他:未尽事项详见招标图纸、招标文件、国家相关规范 3.完成本项目清单所需的一切相关工作 | t |  | 63.88 | 4697.8 |  | 300095.46
本页小计 | [8 empty] | 1076638.56
注：为计取规费等的使用，可在表中增设其中：“定额人工费”。
表—08
分部分项工程和单价措施项目清单与计价表
工程名称：住院楼塔楼—建筑工程 |  |  |  |  | 标段： |  |  | 第 11 页 共 25 页
序号 | 项目编码 | 项目名称 | 项目特征描述 | 计量单位 |  | 工程量 | 金额（元）
[7 empty] | 综合单价 |  | 综合合价 | 其中
暂估价
45 | 穗010518008003 | 装配式后浇混凝土钢筋 | 1.钢筋种类、规格:后浇混凝土浇捣 带肋钢筋 直径(mm) ≤18 2.其他:未尽事项详见招标图纸、招标文件、国家相关规范 3.完成本项目清单所需的一切相关工作 | t |  | 21.47 | 4697.8 |  | 100861.77
|  | 钢筋工程 | [6 empty] | 7456111.86
46 | 010515001001 | 现浇构件钢筋 | 1.钢筋种类、规格:热轧带肋螺纹钢，直径10mm以内 2.其他:未尽事项详见招标图纸、招标文件、国家相关规范 3.完成本项目清单所需的一切相关工作 | t |  | 96.167 | 4258.49 |  | 409526.21
47 | 010515001002 | 现浇构件钢筋 | 1.钢筋种类、规格:热轧带肋螺纹钢，直径φ12~25mm 2.其他:未尽事项详见招标图纸、招标文件、国家相关规范 3.完成本项目清单所需的一切相关工作 | t |  | 168.622 | 3874.2 |  | 653275.35
48 | 010515001003 | 现浇构件钢筋 | 1.钢筋种类、规格:热轧带肋螺纹钢，直径25mm以外 2.其他:未尽事项详见招标图纸、招标文件、国家相关规范 3.完成本项目清单所需的一切相关工作 | t |  | 0.418 | 3882.98 |  | 1623.09
49 | 010515001004 | 现浇构件钢筋(抗震钢筋) | 1.钢筋种类、规格:热轧带肋螺纹钢，直径10mm以内 2.其他:未尽事项详见招标图纸、招标文件、国家相关规范 3.完成本项目清单所需的一切相关工作 | t |  | 30.934 | 4283.99 |  | 132520.95
50 | 010515001005 | 现浇构件钢筋(抗震钢筋) | 1.钢筋种类、规格:热轧带肋螺纹钢，直径φ12~25mm 2.其他:未尽事项详见招标图纸、招标文件、国家相关规范 3.完成本项目清单所需的一切相关工作 | t |  | 910.942 | 3999.25 |  | 3643084.79
本页小计 | [8 empty] | 4940892.16
注：为计取规费等的使用，可在表中增设其中：“定额人工费”。
表—08
分部分项工程和单价措施项目清单与计价表
工程名称：住院楼塔楼—建筑工程 |  |  |  |  | 标段： |  |  | 第 12 页 共 25 页
序号 | 项目编码 | 项目名称 | 项目特征描述 | 计量单位 |  | 工程量 | 金额（元）
[7 empty] | 综合单价 |  | 综合合价 | 其中
暂估价
51 | 010515001006 | 现浇构件钢筋（箍筋） | 1.钢筋种类、规格:箍筋，热轧光圆钢筋，直径10mm以内 2.其他:未尽事项详见招标图纸、招标文件、国家相关规范 3.完成本项目清单所需的一切相关工作 | t |  | 9.156 | 5330.67 |  | 48807.61
52 | 010515001007 | 现浇构件钢筋（箍筋） | 1.钢筋种类、规格:箍筋，热轧带肋螺纹钢，直径10mm以内 2.其他:未尽事项详见招标图纸、招标文件、国家相关规范 3.完成本项目清单所需的一切相关工作 | t |  | 146.232 | 5606.79 |  | 819892.12
53 | 010515001008 | 现浇构件钢筋（箍筋） | 1.钢筋种类、规格:箍筋，热轧带肋螺纹钢，直径φ12~25mm 2.其他:未尽事项详见招标图纸、招标文件、国家相关规范 3.完成本项目清单所需的一切相关工作 | t |  | 341.039 | 4232.22 |  | 1443352.08
54 | 010516003001 | 机械连接 | 1.连接方式:机械连接 2.螺纹套筒种类:电渣压力焊 3.规格:φ18mm以内 4.其他:未尽事项详见招标图纸、招标文件、国家相关规范 5.完成本项目清单所需的一切相关工作 | 个 |  | 5269 | 8.34 |  | 43943.46
55 | 010516003002 | 机械连接 | 1.连接方式:机械连接 2.螺纹套筒种类:直螺纹套筒 3.规格:φ25mm以内 4.其他:未尽事项详见招标图纸、招标文件、国家相关规范 5.完成本项目清单所需的一切相关工作 | 个 |  | 17329 | 15 |  | 259935
56 | 010516003003 | 机械连接 | 1.连接方式:机械连接 2.螺纹套筒种类:直螺纹套筒 3.规格:φ25mm以外 4.其他:未尽事项详见招标图纸、招标文件、国家相关规范 5.完成本项目清单所需的一切相关工作 | 个 |  | 9 | 16.8 |  | 151.2
|  | 金属结构工程 | [6 empty] | 178607.56
本页小计 | [8 empty] | 2616081.47
注：为计取规费等的使用，可在表中增设其中：“定额人工费”。
表—08
分部分项工程和单价措施项目清单与计价表
工程名称：住院楼塔楼—建筑工程 |  |  |  |  | 标段： |  |  | 第 13 页 共 25 页
序号 | 项目编码 | 项目名称 | 项目特征描述 | 计量单位 |  | 工程量 | 金额（元）
[7 empty] | 综合单价 |  | 综合合价 | 其中
暂估价
57 | 010606008001 | 钢爬梯 | 1.钢材品种、规格:钢爬梯，规格详见设计图纸 2.钢梯形式:爬式 3.参考图集:国标02J401-11 4.其他:未尽事项详见招标图纸、招标文件、国家相关规范 5.完成本项目清单所需的一切相关工作 | t |  | 0.199 | 6704.86 |  | 1334.27
58 | 010607005001 | 钢丝网加固 | 1.部位:内墙两种不同材料交接处、楼梯间及人流通道 2.材料品种、规格:Φ0.65@15镀锌钢丝网 3.含墙面设计钉(挂)网增加费用 4.其他:未尽事项详见招标图纸、招标文件、国家相关规范 5.完成本项目清单所需的一切相关工作 | m2 |  | 5035.7 | 20.03 |  | 100865.07
59 | 010607006001 | 柱梁节点收口网 | 1.材料品种、规格:钢丝网 2.其他:未尽事项详见招标图纸、招标文件、国家相关规范 3.完成本项目清单所需的一切相关工作 | m2 |  | 492.18 | 17.18 |  | 8455.65
60 | 030702001001 | 镀锌钢板通风管道 | 1.部位:烟井、烟道内壁 2.材质:镀锌钢板 3.形状:矩形 4.板材厚度:1.0mm 5.其他:未尽事项详见招标图纸、招标文件、国家相关规范 6.完成本项目清单所需的一切相关工作 | m2 |  | 505.75 | 134.36 |  | 67952.57
|  | 门窗工程 | [6 empty] | 832648.01
本页小计 | [8 empty] | 178607.56
注：为计取规费等的使用，可在表中增设其中：“定额人工费”。
表—08
分部分项工程和单价措施项目清单与计价表
工程名称：住院楼塔楼—建筑工程 |  |  |  |  | 标段： |  |  | 第 14 页 共 25 页
序号 | 项目编码 | 项目名称 | 项目特征描述 | 计量单位 |  | 工程量 | 金额（元）
[7 empty] | 综合单价 |  | 综合合价 | 其中
暂估价
61 | 010807001001 | 铝合金平开窗 | 1.名称:铝合金平开窗 2.框、扇材质:普通铝合金窗框，面层氟碳喷涂，颜色详见设计图纸；铝合金主型材厚度,外窗不应小于1.8mm 3.玻璃品种、厚度:12mm厚钢化玻璃 4.五金件:含五金材料等 5.其他:未尽事项详见招标图纸、招标文件、国家相关规范 6.完成本项目清单所需的一切相关工作 | m2 |  | 138.02 | 563.09 |  | 77717.68
62 | 010807002001 | 铝合金百叶窗 | 1.窗代号:铝合金百叶窗70系列 2.五金件:含五金材料等 3.其他:未尽事项详见招标图纸、招标文件、国家相关规范 4.完成本项目清单所需的一切相关工作 | m2 |  | 47.03 | 409.37 |  | 19252.67
63 | 010802003001 | 钢质防火门（单扇甲级） | 1.门类型:单扇甲级钢质防火门 2.五金件:含五金材料及闭门器等 3.其他:未尽事项详见招标图纸、招标文件、国家相关规范 4.完成本项目清单所需的一切相关工作 | m2 |  | 63.75 | 474.19 |  | 30229.61
64 | 010802003002 | 钢质防火门（单扇甲级，带观察窗） | 1.门类型:单扇甲级钢质防火门（带观察窗） 2.五金件:含五金材料及闭门器等 3.其他:未尽事项详见招标图纸、招标文件、国家相关规范 4.完成本项目清单所需的一切相关工作 | m2 |  | 23.76 | 496.46 |  | 11795.89
本页小计 | [8 empty] | 138995.85
注：为计取规费等的使用，可在表中增设其中：“定额人工费”。
表—08
分部分项工程和单价措施项目清单与计价表
工程名称：住院楼塔楼—建筑工程 |  |  |  |  | 标段： |  |  | 第 15 页 共 25 页
序号 | 项目编码 | 项目名称 | 项目特征描述 | 计量单位 |  | 工程量 | 金额（元）
[7 empty] | 综合单价 |  | 综合合价 | 其中
暂估价
65 | 010802003003 | 钢质防火门（双扇甲级） | 1.门类型:双扇甲级钢质防火门 2.五金件:含五金材料及闭门器等 3.其他:未尽事项详见招标图纸、招标文件、国家相关规范 4.完成本项目清单所需的一切相关工作 | m2 |  | 348.32 | 491.97 |  | 171362.99
66 | 010802003004 | 钢质防火门（双扇甲级，带观察窗） | 1.门类型:双扇甲级钢质防火门（带观察窗） 2.五金件:含五金材料及闭门器等 3.其他:未尽事项详见招标图纸、招标文件、国家相关规范 4.完成本项目清单所需的一切相关工作 | m2 |  | 24.72 | 514.7 |  | 12723.38
67 | 010802003005 | 钢质防火门（单扇乙级） | 1.门类型:单扇乙级钢质防火门 2.五金件:含五金材料及闭门器等 3.其他:未尽事项详见招标图纸、招标文件、国家相关规范 4.完成本项目清单所需的一切相关工作 | m2 |  | 76.6 | 454.54 |  | 34817.76
68 | 010802003006 | 钢质防火门（单扇乙级，带观察窗） | 1.门类型:单扇乙级钢质防火门（带观察窗） 2.五金件:含五金材料及闭门器等 3.其他:未尽事项详见招标图纸、招标文件、国家相关规范 4.完成本项目清单所需的一切相关工作 | m2 |  | 52.8 | 486.61 |  | 25693.01
69 | 010802003007 | 钢质防火门（双扇乙级，带观察窗） | 1.门类型:双扇乙级钢质防火门（带观察窗） 2.五金件:含五金材料及闭门器等 3.其他:未尽事项详见招标图纸、招标文件、国家相关规范 4.完成本项目清单所需的一切相关工作 | m2 |  | 259.2 | 501.41 |  | 129965.47
本页小计 | [8 empty] | 374562.61
注：为计取规费等的使用，可在表中增设其中：“定额人工费”。
表—08
分部分项工程和单价措施项目清单与计价表
工程名称：住院楼塔楼—建筑工程 |  |  |  |  | 标段： |  |  | 第 16 页 共 25 页
序号 | 项目编码 | 项目名称 | 项目特征描述 | 计量单位 |  | 工程量 | 金额（元）
[7 empty] | 综合单价 |  | 综合合价 | 其中
暂估价
70 | 010802001001 | 铝合金门联窗 | 1.名称:铝合金平开门联窗90系列 2.框、扇材质:普通铝合金门窗框，面层氟碳喷涂，颜色详见设计图纸；铝合金门窗主型材厚度,内门不应小于2.0mm,内窗不应小于1.4mm 3.玻璃品种、厚度:12mm厚钢化玻璃 4.五金件:含五金材料等 5.其他:未尽事项详见招标图纸、招标文件、国家相关规范 6.完成本项目清单所需的一切相关工作 | m2 |  | 377.76 | 591.84 |  | 223573.48
71 | 010807001003 | 铝合金固定窗 | 1.名称:铝合金平开窗 2.框、扇材质:普通铝合金窗框，面层氟碳喷涂，颜色详见设计图纸；铝合金主型材厚度,外窗不应小于1.8mm 3.玻璃品种、厚度:12mm厚钢化玻璃 4.五金件:含五金材料等 5.其他:未尽事项详见招标图纸、招标文件、国家相关规范 6.完成本项目清单所需的一切相关工作 | m2 |  | 176.32 | 541.72 |  | 95516.07
|  | 屋面及防水工程 | [6 empty] | 774346.8
|  | 楼(地)面防水、防潮 | [6 empty] | 12378.55
72 | 010904002001 | 水池底板防水（U-8） | 1.涂膜厚度、遍数:2厚水泥基渗透结晶型防水涂料,分三次交叉刮抹 2.其他:未尽事项详见招标图纸、招标文件、国家相关规范 3.完成本项目清单所需的一切相关工作 | m2 |  | 34.95 | 49.24 |  | 1720.94
本页小计 | [8 empty] | 320810.49
注：为计取规费等的使用，可在表中增设其中：“定额人工费”。
表—08
分部分项工程和单价措施项目清单与计价表
工程名称：住院楼塔楼—建筑工程 |  |  |  |  | 标段： |  |  | 第 17 页 共 25 页
序号 | 项目编码 | 项目名称 | 项目特征描述 | 计量单位 |  | 工程量 | 金额（元）
[7 empty] | 综合单价 |  | 综合合价 | 其中
暂估价
73 | 010904002002 | 楼(地)面涂膜防水（L-2） | 1.部位:水井、冷媒井、纯水间 2.浆料厚度、配合比:2.0厚聚合物水泥防水浆料 3.涂膜厚度、遍数:1.5厚聚合物水泥防水涂料(II型) 4.其他:未尽事项详见招标图纸、招标文件、国家相关规范 5.完成本项目清单所需的一切相关工作 | m2 |  | 132.13 | 80.66 |  | 10657.61
|  | 墙面防水、防潮 | [6 empty] | 302586
74 | 010903002001 | 水池墙身防水（U-8） | 1.涂膜厚度、遍数:2厚水泥基渗透结晶型防水涂料,分三次交叉刮抹 2.其他:未尽事项详见招标图纸、招标文件、国家相关规范 3.完成本项目清单所需的一切相关工作 | m2 |  | 99.06 | 49.24 |  | 4877.71
75 | 010903002002 | 外墙面涂膜防水（W-3） | 1.涂膜厚度、遍数:1.5厚聚合物水泥防水涂料(II型) 2.其他:未尽事项详见招标图纸、招标文件、国家相关规范 3.完成本项目清单所需的一切相关工作 | m2 |  | 7712.65 | 38.6 |  | 297708.29
|  | 屋面防水及其他 | [6 empty] | 459382.25
76 | 010902001001 | 屋面防水（R-1、R-3、R-7） | 1.卷材品种、规格、厚度:1.5厚高分子膜自粘沥青防水卷材(纤维增强)+1.6厚自粘型TPO防水卷材 2.涂膜厚度、遍数:1.5厚高强水性橡胶沥青防水涂料 3.其他:未尽事项详见招标图纸、招标文件、国家相关规范 4.完成本项目清单所需的一切相关工作 | m2 |  | 1625.36 | 131.21 |  | 213263.49
本页小计 | [8 empty] | 526507.1
注：为计取规费等的使用，可在表中增设其中：“定额人工费”。
表—08
分部分项工程和单价措施项目清单与计价表
工程名称：住院楼塔楼—建筑工程 |  |  |  |  | 标段： |  |  | 第 18 页 共 25 页
序号 | 项目编码 | 项目名称 | 项目特征描述 | 计量单位 |  | 工程量 | 金额（元）
[7 empty] | 综合单价 |  | 综合合价 | 其中
暂估价
77 | 010902002001 | 屋面防水（R-9） | 1.涂膜厚度、遍数:2.0厚聚合物水泥防水涂料(II型),上翻300 2.其他:未尽事项详见招标图纸、招标文件、国家相关规范 3.完成本项目清单所需的一切相关工作 | m2 |  | 57.66 | 48.34 |  | 2787.28
78 | 010902003001 | 倒置式屋面（R-1） | 1.保护层:40厚C20细石砼(内配双向Φ4@200),表面抹平。4mx4m分缝,缝宽20mm,建筑密封膏嵌缝 2.保温隔热层:100厚挤塑聚苯板,板材之间分缝60宽 3.找坡层厚度、混凝土种类:最薄30厚C20细石混凝土找坡,随捣随压实抹平 4.其他:未尽事项详见招标图纸、招标文件、国家相关规范 5.完成本项目清单所需的一切相关工作 | m2 |  | 1168.86 | 179.07 |  | 209307.76
79 | 010902003002 | 无保温不上人屋面（R-7） | 1.面层材料品种、规格、颜色:20厚(WS M15)水泥砂浆,分格面积1平方米 2.隔离层:0.4厚聚乙烯膜 3.找坡层厚度、混凝土种类:最薄30厚C20细石混凝土找坡,随捣随压实抹平 4.其他:未尽事项详见招标图纸、招标文件、国家相关规范 5.完成本项目清单所需的一切相关工作 | m2 |  | 456.51 | 63.7 |  | 29079.69
80 | 011102003001 | 雨棚、风井盖、空调板（R-9） | 1.面层材料品种、规格、颜色:5厚(WS M20)水泥砂浆加水重20%白乳胶,贴面砖(同外墙装饰面层做法) 2.找平层厚度、砂浆配合比:最薄处15厚(WS M20)水泥砂浆找坡 3.其他:未尽事项详见招标图纸、招标文件、国家相关规范 4.完成本项目清单所需的一切相关工作 | m2 |  | 33.09 | 94.74 |  | 3134.95
本页小计 | [8 empty] | 244309.68
注：为计取规费等的使用，可在表中增设其中：“定额人工费”。
表—08
分部分项工程和单价措施项目清单与计价表
工程名称：住院楼塔楼—建筑工程 |  |  |  |  | 标段： |  |  | 第 19 页 共 25 页
序号 | 项目编码 | 项目名称 | 项目特征描述 | 计量单位 |  | 工程量 | 金额（元）
[7 empty] | 综合单价 |  | 综合合价 | 其中
暂估价
81 | 010902002002 | 水池顶板防水（U-8） | 1.涂膜厚度、遍数:2厚水泥基渗透结晶型防水涂料,分三次交叉刮抹 2.其他:未尽事项详见招标图纸、招标文件、国家相关规范 3.完成本项目清单所需的一切相关工作 | m2 |  | 36.74 | 49.24 |  | 1809.08
|  | 保温、隔热、防腐工程 | [6 empty] | 79829.29
82 | 011001003001 | 保温隔热墙面（N-1、N-6） | 1.保温隔热部位:钢筋砼外墙和梁、柱内侧 2.保温隔热材料品种、规格及厚度:专用界面打底,分层喷涂20mm保温凝胶+10厚水泥纤维复合板 3.其他:未尽事项详见招标图纸、招标文件、国家相关规范 4.完成本项目清单所需的一切相关工作 | m2 |  | 829.74 | 96.21 |  | 79829.29
|  | 其他装饰工程 | [6 empty] | 119290.08
83 | 011503001002 | 金属扶手、栏杆、栏板 | 1.部位:楼梯栏杆 2.扶手材料种类、规格:Φ60*3不锈钢管，含梯井处弯头 3.栏杆材料种类、规格:28*2不锈钢管与预埋件连接，立柱间距及预埋件详设计图纸要求 4.参考图集:22J403-1：2-7/B1 5.其他:未尽事项详见招标图纸、招标文件、国家相关规范 6.完成本项目清单所需的一切相关工作 | m |  | 305 | 301.02 |  | 91811.1
本页小计 | [8 empty] | 173449.47
注：为计取规费等的使用，可在表中增设其中：“定额人工费”。
表—08
分部分项工程和单价措施项目清单与计价表
工程名称：住院楼塔楼—建筑工程 |  |  |  |  | 标段： |  |  | 第 20 页 共 25 页
序号 | 项目编码 | 项目名称 | 项目特征描述 | 计量单位 |  | 工程量 | 金额（元）
[7 empty] | 综合单价 |  | 综合合价 | 其中
暂估价
84 | 011503001003 | 金属扶手、栏杆、栏板 | 1.部位:六层走廊（墙身8）（750m高） 2.扶手材料种类、规格:Φ60*3不锈钢钢管 3.栏杆材料种类、规格:60*5不锈钢钢管立柱与埋件连接，立柱间距1200mm；非立柱竖杆Φ20不锈钢管与横杆焊接，间距100mm；上下横杆40*3*2与立柱焊接 4.参考图集:22J403-1：3/50-PB38 5.其他:未尽事项详见招标图纸、招标文件、国家相关规范 6.完成本项目清单所需的一切相关工作 | m |  | 38.1 | 250.06 |  | 9527.29
85 | 011503001004 | 金属扶手、栏杆、栏板 | 1.部位:屋面栏杆（墙身8，墙身11）（600m高） 2.扶手材料种类、规格:Φ60*3不锈钢钢管 3.栏杆材料种类、规格:60*5不锈钢钢管立柱与埋件连接，立柱间距1200mm；非立柱竖杆Φ20不锈钢管与横杆焊接，间距100mm；上下横杆40*3*2与立柱焊接 4.参考图集:22J403-1：3/50-PB38 5.其他:未尽事项详见招标图纸、招标文件、国家相关规范 6.完成本项目清单所需的一切相关工作 | m |  | 81.71 | 219.7 |  | 17951.69
|  | 措施项目 | [6 empty] | 9135847.94
86 | 粤011701008001 | 综合钢脚手架 | 1.搭设高度:110.5m以内 2.其他:未尽事项详见招标图纸、招标文件、国家相关规范 3.完成本项目清单所需的一切相关工作 | m2 |  | 12342.73 | 135.01 |  | 1666391.98
本页小计 | [8 empty] | 1693870.96
注：为计取规费等的使用，可在表中增设其中：“定额人工费”。
表—08
分部分项工程和单价措施项目清单与计价表
工程名称：住院楼塔楼—建筑工程 |  |  |  |  | 标段： |  |  | 第 21 页 共 25 页
序号 | 项目编码 | 项目名称 | 项目特征描述 | 计量单位 |  | 工程量 | 金额（元）
[7 empty] | 综合单价 |  | 综合合价 | 其中
暂估价
87 | 粤011701010001 | 满堂脚手架 | 1.搭设高度:h＜5.8m 2.其他:未尽事项详见招标图纸、招标文件、国家相关规范 3.完成本项目清单所需的一切相关工作 | m2 |  | 27207.4 | 13.44 |  | 365667.46
88 | 粤011701011001 | 里脚手架 | 1.搭设高度:h＜4.2m 2.其他:未尽事项详见招标图纸、招标文件、国家相关规范 3.完成本项目清单所需的一切相关工作 | m2 |  | 13841.44 | 17.01 |  | 235442.89
89 | 粤011701011002 | 里脚手架 | 1.搭设高度:4.2m≤h＜5.4m 2.其他:未尽事项详见招标图纸、招标文件、国家相关规范 3.完成本项目清单所需的一切相关工作 | m2 |  | 787.45 | 22.74 |  | 17906.61
90 | 粤011701015001 | 电梯井脚手架 | 1.部位:住院楼（含地下室） 2.搭设高度:100m＜h≤120m 3.其他:未尽事项详见招标图纸、招标文件、国家相关规范 4.完成本项目清单所需的一切相关工作 | 座 |  | 11 | 33832.74 |  | 372160.14
91 | 011702002001 | 矩形柱 | 1.支模高度:h≤3.6m 2.周长:1.2m以内 3.其他:未尽事项详见招标图纸、招标文件、国家相关规范 4.完成本项目清单所需的一切相关工作 | m2 |  | 7.29 | 74.45 |  | 542.74
92 | 011702002002 | 矩形柱 | 1.支模高度:h≤3.6m 2.周长:1.8m以外 3.其他:未尽事项详见招标图纸、招标文件、国家相关规范 4.完成本项目清单所需的一切相关工作 | m2 |  | 283.9 | 65.86 |  | 18697.65
93 | 011702002003 | 矩形柱 | 1.支模高度:3.6m＜h≤4.6m 2.周长:1.8m以内 3.其他:未尽事项详见招标图纸、招标文件、国家相关规范 4.完成本项目清单所需的一切相关工作 | m2 |  | 3.6 | 64.75 |  | 233.1
本页小计 | [8 empty] | 1010650.59
注：为计取规费等的使用，可在表中增设其中：“定额人工费”。
表—08
分部分项工程和单价措施项目清单与计价表
工程名称：住院楼塔楼—建筑工程 |  |  |  |  | 标段： |  |  | 第 22 页 共 25 页
序号 | 项目编码 | 项目名称 | 项目特征描述 | 计量单位 |  | 工程量 | 金额（元）
[7 empty] | 综合单价 |  | 综合合价 | 其中
暂估价
94 | 011702002004 | 矩形柱 | 1.支模高度:3.6m＜h≤4.6m 2.周长:1.8m以外 3.其他:未尽事项详见招标图纸、招标文件、国家相关规范 4.完成本项目清单所需的一切相关工作 | m2 |  | 6419.13 | 70.6 |  | 453190.58
95 | 011702004001 | 异形柱 | 1.柱截面形状:详见设计图纸 2.支模高度:h≤3.6m 3.其他:未尽事项详见招标图纸、招标文件、国家相关规范 4.完成本项目清单所需的一切相关工作 | m2 |  | 48.88 | 85.05 |  | 4157.24
96 | 011702004002 | 异形柱 | 1.柱截面形状:详见设计图纸 2.支模高度:3.6m＜h≤4.6m 3.其他:未尽事项详见招标图纸、招标文件、国家相关规范 4.完成本项目清单所需的一切相关工作 | m2 |  | 1237.72 | 89.79 |  | 111134.88
97 | 011702003001 | 构造柱 | 1.支模高度:h≤3.6m 2.其他:未尽事项详见招标图纸、招标文件、国家相关规范 3.完成本项目清单所需的一切相关工作 | m2 |  | 72.93 | 74.45 |  | 5429.64
98 | 011702003002 | 构造柱 | 1.支模高度:3.6m＜h≤4.6m 2.其他:未尽事项详见招标图纸、招标文件、国家相关规范 3.完成本项目清单所需的一切相关工作 | m2 |  | 1673.81 | 79.19 |  | 132549.01
99 | 011702011001 | 直形墙 | 1.支模高度:h≤3.6m 2.墙厚:40cm以内 3.其他:未尽事项详见招标图纸、招标文件、国家相关规范 4.完成本项目清单所需的一切相关工作 | m2 |  | 412.76 | 48.58 |  | 20051.88
100 | 011702011002 | 直形墙 | 1.支模高度:3.6m＜h≤4.6m 2.墙厚:40cm以内 3.其他:未尽事项详见招标图纸、招标文件、国家相关规范 4.完成本项目清单所需的一切相关工作 | m2 |  | 11154.07 | 51.27 |  | 571869.17
本页小计 | [8 empty] | 1298382.4
注：为计取规费等的使用，可在表中增设其中：“定额人工费”。
表—08
分部分项工程和单价措施项目清单与计价表
工程名称：住院楼塔楼—建筑工程 |  |  |  |  | 标段： |  |  | 第 23 页 共 25 页
序号 | 项目编码 | 项目名称 | 项目特征描述 | 计量单位 |  | 工程量 | 金额（元）
[7 empty] | 综合单价 |  | 综合合价 | 其中
暂估价
101 | 011702006001 | 矩形梁（梁宽25cm以内） | 1.支撑高度:h≤3.6m 2.梁宽度:25cm以内 3.其他:未尽事项详见招标图纸、招标文件、国家相关规范 4.完成本项目清单所需的一切相关工作 | m2 |  | 106.78 | 71.8 |  | 7666.8
102 | 011702006002 | 矩形梁（梁宽25cm以内） | 1.支撑高度:3.6m＜h≤4.6m 2.梁宽度:25cm以内 3.其他:未尽事项详见招标图纸、招标文件、国家相关规范 4.完成本项目清单所需的一切相关工作 | m2 |  | 2355.43 | 80.7 |  | 190083.2
103 | 011702006003 | 矩形梁（梁宽25cm以外） | 1.支撑高度:h≤3.6m 2.梁宽度:25cm以外 3.其他:未尽事项详见招标图纸、招标文件、国家相关规范 4.完成本项目清单所需的一切相关工作 | m2 |  | 347.02 | 78.9 |  | 27379.88
104 | 011702006004 | 矩形梁（梁宽25cm以外） | 1.支撑高度:3.6m＜h≤4.6m 2.梁宽度:25cm以外 3.其他:未尽事项详见招标图纸、招标文件、国家相关规范 4.完成本项目清单所需的一切相关工作 | m2 |  | 15500.75 | 87.8 |  | 1360965.85
105 | 011702014001 | 有梁板 | 1.支撑高度:h≤3.6m 2.其他:未尽事项详见招标图纸、招标文件、国家相关规范 3.完成本项目清单所需的一切相关工作 | m2 |  | 347.1 | 66.84 |  | 23200.16
106 | 011702014002 | 有梁板 | 1.支撑高度:3.6m＜h≤4.6m 2.其他:未尽事项详见招标图纸、招标文件、国家相关规范 3.完成本项目清单所需的一切相关工作 | m2 |  | 3063.85 | 76.57 |  | 234598.99
107 | 011702024001 | 楼梯 | 1.构件类型:直形楼梯 2.其他:未尽事项详见招标图纸、招标文件、国家相关规范 3.完成本项目清单所需的一切相关工作 | m2 |  | 186.79 | 185.42 |  | 34634.6
本页小计 | [8 empty] | 1878529.48
注：为计取规费等的使用，可在表中增设其中：“定额人工费”。
表—08
分部分项工程和单价措施项目清单与计价表
工程名称：住院楼塔楼—建筑工程 |  |  |  |  | 标段： |  |  | 第 24 页 共 25 页
序号 | 项目编码 | 项目名称 | 项目特征描述 | 计量单位 |  | 工程量 | 金额（元）
[7 empty] | 综合单价 |  | 综合合价 | 其中
暂估价
108 | 011702022001 | 天沟、挑檐 | 1.构件类型:天沟、挑檐 2.其他:未尽事项详见招标图纸、招标文件、国家相关规范 3.完成本项目清单所需的一切相关工作 | m2 |  | 1935.13 | 71.26 |  | 137897.36
109 | 011702023001 | 雨篷、悬挑板、阳台板 | 1.构件类型:雨篷、悬挑板、阳台板 2.其他:未尽事项详见招标图纸、招标文件、国家相关规范 3.完成本项目清单所需的一切相关工作 | m2 |  | 3.6 | 79.35 |  | 285.66
110 | 011702021001 | 栏板、反檐 | 1.构件类型:栏板、反檐 2.其他:未尽事项详见招标图纸、招标文件、国家相关规范 3.完成本项目清单所需的一切相关工作 | m2 |  | 4231.64 | 64.43 |  | 272644.57
111 | 011702008001 | 圈（过）梁、反坎 | 1.支模高度:综合考虑 2.其他:未尽事项详见招标图纸、招标文件、国家相关规范 3.完成本项目清单所需的一切相关工作 | m2 |  | 2249.9 | 53.82 |  | 121089.62
112 | 穗011702033001 | 装配式后浇混凝土模板 | 1.构件类型:装配式后浇混凝土模板 2.支撑高度:综合考虑 3.其他:未尽事项详见招标图纸、招标文件、国家相关规范 4.完成本项目清单所需的一切相关工作 | m2 |  | 1306.48 | 84.77 |  | 110750.31
113 | 011703001001 | 垂直运输 | 1.建筑物建筑类型及结构形式:现浇框架结构 2.建筑物檐口高度:100m以内 3.其他:未尽事项详见招标图纸、招标文件、国家相关规范 4.完成本项目清单所需的一切相关工作 | m2 |  | 27207.4 | 87.1 |  | 2369764.54
114 | 011705001001 | 大型机械设备安拆 | 1.机械设备名称:施工电梯安拆费 2.梯高:100m以内 3.其他:未尽事项详见招标图纸、招标文件、国家相关规范 4.完成本项目清单所需的一切相关工作 | 项 |  | 1 | 18199.13 |  | 18199.13
本页小计 | [8 empty] | 3030631.19
注：为计取规费等的使用，可在表中增设其中：“定额人工费”。
表—08
分部分项工程和单价措施项目清单与计价表
工程名称：住院楼塔楼—建筑工程 |  |  |  |  | 标段： |  |  | 第 25 页 共 25 页
序号 | 项目编码 | 项目名称 | 项目特征描述 | 计量单位 |  | 工程量 | 金额（元）
[7 empty] | 综合单价 |  | 综合合价 | 其中
暂估价
115 | 011704001001 | 超高施工增加 |  | 项 |  | 1 | 251262.3 |  | 251262.3
本页小计 | [8 empty] | 251262.3
合 计 | [8 empty] | 30241337.08
注：为计取规费等的使用，可在表中增设其中：“定额人工费”。
表—08

## 表-11 总价措施项目清单与计价表
总价措施项目清单与计价表
工程名称：住院楼塔楼—建筑工程 | [5 empty] | 标段： |  | 第 1 页 共 1 页
序号 | 项目编码 | 项目名称 | 计算基础 | 费率 (%) | 金额 (元) |  | 调整 费率(%) |  | 调整后 金额(元) | 备注
1 | LSSGCSF00012 | 绿色施工安全防护措施费 | 分部分项人工费+分部分项机具费 | 19 | 746682.86 |  |  |  |  | 以分部分项的人工费与施工机具费之和为计算基础，费率19%
2 | WMGDZJF00009 | 文明工地增加费 | 分部分项人工费+分部分项机具费 | 0 | [5 empty] | 以分部分项的人工费与施工机具费之和为计算基础，市级文明工地为1.20%；省级文明工地为2.10%
3 | 011707002009 | 夜间施工增加费 |  | 20 | [5 empty] | 以夜间施工项目人工费的20%计算
4 | GGCSF0000009 | 赶工措施费 | 分部分项人工费+分部分项机具费 | 0 | [5 empty] | 赶工措施费=（1-δ）*分部分项的（人工费+施工机具费）*0.3 （0.8≤δ＜1 式中：δ=合同工期/定额工期）
5 | QTFY00000011 | 其他费用 | [7 empty] | 按经批准的专项施工组织方案计算
合 计 |  |  |  |  | 746682.86
表-11

## 表-12 其他项目清单与计价汇总表
其他项目清单与计价汇总表
工程名称：住院楼塔楼—建筑工程 |  |  | 标段： |  | 第 1 页 共 1 页
序号 | 项目名称 | 金额（元） |  | 结算金额（元） |  | 备注
1 | 暂列金额 | 2110548.91 |  |  |  | 明细详见表-12-1
2 | 暂估价
2.1 | 材料暂估价 | — |  |  |  | 明细详见表-12-2
2.2 | 专业工程暂估价 |  |  |  |  | 明细详见表-12-3
3 | 计日工 |  |  |  |  | 明细详见表-12-4
4 | 总承包服务费 |  |  |  |  | 明细详见表-12-5
5 | 预算包干费 | 275093.68
6 | 工程优质费
7 | 概算幅度差
8 | 现场签证费用
9 | 索赔费用
10 | 其他费用
| 合 计 | 2385642.59 |  |  |  | —
注：材料（工程设备）暂估单价进入清单项目综合单价，此处不汇总。
表—12

## 表-12-1 暂列金额表
暂列金额明细表
工程名称：住院楼塔楼—建筑工程 |  |  | 标段： |  | 第 1 页 共 1 页
序号 | 名称 | 计量单位 |  | 暂定金额（元） |  | 备注
1 | 暂列金额 | 项 |  | 2110548.91
合 计 |  |  |  | 2110548.91 |  | —
注：此表由招标人填写，如不能详列，也可只列暂列金额总额，投标人应将上述暂列金额计入投标总价中。
表—12—1

## 表-13 规费、税金项目清单与计价表
规费、税金项目清单与计价表
工程名称：住院楼塔楼—建筑工程 |  |  | 标段： |  |  | 第 1 页 共 1 页
序号 | 项目名称 | 计算基础 |  | 计算基数 | 计算费率 (%) |  | 金额(元)
1 | 增值税销项税额 | 分部分项合计+措施合计+其他项目 |  | 33373662.53 | 9 |  | 3003629.63
合 计 | [6 empty] | 3003629.63
表—13