## 表-04 单位工程招标控制价汇总表
单位工程造价汇总表
工程名称：科研行政楼塔楼—建筑工程 |  |  | 标段： | 第 1 页 共 1 页
序号 | 汇总内容 | 金额:(元) |  |  | 其中：暂估价(元)
1 | 分部分项合计 | 8687299.10
1.1 | 砌筑工程 | 257948.94
1.2 | 混凝土及钢筋混凝土工程 | 7182085.24
1.3 | 金属结构工程 | 90557.10
1.4 | 门窗工程 | 402445.98
1.5 | 屋面及防水工程 | 470442.95
1.6 | 保温、隔热、防腐工程 | 188881.40
1.7 | 其他装饰工程 | 94937.49
2 | 措施合计 | 3878827.07
2.1 | 绿色施工安全防护措施费 | 1075199.67
2.2 | 其他措施费 | 2803627.40
3 | 其他项目 | 983500.51 |  |  | －
3.1 | 暂列金额 | 868729.91
3.2 | 暂估价
3.3 | 计日工
3.4 | 总承包服务费
3.5 | 预算包干费 | 114770.60
3.6 | 工程优质费
3.7 | 概算幅度差
3.8 | 索赔费用
3.9 | 现场签证费用
3.10 | 其他费用
4 | 税前工程造价 | 13549626.68
5 | 增值税销项税额 | 1219466.40 |  |  | －
6 | 总造价 | 14769093.08
7 | 人工费 | 2996247.35
合计=1+2+3+5 |  | 14,769,093.08 |  |  | 0.00
表—04

## 表-08 分部分项工程和单价措施项目清单与计价表
分部分项工程和单价措施项目清单与计价表
工程名称：科研行政楼塔楼—建筑工程 |  |  |  |  | 标段： |  |  | 第 1 页 共 24 页
序号 | 项目编码 | 项目名称 | 项目特征描述 | 计量单位 |  | 工程量 | 金额（元）
[7 empty] | 综合单价 |  | 综合合价 | 其中
暂估价
|  | 砌筑工程 | [6 empty] | 257948.94
1 | 010402001001 | 砌块墙 | 1.砌块品种、规格、强度等级:蒸压加气混凝土砌块，A3.5 2.墙体类型:100mm内墙 3.砂浆强度等级:M5砌筑砂浆 4.其他:未尽事项详见招标图纸、招标文件、国家相关规范 5.完成本项目清单所需的一切相关工作 | m3 |  | 103.15 | 466.03 |  | 48070.99
2 | 010402001002 | 砌块墙 | 1.砌块品种、规格、强度等级:蒸压加气混凝土砌块，A3.5 2.墙体类型:200mm内墙 3.砂浆强度等级:M5砌筑砂浆 4.其他:未尽事项详见招标图纸、招标文件、国家相关规范 5.完成本项目清单所需的一切相关工作 | m3 |  | 310.79 | 441.81 |  | 137310.13
3 | 010402001003 | 砌块墙 | 1.砌块品种、规格、强度等级:蒸压加气混凝土砌块，A5.0 2.墙体类型:200mm外墙 3.砂浆强度等级:M5砌筑砂浆 4.其他:未尽事项详见招标图纸、招标文件、国家相关规范 5.完成本项目清单所需的一切相关工作 | m3 |  | 45.09 | 469.85 |  | 21185.54
4 | 010401003001 | 实心砖墙（厨房、卫生间） | 1.砖品种、规格、强度等级:混凝土实心砖 2.墙体类型:100mm内墙 3.砂浆强度等级、配合比:M5防水水泥砂浆 4.其他:未尽事项详见招标图纸、招标文件、国家相关规范 5.完成本项目清单所需的一切相关工作 | m3 |  | 49.24 | 566.34 |  | 27886.58
本页小计 | [8 empty] | 234453.24
注：为计取规费等的使用，可在表中增设其中：“定额人工费”。
表—08
分部分项工程和单价措施项目清单与计价表
工程名称：科研行政楼塔楼—建筑工程 |  |  |  |  | 标段： |  |  | 第 2 页 共 24 页
序号 | 项目编码 | 项目名称 | 项目特征描述 | 计量单位 |  | 工程量 | 金额（元）
[7 empty] | 综合单价 |  | 综合合价 | 其中
暂估价
5 | 010401003002 | 实心砖墙(耐火砖) | 1.砖品种、规格、强度等级:耐火砖 2.墙体类型:200mm内墙 3.砂浆强度等级、配合比:M5砌筑砂浆 4.其他:未尽事项详见招标图纸、招标文件、国家相关规范 5.完成本项目清单所需的一切相关工作 | m3 |  | 15.26 | 1508.46 |  | 23019.1
6 | 010401012001 | 零星砌砖 | 1.零星砌砖名称、部位:台阶 2.砖品种、规格、强度等级:实心灰砂砖 3.砂浆强度等级、配合比:M5砌筑砂浆 4.其他:未尽事项详见招标图纸、招标文件、国家相关规范 5.完成本项目清单所需的一切相关工作 | m3 |  | 0.66 | 722.12 |  | 476.6
|  | 混凝土及钢筋混凝土工程 | [6 empty] | 7182085.24
|  | 现浇混凝土工程 | [6 empty] | 1904298.9
7 | 010501006001 | 设备基础 | 1.混凝土种类:商品混凝土 2.混凝土强度等级:C25 3.其他:未尽事项详见招标图纸、招标文件、国家相关规范 4.完成本项目清单所需的一切相关工作 | m3 |  | 34.43 | 430.32 |  | 14815.92
8 | 010502001001 | 矩形（异形）柱 | 1.混凝土种类:泵送商品混凝土 2.混凝土强度等级:C60 3.混凝土泵送高度:50m以内 4.其他:未尽事项详见招标图纸、招标文件、国家相关规范 5.完成本项目清单所需的一切相关工作 | m3 |  | 56.6 | 700.77 |  | 39663.58
本页小计 | [8 empty] | 77975.2
注：为计取规费等的使用，可在表中增设其中：“定额人工费”。
表—08
分部分项工程和单价措施项目清单与计价表
工程名称：科研行政楼塔楼—建筑工程 |  |  |  |  | 标段： |  |  | 第 3 页 共 24 页
序号 | 项目编码 | 项目名称 | 项目特征描述 | 计量单位 |  | 工程量 | 金额（元）
[7 empty] | 综合单价 |  | 综合合价 | 其中
暂估价
9 | 010502001002 | 矩形（异形）柱 | 1.混凝土种类:泵送商品混凝土 2.混凝土强度等级:C55 3.混凝土泵送高度:50m以内 4.其他:未尽事项详见招标图纸、招标文件、国家相关规范 5.完成本项目清单所需的一切相关工作 | m3 |  | 107.67 | 684.53 |  | 73703.35
10 | 010502001003 | 矩形（异形）柱 | 1.混凝土种类:泵送商品混凝土 2.混凝土强度等级:C50 3.混凝土泵送高度:50m以内 4.其他:未尽事项详见招标图纸、招标文件、国家相关规范 5.完成本项目清单所需的一切相关工作 | m3 |  | 100.31 | 666.26 |  | 66832.54
11 | 010502001004 | 矩形（异形）柱 | 1.混凝土种类:泵送商品混凝土 2.混凝土强度等级:C45 3.混凝土泵送高度:50m以内 4.其他:未尽事项详见招标图纸、招标文件、国家相关规范 5.完成本项目清单所需的一切相关工作 | m3 |  | 49.22 | 649.01 |  | 31944.27
12 | 010502001005 | 矩形（异形）柱 | 1.混凝土种类:泵送商品混凝土 2.混凝土强度等级:C45 3.混凝土泵送高度:50.1-150m以内 4.其他:未尽事项详见招标图纸、招标文件、国家相关规范 5.完成本项目清单所需的一切相关工作 | m3 |  | 49.22 | 695.59 |  | 34236.94
13 | 010502001006 | 矩形（异形）柱 | 1.混凝土种类:泵送商品混凝土 2.混凝土强度等级:C40 3.混凝土泵送高度:50.1-150m以内 4.其他:未尽事项详见招标图纸、招标文件、国家相关规范 5.完成本项目清单所需的一切相关工作 | m3 |  | 86.83 | 676.21 |  | 58715.31
本页小计 | [8 empty] | 265432.41
注：为计取规费等的使用，可在表中增设其中：“定额人工费”。
表—08
分部分项工程和单价措施项目清单与计价表
工程名称：科研行政楼塔楼—建筑工程 |  |  |  |  | 标段： |  |  | 第 4 页 共 24 页
序号 | 项目编码 | 项目名称 | 项目特征描述 | 计量单位 |  | 工程量 | 金额（元）
[7 empty] | 综合单价 |  | 综合合价 | 其中
暂估价
14 | 010502001007 | 矩形（异形）柱 | 1.混凝土种类:泵送商品混凝土 2.混凝土强度等级:C35 3.混凝土泵送高度:50.1-150m以内 4.其他:未尽事项详见招标图纸、招标文件、国家相关规范 5.完成本项目清单所需的一切相关工作 | m3 |  | 91.91 | 659.89 |  | 60650.49
15 | 010502001008 | 矩形（异形）柱 | 1.混凝土种类:泵送商品混凝土 2.混凝土强度等级:C30 3.混凝土泵送高度:50.1-150m以内 4.其他:未尽事项详见招标图纸、招标文件、国家相关规范 5.完成本项目清单所需的一切相关工作 | m3 |  | 40.7 | 643.57 |  | 26193.3
16 | 010504001001 | 直形（弧形）墙 | 1.混凝土种类:泵送商品混凝土 2.混凝土强度等级:C60 3.混凝土泵送高度:50m以内 4.其他:未尽事项详见招标图纸、招标文件、国家相关规范 5.完成本项目清单所需的一切相关工作 | m3 |  | 98.15 | 617.85 |  | 60641.98
17 | 010504001002 | 直形（弧形）墙 | 1.混凝土种类:泵送商品混凝土 2.混凝土强度等级:C55 3.混凝土泵送高度:50m以内 4.其他:未尽事项详见招标图纸、招标文件、国家相关规范 5.完成本项目清单所需的一切相关工作 | m3 |  | 182.88 | 601.61 |  | 110022.44
18 | 010504001003 | 直形（弧形）墙 | 1.混凝土种类:泵送商品混凝土 2.混凝土强度等级:C50 3.混凝土泵送高度:50m以内 4.其他:未尽事项详见招标图纸、招标文件、国家相关规范 5.完成本项目清单所需的一切相关工作 | m3 |  | 169.35 | 583.34 |  | 98788.63
本页小计 | [8 empty] | 356296.84
注：为计取规费等的使用，可在表中增设其中：“定额人工费”。
表—08
分部分项工程和单价措施项目清单与计价表
工程名称：科研行政楼塔楼—建筑工程 |  |  |  |  | 标段： |  |  | 第 5 页 共 24 页
序号 | 项目编码 | 项目名称 | 项目特征描述 | 计量单位 |  | 工程量 | 金额（元）
[7 empty] | 综合单价 |  | 综合合价 | 其中
暂估价
19 | 010504001004 | 直形（弧形）墙 | 1.混凝土种类:泵送商品混凝土 2.混凝土强度等级:C45 3.混凝土泵送高度:50m以内 4.其他:未尽事项详见招标图纸、招标文件、国家相关规范 5.完成本项目清单所需的一切相关工作 | m3 |  | 84.68 | 566.08 |  | 47935.65
20 | 010504001005 | 直形（弧形）墙 | 1.混凝土种类:泵送商品混凝土 2.混凝土强度等级:C45 3.混凝土泵送高度:50.1-150m以内 4.其他:未尽事项详见招标图纸、招标文件、国家相关规范 5.完成本项目清单所需的一切相关工作 | m3 |  | 84.68 | 612.67 |  | 51880.9
21 | 010504001006 | 直形（弧形）墙 | 1.混凝土种类:泵送商品混凝土 2.混凝土强度等级:C40 3.混凝土泵送高度:50.1-150m以内 4.其他:未尽事项详见招标图纸、招标文件、国家相关规范 5.完成本项目清单所需的一切相关工作 | m3 |  | 168.58 | 593.29 |  | 100016.83
22 | 010504001007 | 直形（弧形）墙 | 1.混凝土种类:泵送商品混凝土 2.混凝土强度等级:C35 3.混凝土泵送高度:50.1-150m以内 4.其他:未尽事项详见招标图纸、招标文件、国家相关规范 5.完成本项目清单所需的一切相关工作 | m3 |  | 174.6 | 576.97 |  | 100738.96
本页小计 | [8 empty] | 300572.34
注：为计取规费等的使用，可在表中增设其中：“定额人工费”。
表—08
分部分项工程和单价措施项目清单与计价表
工程名称：科研行政楼塔楼—建筑工程 |  |  |  |  | 标段： |  |  | 第 6 页 共 24 页
序号 | 项目编码 | 项目名称 | 项目特征描述 | 计量单位 |  | 工程量 | 金额（元）
[7 empty] | 综合单价 |  | 综合合价 | 其中
暂估价
23 | 010504001008 | 直形（弧形）墙 | 1.混凝土种类:泵送商品混凝土 2.混凝土强度等级:C30 3.混凝土泵送高度:50.1-150m以内 4.其他:未尽事项详见招标图纸、招标文件、国家相关规范 5.完成本项目清单所需的一切相关工作 | m3 |  | 87.04 | 560.65 |  | 48798.98
24 | 010505001001 | 有梁板 | 1.混凝土种类:泵送商品混凝土 2.混凝土强度等级:C30 3.混凝土泵送高度:50m以内 4.其他:未尽事项详见招标图纸、招标文件、国家相关规范 5.完成本项目清单所需的一切相关工作 | m3 |  | 573.03 | 484.52 |  | 277644.5
25 | 010505001002 | 有梁板 | 1.混凝土种类:泵送商品混凝土 2.混凝土强度等级:C30 3.混凝土泵送高度:50.1-150m以内 4.其他:未尽事项详见招标图纸、招标文件、国家相关规范 5.完成本项目清单所需的一切相关工作 | m3 |  | 474.11 | 530.85 |  | 251681.29
26 | 010503002001 | 矩形（异形）梁 | 1.混凝土种类:泵送商品混凝土 2.混凝土强度等级:C30 3.混凝土泵送高度:50.1-150m以内 4.其他:未尽事项详见招标图纸、招标文件、国家相关规范 5.完成本项目清单所需的一切相关工作 | m3 |  | 119.63 | 531.48 |  | 63580.95
本页小计 | [8 empty] | 641705.72
注：为计取规费等的使用，可在表中增设其中：“定额人工费”。
表—08
分部分项工程和单价措施项目清单与计价表
工程名称：科研行政楼塔楼—建筑工程 |  |  |  |  | 标段： |  |  | 第 7 页 共 24 页
序号 | 项目编码 | 项目名称 | 项目特征描述 | 计量单位 |  | 工程量 | 金额（元）
[7 empty] | 综合单价 |  | 综合合价 | 其中
暂估价
27 | 010507007001 | 天沟、挑檐 | 1.混凝土种类:泵送商品混凝土 2.混凝土强度等级:C30 3.混凝土泵送高度:50m以内 4.其他:未尽事项详见招标图纸、招标文件、国家相关规范 5.完成本项目清单所需的一切相关工作 | m3 |  | 21.07 | 706.18 |  | 14879.21
28 | 010507007002 | 天沟、挑檐 | 1.混凝土种类:泵送商品混凝土 2.混凝土强度等级:C30 3.混凝土泵送高度:50.1-150m以内 4.其他:未尽事项详见招标图纸、招标文件、国家相关规范 5.完成本项目清单所需的一切相关工作 | m3 |  | 16.18 | 752.51 |  | 12175.61
29 | 010507007003 | 阳台、雨蓬 | 1.混凝土种类:泵送商品混凝土 2.混凝土强度等级:C30 3.混凝土泵送高度:50.1-150m以内 4.其他:未尽事项详见招标图纸、招标文件、国家相关规范 5.完成本项目清单所需的一切相关工作 | m3 |  | 1.12 | 728.2 |  | 815.58
30 | 010507007004 | 栏板、反檐 | 1.混凝土种类:泵送商品混凝土 2.混凝土强度等级:C30 3.混凝土泵送高度:50m以内 4.其他:未尽事项详见招标图纸、招标文件、国家相关规范 5.完成本项目清单所需的一切相关工作 | m3 |  | 131.5 | 680.82 |  | 89527.83
本页小计 | [8 empty] | 117398.23
注：为计取规费等的使用，可在表中增设其中：“定额人工费”。
表—08
分部分项工程和单价措施项目清单与计价表
工程名称：科研行政楼塔楼—建筑工程 |  |  |  |  | 标段： |  |  | 第 8 页 共 24 页
序号 | 项目编码 | 项目名称 | 项目特征描述 | 计量单位 |  | 工程量 | 金额（元）
[7 empty] | 综合单价 |  | 综合合价 | 其中
暂估价
31 | 010507007005 | 栏板、反檐 | 1.混凝土种类:泵送商品混凝土 2.混凝土强度等级:C30 3.混凝土泵送高度:50.1-150m以内 4.其他:未尽事项详见招标图纸、招标文件、国家相关规范 5.完成本项目清单所需的一切相关工作 | m3 |  | 172.05 | 727.14 |  | 125104.44
32 | 010506001001 | 直形楼梯 | 1.混凝土种类:泵送商品混凝土 2.混凝土强度等级:C30 3.混凝土泵送高度:50m以内 4.其他:未尽事项详见招标图纸、招标文件、国家相关规范 5.完成本项目清单所需的一切相关工作 | m3 |  | 7.13 | 547.07 |  | 3900.61
33 | 010506001002 | 直形楼梯 | 1.混凝土种类:泵送商品混凝土 2.混凝土强度等级:C30 3.混凝土泵送高度:50.1-150m以内 4.其他:未尽事项详见招标图纸、招标文件、国家相关规范 5.完成本项目清单所需的一切相关工作 | m3 |  | 6.21 | 593.39 |  | 3684.95
34 | 010502002001 | 构造柱 | 1.混凝土种类:商品混凝土 2.混凝土强度等级:C25 3.其他:未尽事项详见招标图纸、招标文件、国家相关规范 4.完成本项目清单所需的一切相关工作 | m3 |  | 26.81 | 660.42 |  | 17705.86
35 | 010503004001 | 圈（过）梁、反坎 | 1.混凝土种类:商品混凝土 2.混凝土强度等级:C25 3.其他:未尽事项详见招标图纸、招标文件、国家相关规范 4.完成本项目清单所需的一切相关工作 | m3 |  | 32.76 | 550 |  | 18018
|  | 预制混凝土工程 | [6 empty] | 2279730.67
本页小计 | [8 empty] | 168413.86
注：为计取规费等的使用，可在表中增设其中：“定额人工费”。
表—08
分部分项工程和单价措施项目清单与计价表
工程名称：科研行政楼塔楼—建筑工程 |  |  |  |  | 标段： |  |  | 第 9 页 共 24 页
序号 | 项目编码 | 项目名称 | 项目特征描述 | 计量单位 |  | 工程量 | 金额（元）
[7 empty] | 综合单价 |  | 综合合价 | 其中
暂估价
36 | 穗011210007001 | 非承重隔墙 | 1.隔墙类型:轻质隔墙条板(ALC墙板) 2.厚度:100mm内墙 3.其他:未尽事项详见招标图纸、招标文件、国家相关规范 4.完成本项目清单所需的一切相关工作 | m2 |  | 1002.5 | 76.03 |  | 76220.08
37 | 穗011210007002 | 非承重隔墙 | 1.隔墙类型:轻质隔墙条板(ALC墙板) 2.厚度:200mm内墙 3.其他:未尽事项详见招标图纸、招标文件、国家相关规范 4.完成本项目清单所需的一切相关工作 | m2 |  | 5424.8 | 135.3 |  | 733975.44
38 | 穗010518003001 | 装配式混凝土板 | 1.构件类型:预制叠合楼板 2.其他:未尽事项详见招标图纸、招标文件、国家相关规范 3.完成本项目清单所需的一切相关工作 | m3 |  | 360.45 | 2471.61 |  | 890891.82
39 | 穗010518005001 | 装配式混凝土楼梯 | 1.构件类型:预制混凝土楼梯 2.其他:未尽事项详见招标图纸、招标文件、国家相关规范 3.完成本项目清单所需的一切相关工作 | m3 |  | 66.8 | 2464.39 |  | 164621.25
40 | 穗010518007001 | 装配式后浇混凝土 | 1.部位:叠合楼板 2.混凝土种类:泵送商品混凝土 3.混凝土强度等级:C30 4.混凝土泵送高度:50m内 5.综合考虑泵送施工增加费、超高降效 6.其他:未尽事项详见招标图纸、招标文件、国家相关规范 7.完成本项目清单所需的一切相关工作 | m3 |  | 312.66 | 512.9 |  | 160363.31
本页小计 | [8 empty] | 2026071.9
注：为计取规费等的使用，可在表中增设其中：“定额人工费”。
表—08
分部分项工程和单价措施项目清单与计价表
工程名称：科研行政楼塔楼—建筑工程 |  |  |  |  | 标段： |  |  | 第 10 页 共 24 页
序号 | 项目编码 | 项目名称 | 项目特征描述 | 计量单位 |  | 工程量 | 金额（元）
[7 empty] | 综合单价 |  | 综合合价 | 其中
暂估价
41 | 穗010518007002 | 装配式后浇混凝土 | 1.部位:叠合楼板 2.混凝土种类:泵送商品混凝土 3.混凝土强度等级:C30 4.混凝土泵送高度:50.1-150m以内 5.综合考虑泵送施工增加费、超高降效 6.其他:未尽事项详见招标图纸、招标文件、国家相关规范 7.完成本项目清单所需的一切相关工作 | m3 |  | 184.09 | 559.23 |  | 102948.65
42 | 穗010518008001 | 装配式后浇混凝土钢筋 | 1.钢筋种类、规格:后浇混凝土浇捣 带肋钢筋 直径(mm) ≤10 2.其他:未尽事项详见招标图纸、招标文件、国家相关规范 3.完成本项目清单所需的一切相关工作 | t |  | 31.119 | 4697.8 |  | 146190.84
43 | 穗010518008002 | 装配式后浇混凝土钢筋 | 1.钢筋种类、规格:后浇混凝土浇捣 带肋钢筋 直径(mm) ≤18 2.其他:未尽事项详见招标图纸、招标文件、国家相关规范 3.完成本项目清单所需的一切相关工作 | t |  | 0.962 | 4697.8 |  | 4519.28
|  | 钢筋工程 | [6 empty] | 2998055.67
44 | 010515001001 | 现浇构件钢筋 | 1.钢筋种类、规格:热轧带肋螺纹钢，直径10mm以内 2.其他:未尽事项详见招标图纸、招标文件、国家相关规范 3.完成本项目清单所需的一切相关工作 | t |  | 39.348 | 4258.49 |  | 167563.06
45 | 010515001002 | 现浇构件钢筋 | 1.钢筋种类、规格:热轧带肋螺纹钢，直径φ12~25mm 2.其他:未尽事项详见招标图纸、招标文件、国家相关规范 3.完成本项目清单所需的一切相关工作 | t |  | 71.177 | 3874.2 |  | 275753.93
本页小计 | [8 empty] | 696975.76
注：为计取规费等的使用，可在表中增设其中：“定额人工费”。
表—08
分部分项工程和单价措施项目清单与计价表
工程名称：科研行政楼塔楼—建筑工程 |  |  |  |  | 标段： |  |  | 第 11 页 共 24 页
序号 | 项目编码 | 项目名称 | 项目特征描述 | 计量单位 |  | 工程量 | 金额（元）
[7 empty] | 综合单价 |  | 综合合价 | 其中
暂估价
46 | 010515001003 | 现浇构件钢筋(抗震钢筋) | 1.钢筋种类、规格:热轧带肋螺纹钢，直径10mm以内 2.其他:未尽事项详见招标图纸、招标文件、国家相关规范 3.完成本项目清单所需的一切相关工作 | t |  | 18.853 | 4283.99 |  | 80766.06
47 | 010515001004 | 现浇构件钢筋(抗震钢筋) | 1.钢筋种类、规格:热轧带肋螺纹钢，直径φ12~25mm 2.其他:未尽事项详见招标图纸、招标文件、国家相关规范 3.完成本项目清单所需的一切相关工作 | t |  | 343.153 | 3999.25 |  | 1372354.64
48 | 010515001005 | 现浇构件钢筋（箍筋） | 1.钢筋种类、规格:箍筋，热轧光圆钢筋，直径10mm以内 2.其他:未尽事项详见招标图纸、招标文件、国家相关规范 3.完成本项目清单所需的一切相关工作 | t |  | 3.757 | 5330.67 |  | 20027.33
49 | 010515001006 | 现浇构件钢筋（箍筋） | 1.钢筋种类、规格:箍筋，热轧带肋螺纹钢，直径10mm以内 2.其他:未尽事项详见招标图纸、招标文件、国家相关规范 3.完成本项目清单所需的一切相关工作 | t |  | 97.867 | 5606.79 |  | 548719.72
50 | 010515001007 | 现浇构件钢筋（箍筋） | 1.钢筋种类、规格:箍筋，热轧带肋螺纹钢，直径φ12~25mm 2.其他:未尽事项详见招标图纸、招标文件、国家相关规范 3.完成本项目清单所需的一切相关工作 | t |  | 85.086 | 4232.22 |  | 360102.67
51 | 010516003001 | 机械连接 | 1.连接方式:机械连接 2.螺纹套筒种类:直螺纹套筒 3.规格:φ25mm以内 4.其他:未尽事项详见招标图纸、招标文件、国家相关规范 5.完成本项目清单所需的一切相关工作 | 个 |  | 7771 | 15 |  | 116565
本页小计 | [8 empty] | 2498535.42
注：为计取规费等的使用，可在表中增设其中：“定额人工费”。
表—08
分部分项工程和单价措施项目清单与计价表
工程名称：科研行政楼塔楼—建筑工程 |  |  |  |  | 标段： |  |  | 第 12 页 共 24 页
序号 | 项目编码 | 项目名称 | 项目特征描述 | 计量单位 |  | 工程量 | 金额（元）
[7 empty] | 综合单价 |  | 综合合价 | 其中
暂估价
52 | 010516003002 | 机械连接 | 1.连接方式:电渣压力焊接 2.规格:φ18mm以内 3.其他:未尽事项详见招标图纸、招标文件、国家相关规范 4.完成本项目清单所需的一切相关工作 | 个 |  | 6739 | 8.34 |  | 56203.26
|  | 金属结构工程 | [6 empty] | 90557.1
53 | 010606008001 | 钢爬梯 | 1.钢材品种、规格:钢爬梯，规格详见设计图纸 2.钢梯形式:爬式 3.参考图集:国标15J401-A28 4.其他:未尽事项详见招标图纸、招标文件、国家相关规范 5.完成本项目清单所需的一切相关工作 | t |  | 0.199 | 6704.86 |  | 1334.27
54 | 010607005001 | 钢丝网加固 | 1.部位:内墙两种不同材料交接处、楼梯间及人流通道 2.材料品种、规格:Φ0.65@15镀锌钢丝网 3.含墙面设计钉(挂)网增加费用 4.其他:未尽事项详见招标图纸、招标文件、国家相关规范 5.完成本项目清单所需的一切相关工作 | m2 |  | 1953.11 | 20.03 |  | 39120.79
55 | 010607006001 | 柱梁节点收口网 | 1.材料品种、规格:钢丝网 2.其他:未尽事项详见招标图纸、招标文件、国家相关规范 3.完成本项目清单所需的一切相关工作 | m2 |  | 287.99 | 17.18 |  | 4947.67
56 | 030702001001 | 镀锌钢板通风管道 | 1.部位:烟井、烟道内壁 2.材质:镀锌钢板 3.形状:矩形 4.板材厚度:1.0mm 5.其他:未尽事项详见招标图纸、招标文件、国家相关规范 6.完成本项目清单所需的一切相关工作 | m2 |  | 336.07 | 134.36 |  | 45154.37
|  | 门窗工程 | [6 empty] | 402445.98
本页小计 | [8 empty] | 146760.36
注：为计取规费等的使用，可在表中增设其中：“定额人工费”。
表—08
分部分项工程和单价措施项目清单与计价表
工程名称：科研行政楼塔楼—建筑工程 |  |  |  |  | 标段： |  |  | 第 13 页 共 24 页
序号 | 项目编码 | 项目名称 | 项目特征描述 | 计量单位 |  | 工程量 | 金额（元）
[7 empty] | 综合单价 |  | 综合合价 | 其中
暂估价
57 | 010807002001 | 铝合金百叶窗 | 1.窗代号:铝合金百叶窗70系列 2.五金件:含五金材料等 3.其他:未尽事项详见招标图纸、招标文件、国家相关规范 4.完成本项目清单所需的一切相关工作 | m2 |  | 40.21 | 409.37 |  | 16460.77
58 | 010807001001 | 铝合金平开窗 | 1.名称:铝合金平开窗 2.框、扇材质:普通铝合金窗框，面层氟碳喷涂，颜色详见设计图纸；铝合金主型材厚度,外窗不应小于1.8mm 3.玻璃品种、厚度:12mm厚钢化玻璃 4.五金件:含五金材料等 5.其他:未尽事项详见招标图纸、招标文件、国家相关规范 6.完成本项目清单所需的一切相关工作 | m2 |  | 13.09 | 563.09 |  | 7370.85
59 | 010802003001 | 钢质防火门（单扇甲级） | 1.门类型:单扇甲级钢质防火门 2.五金件:含五金材料及闭门器等 3.其他:未尽事项详见招标图纸、招标文件、国家相关规范 4.完成本项目清单所需的一切相关工作 | m2 |  | 34.2 | 565.76 |  | 19348.99
60 | 010802003002 | 钢质防火门（单扇甲级，带观察窗） | 1.门类型:单扇甲级钢质防火门（带观察窗） 2.五金件:含五金材料及闭门器等 3.其他:未尽事项详见招标图纸、招标文件、国家相关规范 4.完成本项目清单所需的一切相关工作 | m2 |  | 3.84 | 511.04 |  | 1962.39
本页小计 | [8 empty] | 45143
注：为计取规费等的使用，可在表中增设其中：“定额人工费”。
表—08
分部分项工程和单价措施项目清单与计价表
工程名称：科研行政楼塔楼—建筑工程 |  |  |  |  | 标段： |  |  | 第 14 页 共 24 页
序号 | 项目编码 | 项目名称 | 项目特征描述 | 计量单位 |  | 工程量 | 金额（元）
[7 empty] | 综合单价 |  | 综合合价 | 其中
暂估价
61 | 010802003003 | 钢质防火门（双扇甲级） | 1.门类型:双扇甲级钢质防火门 2.五金件:含五金材料及闭门器等 3.其他:未尽事项详见招标图纸、招标文件、国家相关规范 4.完成本项目清单所需的一切相关工作 | m2 |  | 153.6 | 518.12 |  | 79583.23
62 | 010802003004 | 钢质防火门（双扇甲级，带观察窗） | 1.门类型:双扇甲级钢质防火门（带观察窗） 2.五金件:含五金材料及闭门器等 3.其他:未尽事项详见招标图纸、招标文件、国家相关规范 4.完成本项目清单所需的一切相关工作 | m2 |  | 2.86 | 492.33 |  | 1408.06
63 | 010802003005 | 钢质防火门（单扇乙级） | 1.门类型:单扇乙级钢质防火门 2.五金件:含五金材料及闭门器等 3.其他:未尽事项详见招标图纸、招标文件、国家相关规范 4.完成本项目清单所需的一切相关工作 | m2 |  | 2.52 | 444.2 |  | 1119.38
64 | 010802003006 | 钢质防火门（双扇乙级） | 1.门类型:双扇乙级钢质防火门 2.五金件:含五金材料及闭门器等 3.其他:未尽事项详见招标图纸、招标文件、国家相关规范 4.完成本项目清单所需的一切相关工作 | m2 |  | 126.72 | 470.69 |  | 59645.84
65 | 010802003007 | 钢质防火门（双扇乙级，无障碍） | 1.门类型:双扇乙级钢质防火门 2.五金件:含五金材料及闭门器等 3.其他:未尽事项详见招标图纸、招标文件、国家相关规范 4.完成本项目清单所需的一切相关工作 | m2 |  | 37.2 | 470.78 |  | 17513.02
本页小计 | [8 empty] | 159269.53
注：为计取规费等的使用，可在表中增设其中：“定额人工费”。
表—08
分部分项工程和单价措施项目清单与计价表
工程名称：科研行政楼塔楼—建筑工程 |  |  |  |  | 标段： |  |  | 第 15 页 共 24 页
序号 | 项目编码 | 项目名称 | 项目特征描述 | 计量单位 |  | 工程量 | 金额（元）
[7 empty] | 综合单价 |  | 综合合价 | 其中
暂估价
66 | 010802003008 | 钢质防火门（双扇乙级，带观察窗） | 1.门类型:双扇乙级钢质防火门（带观察窗） 2.五金件:含五金材料及闭门器等 3.其他:未尽事项详见招标图纸、招标文件、国家相关规范 4.完成本项目清单所需的一切相关工作 | m2 |  | 32.88 | 522.8 |  | 17189.66
67 | 010802001001 | 铝合金门联窗 | 1.名称:铝合金平开门联窗90系列 2.框、扇材质:普通铝合金门窗框，面层氟碳喷涂，颜色详见设计图纸；铝合金门窗主型材厚度,内门不应小于2.0mm,内窗不应小于1.4mm 3.玻璃品种、厚度:12mm厚钢化玻璃 4.五金件:含五金材料等 5.其他:未尽事项详见招标图纸、招标文件、国家相关规范 6.完成本项目清单所需的一切相关工作 | m2 |  | 124.74 | 617.58 |  | 77036.93
68 | 010802001002 | 铝合金防火门联窗(乙级) | 1.名称:铝合金防火门联窗90系列（耐火极限1.0小时及以上） 2.框、扇材质:普通铝合金门窗框，面层氟碳喷涂，颜色详见设计图纸；铝合金门窗主型材厚度,内门不应小于2.0mm,内窗不应小于1.4mm 3.玻璃品种、厚度:12mm厚乙级防火玻璃 4.五金件:含五金材料等 5.其他:未尽事项详见招标图纸、招标文件、国家相关规范 6.完成本项目清单所需的一切相关工作 | m2 |  | 92.64 | 624.58 |  | 57861.09
本页小计 | [8 empty] | 152087.68
注：为计取规费等的使用，可在表中增设其中：“定额人工费”。
表—08
分部分项工程和单价措施项目清单与计价表
工程名称：科研行政楼塔楼—建筑工程 |  |  |  |  | 标段： |  |  | 第 16 页 共 24 页
序号 | 项目编码 | 项目名称 | 项目特征描述 | 计量单位 |  | 工程量 | 金额（元）
[7 empty] | 综合单价 |  | 综合合价 | 其中
暂估价
69 | 010807001002 | 铝合金固定窗 | 1.名称:铝合金固定窗 2.框、扇材质:普通铝合金窗框，面层氟碳喷涂，颜色详见设计图纸；铝合金主型材厚度,外窗不应小于1.8mm 3.玻璃品种、厚度:12mm厚钢化玻璃 4.五金件:含五金材料等 5.其他:未尽事项详见招标图纸、招标文件、国家相关规范 6.完成本项目清单所需的一切相关工作 | m2 |  | 69.6 | 541.72 |  | 37703.71
70 | 010807001003 | 铝合金固定窗(乙级) | 1.名称:铝合金防火固定窗（耐火极限1.0小时及以上） 2.框、扇材质:普通铝合金窗框，面层氟碳喷涂，颜色详见设计图纸；铝合金主型材厚度,外窗不应小于1.8mm 3.玻璃品种、厚度:12mm厚钢化玻璃 4.五金件:含五金材料等 5.其他:未尽事项详见招标图纸、招标文件、国家相关规范 6.完成本项目清单所需的一切相关工作 | m2 |  | 15.12 | 545.11 |  | 8242.06
|  | 屋面及防水工程 | [6 empty] | 470442.95
|  | 楼(地)面防水、防潮 | [6 empty] | 8069.23
71 | 010904002001 | 楼(地)面涂膜防水（L-2） | 1.部位:水井、冷媒井、纯水间 2.浆料厚度、配合比:2.0厚聚合物水泥防水浆料 3.涂膜厚度、遍数:1.5厚聚合物水泥防水涂料(II型) 4.其他:未尽事项详见招标图纸、招标文件、国家相关规范 5.完成本项目清单所需的一切相关工作 | m2 |  | 100.04 | 80.66 |  | 8069.23
|  | 墙面防水、防潮 | [6 empty] | 192838.27
本页小计 | [8 empty] | 54015
注：为计取规费等的使用，可在表中增设其中：“定额人工费”。
表—08
分部分项工程和单价措施项目清单与计价表
工程名称：科研行政楼塔楼—建筑工程 |  |  |  |  | 标段： |  |  | 第 17 页 共 24 页
序号 | 项目编码 | 项目名称 | 项目特征描述 | 计量单位 |  | 工程量 | 金额（元）
[7 empty] | 综合单价 |  | 综合合价 | 其中
暂估价
72 | 010903002001 | 外墙面涂膜防水（W-3） | 1.涂膜厚度、遍数:1.5厚聚合物水泥防水涂料(II型) 2.其他:未尽事项详见招标图纸、招标文件、国家相关规范 3.完成本项目清单所需的一切相关工作 | m2 |  | 4995.81 | 38.6 |  | 192838.27
|  | 屋面防水及其他 | [6 empty] | 269535.45
73 | 010902001001 | 屋面防水（R-1、R-3、R-7） | 1.卷材品种、规格、厚度:1.5厚高分子膜自粘沥青防水卷材(纤维增强)+1.6厚自粘型TPO防水卷材 2.涂膜厚度、遍数:1.5厚高强水性橡胶沥青防水涂料 3.其他:未尽事项详见招标图纸、招标文件、国家相关规范 4.完成本项目清单所需的一切相关工作 | m2 |  | 914.8 | 131.21 |  | 120030.91
74 | 010902002001 | 屋面防水（R-9） | 1.涂膜厚度、遍数:2.0厚聚合物水泥防水涂料(II型),上翻300 2.其他:未尽事项详见招标图纸、招标文件、国家相关规范 3.完成本项目清单所需的一切相关工作 | m2 |  | 15.72 | 48.34 |  | 759.9
75 | 010902003001 | 倒置式屋面（R-1） | 1.保护层:40厚C20细石砼(内配双向Φ4@200),表面抹平。4mx4m分缝,缝宽20mm,建筑密封膏嵌缝 2.保温隔热层:100厚挤塑聚苯板,板材之间分缝60宽 3.找坡层厚度、混凝土种类:最薄30厚C20细石混凝土找坡,随捣随压实抹平 4.其他:未尽事项详见招标图纸、招标文件、国家相关规范 5.完成本项目清单所需的一切相关工作 | m2 |  | 771.28 | 179.07 |  | 138113.11
本页小计 | [8 empty] | 451742.19
注：为计取规费等的使用，可在表中增设其中：“定额人工费”。
表—08
分部分项工程和单价措施项目清单与计价表
工程名称：科研行政楼塔楼—建筑工程 |  |  |  |  | 标段： |  |  | 第 18 页 共 24 页
序号 | 项目编码 | 项目名称 | 项目特征描述 | 计量单位 |  | 工程量 | 金额（元）
[7 empty] | 综合单价 |  | 综合合价 | 其中
暂估价
76 | 010902003002 | 无保温不上人屋面（R-7） | 1.面层材料品种、规格、颜色:20厚(WS M15)水泥砂浆,分格面积1平方米 2.隔离层:0.4厚聚乙烯膜 3.找坡层厚度、混凝土种类:最薄30厚C20细石混凝土找坡,随捣随压实抹平 4.其他:未尽事项详见招标图纸、招标文件、国家相关规范 5.完成本项目清单所需的一切相关工作 | m2 |  | 143.52 | 63.7 |  | 9142.22
77 | 011102003001 | 雨棚、风井盖、空调板（R-9） | 1.面层材料品种、规格、颜色:5厚(WS M20)水泥砂浆加水重20%白乳胶,贴面砖(同外墙装饰面层做法) 2.找平层厚度、砂浆配合比:最薄处15厚(WS M20)水泥砂浆找坡 3.其他:未尽事项详见招标图纸、招标文件、国家相关规范 4.完成本项目清单所需的一切相关工作 | m2 |  | 15.72 | 94.74 |  | 1489.31
|  | 保温、隔热、防腐工程 | [6 empty] | 188881.4
78 | 011001003001 | 保温隔热墙面（N-1、N-6） | 1.保温隔热部位:钢筋砼外墙和梁、柱内侧 2.保温隔热材料品种、规格及厚度:专用界面打底,分层喷涂20mm保温凝胶+10厚水泥纤维复合板 3.其他:未尽事项详见招标图纸、招标文件、国家相关规范 4.完成本项目清单所需的一切相关工作 | m2 |  | 1963.22 | 96.21 |  | 188881.4
|  | 其他装饰工程 | [6 empty] | 94937.49
本页小计 | [8 empty] | 199512.93
注：为计取规费等的使用，可在表中增设其中：“定额人工费”。
表—08
分部分项工程和单价措施项目清单与计价表
工程名称：科研行政楼塔楼—建筑工程 |  |  |  |  | 标段： |  |  | 第 19 页 共 24 页
序号 | 项目编码 | 项目名称 | 项目特征描述 | 计量单位 |  | 工程量 | 金额（元）
[7 empty] | 综合单价 |  | 综合合价 | 其中
暂估价
79 | 011503001001 | 金属扶手、栏杆、栏板 | 1.部位:楼梯栏杆 2.扶手材料种类、规格:Φ60*3不锈钢管，含梯井处弯头 3.栏杆材料种类、规格:28*2不锈钢管与预埋件连接，立柱间距及预埋件详设计图纸要求 4.参考图集:22J403-1：2-7/B1 5.其他:未尽事项详见招标图纸、招标文件、国家相关规范 6.完成本项目清单所需的一切相关工作 | m |  | 186.71 | 301.02 |  | 56203.44
80 | 011503001002 | 金属扶手、栏杆、栏板 | 1.部位:护窗栏杆 2.扶手材料种类、规格:Φ60*3不锈钢钢管 3.栏杆材料种类、规格:60*5不锈钢钢管立柱与埋件连接，立柱间距1200mm；非立柱竖杆Φ20不锈钢管与横杆焊接，间距100mm；上下横杆40*3*2与立柱焊接 4.参考图集:22J403-1：3/50-PB38 5.其他:未尽事项详见招标图纸、招标文件、国家相关规范 6.完成本项目清单所需的一切相关工作 | m |  | 82.31 | 250.06 |  | 20582.44
81 | 011503001003 | 金属扶手、栏杆、栏板 | 1.部位:屋面栏杆（墙身5，墙身9）（600m高） 2.扶手材料种类、规格:Φ60*3不锈钢钢管 3.栏杆材料种类、规格:60*5不锈钢钢管立柱与埋件连接，立柱间距1200mm；非立柱竖杆Φ20不锈钢管与横杆焊接，间距100mm；上下横杆40*3*2与立柱焊接 4.参考图集:22J403-1：3/50-PB38 5.其他:未尽事项详见招标图纸、招标文件、国家相关规范 6.完成本项目清单所需的一切相关工作 | m |  | 82.62 | 219.7 |  | 18151.61
本页小计 | [8 empty] | 94937.49
注：为计取规费等的使用，可在表中增设其中：“定额人工费”。
表—08
分部分项工程和单价措施项目清单与计价表
工程名称：科研行政楼塔楼—建筑工程 |  |  |  |  | 标段： |  |  | 第 20 页 共 24 页
序号 | 项目编码 | 项目名称 | 项目特征描述 | 计量单位 |  | 工程量 | 金额（元）
[7 empty] | 综合单价 |  | 综合合价 | 其中
暂估价
|  | 措施项目 | [6 empty] | 3567306.87
82 | 粤011701008001 | 综合钢脚手架 | 1.搭设高度:80.5m以内 2.其他:未尽事项详见招标图纸、招标文件、国家相关规范 3.完成本项目清单所需的一切相关工作 | m2 |  | 7341.66 | 104.02 |  | 763679.47
83 | 粤011701010001 | 满堂脚手架 | 1.搭设高度:h＜5.8m 2.其他:未尽事项详见招标图纸、招标文件、国家相关规范 3.完成本项目清单所需的一切相关工作 | m2 |  | 10850.88 | 13.44 |  | 145835.83
84 | 粤011701010002 | 满堂脚手架 | 1.搭设高度:5.8m≤h＜7m 2.其他:未尽事项详见招标图纸、招标文件、国家相关规范 3.完成本项目清单所需的一切相关工作 | m2 |  | 754.84 | 18 |  | 13587.12
85 | 粤011701011001 | 里脚手架 | 1.搭设高度:h＜4.2m 2.其他:未尽事项详见招标图纸、招标文件、国家相关规范 3.完成本项目清单所需的一切相关工作 | m2 |  | 4164.58 | 17.01 |  | 70839.51
86 | 粤011701011002 | 里脚手架 | 1.搭设高度:4.2m≤h＜5.4m 2.其他:未尽事项详见招标图纸、招标文件、国家相关规范 3.完成本项目清单所需的一切相关工作 | m2 |  | 904.24 | 22.74 |  | 20562.42
87 | 粤011701009001 | 单排钢脚手架 | 1.搭设高度:h＜10m 2.其他:未尽事项详见招标图纸、招标文件、国家相关规范 3.完成本项目清单所需的一切相关工作 | m2 |  | 77.78 | 9.42 |  | 732.69
88 | 粤011701015001 | 电梯井脚手架 | 1.部位:科研行政楼（含地下室） 2.搭设高度:80m＜h≤100m 3.其他:未尽事项详见招标图纸、招标文件、国家相关规范 4.完成本项目清单所需的一切相关工作 | 座 |  | 4 | 24084.19 |  | 96336.76
本页小计 | [8 empty] | 1111573.8
注：为计取规费等的使用，可在表中增设其中：“定额人工费”。
表—08
分部分项工程和单价措施项目清单与计价表
工程名称：科研行政楼塔楼—建筑工程 |  |  |  |  | 标段： |  |  | 第 21 页 共 24 页
序号 | 项目编码 | 项目名称 | 项目特征描述 | 计量单位 |  | 工程量 | 金额（元）
[7 empty] | 综合单价 |  | 综合合价 | 其中
暂估价
89 | 011702001001 | 设备基础 | 1.基础类型:设备基础 2.其他:未尽事项详见招标图纸、招标文件、国家相关规范 3.完成本项目清单所需的一切相关工作 | m2 |  | 229.5 | 60.99 |  | 13997.21
90 | 011702002001 | 矩形柱 | 1.支模高度:h≤3.6m 2.周长:1.2m以内 3.其他:未尽事项详见招标图纸、招标文件、国家相关规范 4.完成本项目清单所需的一切相关工作 | m2 |  | 7.9 | 74.45 |  | 588.16
91 | 011702002002 | 矩形柱 | 1.支模高度:3.6m＜h≤4.6m 2.周长:1.2m以内 3.其他:未尽事项详见招标图纸、招标文件、国家相关规范 4.完成本项目清单所需的一切相关工作 | m2 |  | 4.85 | 79.19 |  | 384.07
92 | 011702002003 | 矩形柱 | 1.支模高度:h≤3.6m 2.周长:1.8m以外 3.其他:未尽事项详见招标图纸、招标文件、国家相关规范 4.完成本项目清单所需的一切相关工作 | m2 |  | 269.53 | 65.86 |  | 17751.25
93 | 011702002004 | 矩形柱 | 1.支模高度:3.6m＜h≤4.6m 2.周长:1.8m以外 3.其他:未尽事项详见招标图纸、招标文件、国家相关规范 4.完成本项目清单所需的一切相关工作 | m2 |  | 1995.31 | 70.6 |  | 140868.89
94 | 011702002005 | 构造柱 | 1.支模高度:h≤3.6m 2.周长:1.2m以内 3.其他:未尽事项详见招标图纸、招标文件、国家相关规范 4.完成本项目清单所需的一切相关工作 | m2 |  | 67.59 | 74.45 |  | 5032.08
95 | 011702003001 | 构造柱 | 1.支模高度:3.6m＜h≤4.6m 2.其他:未尽事项详见招标图纸、招标文件、国家相关规范 3.完成本项目清单所需的一切相关工作 | m2 |  | 360.79 | 79.19 |  | 28570.96
本页小计 | [8 empty] | 207192.62
注：为计取规费等的使用，可在表中增设其中：“定额人工费”。
表—08
分部分项工程和单价措施项目清单与计价表
工程名称：科研行政楼塔楼—建筑工程 |  |  |  |  | 标段： |  |  | 第 22 页 共 24 页
序号 | 项目编码 | 项目名称 | 项目特征描述 | 计量单位 |  | 工程量 | 金额（元）
[7 empty] | 综合单价 |  | 综合合价 | 其中
暂估价
96 | 011702011001 | 直形墙 | 1.支模高度:h≤3.6m 2.墙厚:40cm以内 3.其他:未尽事项详见招标图纸、招标文件、国家相关规范 4.完成本项目清单所需的一切相关工作 | m2 |  | 592.73 | 48.58 |  | 28794.82
97 | 011702011002 | 直形墙 | 1.支模高度:3.6m＜h≤4.6m 2.墙厚:40cm以内 3.其他:未尽事项详见招标图纸、招标文件、国家相关规范 4.完成本项目清单所需的一切相关工作 | m2 |  | 6381.93 | 51.27 |  | 327201.55
98 | 011702006001 | 矩形梁（梁宽25cm以内） | 1.支撑高度:h≤3.6m 2.梁宽度:25cm以内 3.其他:未尽事项详见招标图纸、招标文件、国家相关规范 4.完成本项目清单所需的一切相关工作 | m2 |  | 304.56 | 71.8 |  | 21867.41
99 | 011702006002 | 矩形梁（梁宽25cm以内） | 1.支撑高度:3.6m＜h≤4.6m 2.梁宽度:25cm以内 3.其他:未尽事项详见招标图纸、招标文件、国家相关规范 4.完成本项目清单所需的一切相关工作 | m2 |  | 808.38 | 80.7 |  | 65236.27
100 | 011702006003 | 矩形梁（梁宽25cm以外） | 1.支撑高度:h≤3.6m 2.梁宽度:25cm以外 3.其他:未尽事项详见招标图纸、招标文件、国家相关规范 4.完成本项目清单所需的一切相关工作 | m2 |  | 869.08 | 78.9 |  | 68570.41
101 | 011702006004 | 矩形梁（梁宽25cm以外） | 1.支撑高度:3.6m＜h≤4.6m 2.梁宽度:25cm以外 3.其他:未尽事项详见招标图纸、招标文件、国家相关规范 4.完成本项目清单所需的一切相关工作 | m2 |  | 6390.05 | 87.8 |  | 561046.39
102 | 011702014001 | 有梁板 | 1.支撑高度:h≤3.6m 2.其他:未尽事项详见招标图纸、招标文件、国家相关规范 3.完成本项目清单所需的一切相关工作 | m2 |  | 238.3 | 66.84 |  | 15927.97
本页小计 | [8 empty] | 1088644.82
注：为计取规费等的使用，可在表中增设其中：“定额人工费”。
表—08
分部分项工程和单价措施项目清单与计价表
工程名称：科研行政楼塔楼—建筑工程 |  |  |  |  | 标段： |  |  | 第 23 页 共 24 页
序号 | 项目编码 | 项目名称 | 项目特征描述 | 计量单位 |  | 工程量 | 金额（元）
[7 empty] | 综合单价 |  | 综合合价 | 其中
暂估价
103 | 011702014002 | 有梁板 | 1.支撑高度:3.6m＜h≤4.6m 2.其他:未尽事项详见招标图纸、招标文件、国家相关规范 3.完成本项目清单所需的一切相关工作 | m2 |  | 1066.52 | 76.57 |  | 81663.44
104 | 011702024001 | 楼梯 | 1.构件类型:直形楼梯 2.其他:未尽事项详见招标图纸、招标文件、国家相关规范 3.完成本项目清单所需的一切相关工作 | m2 |  | 90.53 | 185.42 |  | 16786.07
105 | 011702022001 | 天沟、挑檐 | 1.构件类型:天沟、挑檐 2.其他:未尽事项详见招标图纸、招标文件、国家相关规范 3.完成本项目清单所需的一切相关工作 | m2 |  | 581.79 | 71.26 |  | 41458.36
106 | 011702023001 | 雨篷、悬挑板、阳台板 | 1.构件类型:雨篷、悬挑板、阳台板 2.其他:未尽事项详见招标图纸、招标文件、国家相关规范 3.完成本项目清单所需的一切相关工作 | m2 |  | 9.35 | 79.35 |  | 741.92
107 | 011702021001 | 栏板、反檐 | 1.构件类型:栏板、反檐 2.其他:未尽事项详见招标图纸、招标文件、国家相关规范 3.完成本项目清单所需的一切相关工作 | m2 |  | 3039.81 | 64.43 |  | 195854.96
108 | 011702008001 | 圈（过）梁、反坎 | 1.支模高度:综合考虑 2.其他:未尽事项详见招标图纸、招标文件、国家相关规范 3.完成本项目清单所需的一切相关工作 | m2 |  | 472.36 | 53.82 |  | 25422.42
109 | 穗011702033001 | 装配式后浇混凝土模板 | 1.构件类型:装配式后浇混凝土模板 2.支撑高度:综合考虑 3.其他:未尽事项详见招标图纸、招标文件、国家相关规范 4.完成本项目清单所需的一切相关工作 | m2 |  | 383.27 | 84.77 |  | 32489.8
本页小计 | [8 empty] | 394416.97
注：为计取规费等的使用，可在表中增设其中：“定额人工费”。
表—08
分部分项工程和单价措施项目清单与计价表
工程名称：科研行政楼塔楼—建筑工程 |  |  |  |  | 标段： |  |  | 第 24 页 共 24 页
序号 | 项目编码 | 项目名称 | 项目特征描述 | 计量单位 |  | 工程量 | 金额（元）
[7 empty] | 综合单价 |  | 综合合价 | 其中
暂估价
110 | 011703001001 | 垂直运输 | 1.建筑物建筑类型及结构形式:现浇框架结构 2.建筑物檐口高度:70m以内 3.其他:未尽事项详见招标图纸、招标文件、国家相关规范 4.完成本项目清单所需的一切相关工作 | m2 |  | 10137.63 | 63.77 |  | 646476.67
111 | 011705001001 | 大型机械设备安拆 | 1.机械设备名称:施工电梯安拆费 2.梯高:75m以内 3.其他:未尽事项详见招标图纸、招标文件、国家相关规范 4.完成本项目清单所需的一切相关工作 | 项 |  | 1 | 14742.23 |  | 14742.23
112 | 011704001001 | 超高施工增加 |  | 项 |  | 1 | 104259.76 |  | 104259.76
本页小计 | [8 empty] | 765478.66
合 计 | [8 empty] | 12254605.97
注：为计取规费等的使用，可在表中增设其中：“定额人工费”。
表—08

## 表-11 总价措施项目清单与计价表
总价措施项目清单与计价表
工程名称：科研行政楼塔楼—建筑工程 | [5 empty] | 标段： |  | 第 1 页 共 1 页
序号 | 项目编码 | 项目名称 | 计算基础 | 费率 (%) | 金额 (元) |  | 调整 费率(%) |  | 调整后 金额(元) | 备注
1 | LSSGCSF00013 | 绿色施工安全防护措施费 | 分部分项人工费+分部分项机具费 | 19 | 311520.2 |  |  |  |  | 以分部分项的人工费与施工机具费之和为计算基础，费率19%
2 | WMGDZJF00010 | 文明工地增加费 | 分部分项人工费+分部分项机具费 | 0 | [5 empty] | 以分部分项的人工费与施工机具费之和为计算基础，市级文明工地为1.20%；省级文明工地为2.10%
3 | 011707002010 | 夜间施工增加费 |  | 20 | [5 empty] | 以夜间施工项目人工费的20%计算
4 | GGCSF0000010 | 赶工措施费 | 分部分项人工费+分部分项机具费 | 0 | [5 empty] | 赶工措施费=（1-δ）*分部分项的（人工费+施工机具费）*0.3 （0.8≤δ＜1 式中：δ=合同工期/定额工期）
5 | QTFY00000012 | 其他费用 | [7 empty] | 按经批准的专项施工组织方案计算
合 计 |  |  |  |  | 311520.2
表-11

## 表-12 其他项目清单与计价汇总表
其他项目清单与计价汇总表
工程名称：科研行政楼塔楼—建筑工程 |  |  | 标段： |  | 第 1 页 共 1 页
序号 | 项目名称 | 金额（元） |  | 结算金额（元） |  | 备注
1 | 暂列金额 | 868729.91 |  |  |  | 明细详见表-12-1
2 | 暂估价
2.1 | 材料暂估价 | — |  |  |  | 明细详见表-12-2
2.2 | 专业工程暂估价 |  |  |  |  | 明细详见表-12-3
3 | 计日工 |  |  |  |  | 明细详见表-12-4
4 | 总承包服务费 |  |  |  |  | 明细详见表-12-5
5 | 预算包干费 | 114770.60
6 | 工程优质费
7 | 概算幅度差
8 | 现场签证费用
9 | 索赔费用
10 | 其他费用
| 合 计 | 983500.51 |  |  |  | —
注：材料（工程设备）暂估单价进入清单项目综合单价，此处不汇总。
表—12

## 表-12-1 暂列金额表
暂列金额明细表
工程名称：科研行政楼塔楼—建筑工程 |  |  | 标段： |  | 第 1 页 共 1 页
序号 | 名称 | 计量单位 |  | 暂定金额（元） |  | 备注
1 | 暂列金额 | 项 |  | 868729.91
合 计 |  |  |  | 868729.91 |  | —
注：此表由招标人填写，如不能详列，也可只列暂列金额总额，投标人应将上述暂列金额计入投标总价中。
表—12—1

## 表-13 规费、税金项目清单与计价表
规费、税金项目清单与计价表
工程名称：科研行政楼塔楼—建筑工程 |  |  | 标段： |  |  | 第 1 页 共 1 页
序号 | 项目名称 | 计算基础 |  | 计算基数 | 计算费率 (%) |  | 金额(元)
1 | 增值税销项税额 | 分部分项合计+措施合计+其他项目 |  | 13549626.68 | 9 |  | 1219466.4
合 计 | [6 empty] | 1219466.4
表—13