## 表-04 单位工程招标控制价汇总表
单位工程造价汇总表
工程名称：传染楼—装饰工程 |  |  | 标段： | 第 1 页 共 1 页
序号 | 汇总内容 | 金额:(元) |  |  | 其中：暂估价(元)
1 | 分部分项合计 | 700133.83
1.1 | 普通装修部分 | 387539.17
1.2 | 精装修部分（基层做法） | 312594.66
2 | 措施合计 | 64522.57
2.1 | 绿色施工安全防护措施费 | 64522.57
2.2 | 其他措施费
3 | 其他项目 | 93784.85 |  |  | －
3.1 | 暂列金额 | 70013.38
3.2 | 暂估价
3.3 | 计日工
3.4 | 总承包服务费
3.5 | 预算包干费 | 23771.47
3.6 | 工程优质费
3.7 | 概算幅度差
3.8 | 索赔费用
3.9 | 现场签证费用
3.10 | 其他费用
4 | 税前工程造价 | 858441.25
5 | 增值税销项税额 | 77259.71 |  |  | －
6 | 总造价 | 935700.96
7 | 人工费 | 339570.93
合计=1+2+3+5 |  | 935,700.96 |  |  | 0.00
表—04

## 表-08 分部分项工程和单价措施项目清单与计价表
分部分项工程和单价措施项目清单与计价表
工程名称：传染楼—装饰工程 |  |  |  |  | 标段： |  |  | 第 1 页 共 8 页
序号 | 项目编码 | 项目名称 | 项目特征描述 | 计量单位 |  | 工程量 | 金额（元）
[7 empty] | 综合单价 |  | 综合合价 | 其中
暂估价
|  | 普通装修部分 | [6 empty] | 387539.17
|  | 楼地面工程 | [6 empty] | 52687.31
1 | 011101001001 | 水泥砂浆楼地面（L-1/C） | 1.找平层厚度、砂浆配合比:20厚(WS M20)地面砂浆整体面层水泥浆抹面 2.其他:未尽事项详见招标图纸、招标文件、国家相关规范 3.完成本项目清单所需的一切相关工作 | m2 |  | 89.6 | 17.52 |  | 1569.79
2 | 011106002001 | 块料楼梯面层（L-2/AE） | 1.部位:楼梯间 2.粘结层厚度、材料种类:20厚(WS M20)水泥砂浆 3.面层材料品种、规格、颜色:10厚600x600抛光砖铺实拍平,水泥浆擦缝 4.防滑条材料种类、规格:成品带防滑条的梯级级嘴,其余部位水泥砂浆抹平 5.其他:未尽事项详见招标图纸、招标文件、国家相关规范 6.完成本项目清单所需的一切相关工作 | m2 |  | 185.44 | 222.34 |  | 41230.73
3 | 011102003001 | 块料楼地面（L-2/AE） | 1.部位:楼层平台、前室 2.粘结层厚度、材料种类:20厚(WS M20)水泥砂浆 3.面层材料品种、规格、颜色:10厚600x600抛光砖铺实拍平,水泥浆擦缝 4.防滑条材料种类、规格:成品带防滑条的梯级级嘴,其余部位水泥砂浆抹平 5.其他:未尽事项详见招标图纸、招标文件、国家相关规范 6.完成本项目清单所需的一切相关工作 | m2 |  | 43.07 | 124.65 |  | 5368.68
4 | 011101001002 | 水泥砂浆楼地面（L-2/无面层） | 1.砂浆厚度、配合比:20厚(WS M20)水泥砂浆 2.其他:未尽事项详见招标图纸、招标文件、国家相关规范 3.完成本项目清单所需的一切相关工作 | m2 |  | 105.16 | 17.52 |  | 1842.4
本页小计 | [8 empty] | 50011.6
注：为计取规费等的使用，可在表中增设其中：“定额人工费”。
表—08
分部分项工程和单价措施项目清单与计价表
工程名称：传染楼—装饰工程 |  |  |  |  | 标段： |  |  | 第 2 页 共 8 页
序号 | 项目编码 | 项目名称 | 项目特征描述 | 计量单位 |  | 工程量 | 金额（元）
[7 empty] | 综合单价 |  | 综合合价 | 其中
暂估价
5 | 011105003001 | 块料踢脚线（T-3） | 1.面层材料品种、规格、颜色:镶贴8~10厚面砖,水泥浆擦缝 2.粘贴层厚度、材料种类:3厚(WP M20)水泥砂浆加水重20%建筑胶 3.其他:未尽事项详见招标图纸、招标文件、国家相关规范 4.完成本项目清单所需的一切相关工作 | m2 |  | 21.44 | 124.8 |  | 2675.71
|  | 墙、柱面工程 | [6 empty] | 252327.11
6 | 011201001001 | 墙面一般抹灰 | 1.部位:砖砌的电梯井道、风道、烟道、竖井等内壁面层随砌随原浆抹光 2.砂浆厚度、配合比:15厚M15抹灰砂浆找平 3.其他:未尽事项详见招标图纸、招标文件、国家相关规范 4.完成本项目清单所需的一切相关工作 | m2 |  | 470.98 | 20.02 |  | 9429.02
7 | 011201001002 | 墙面一般抹灰（N-1） | 1.底层厚度、砂浆配合比:15厚(WP M10)水泥石灰砂浆,分2次抹灰 2.其他:未尽事项详见招标图纸、招标文件、国家相关规范 3.完成本项目清单所需的一切相关工作 | m2 |  | 2092.54 | 22.46 |  | 46998.45
8 | 011201001003 | 墙面一般抹灰（N-6） | 1.底层厚度、砂浆配合比:15厚(WP M20)水泥砂浆掺入水泥用量5%的防水剂,分二次抹灰，5厚(WP M20)水泥砂浆抹面压光 2.其他:未尽事项详见招标图纸、招标文件、国家相关规范 3.完成本项目清单所需的一切相关工作 | m2 |  | 267.15 | 27.81 |  | 7429.44
本页小计 | [8 empty] | 66532.62
注：为计取规费等的使用，可在表中增设其中：“定额人工费”。
表—08
分部分项工程和单价措施项目清单与计价表
工程名称：传染楼—装饰工程 |  |  |  |  | 标段： |  |  | 第 3 页 共 8 页
序号 | 项目编码 | 项目名称 | 项目特征描述 | 计量单位 |  | 工程量 | 金额（元）
[7 empty] | 综合单价 |  | 综合合价 | 其中
暂估价
9 | 011201001004 | 墙面一般抹灰（N-7） | 1.底层厚度、砂浆配合比:15厚(WP M20)水泥砂浆分二次抹灰 2.其他:未尽事项详见招标图纸、招标文件、国家相关规范 3.完成本项目清单所需的一切相关工作 | m2 |  | 1009.13 | 20.14 |  | 20323.88
10 | 011201001005 | 墙面一般抹灰（W-1） | 1.砂浆厚度、配合比:15厚(WP M20)水泥砂浆抹面,分两次抹灰 2.基层材料种类:基层墙体刷专用界面剂一遍,外墙找平层抹灰前钉挂钢丝网 3.其他:未尽事项详见招标图纸、招标文件、国家相关规范 4.完成本项目清单所需的一切相关工作 | m2 |  | 180.54 | 43.28 |  | 7813.77
11 | 011201001006 | 墙面一般抹灰（W-3） | 1.砂浆厚度、配合比:10厚(WW-M15)普通水泥防水砂浆,分2遍抹灰找平 2.基层材料种类:基层墙体刷专用界面剂一遍,外墙找平层抹灰前钉挂钢丝网 3.其他:未尽事项详见招标图纸、招标文件、国家相关规范 4.完成本项目清单所需的一切相关工作 | m2 |  | 502.18 | 46.14 |  | 23170.59
本页小计 | [8 empty] | 51308.24
注：为计取规费等的使用，可在表中增设其中：“定额人工费”。
表—08
分部分项工程和单价措施项目清单与计价表
工程名称：传染楼—装饰工程 |  |  |  |  | 标段： |  |  | 第 4 页 共 8 页
序号 | 项目编码 | 项目名称 | 项目特征描述 | 计量单位 |  | 工程量 | 金额（元）
[7 empty] | 综合单价 |  | 综合合价 | 其中
暂估价
12 | 011204003001 | 块料墙面（W-5） | 1.面层材料品种、规格、颜色:专用胶粘剂粘贴黑色面砖,其拉伸粘结强度不得小于0.6MPa,5~7耐候型专用填缝剂勾缝 2.防水层:5.0厚聚合物水泥防水砂浆 3.砂浆厚度、配合比:10厚(WW-M15)普通水泥防水砂浆,分2遍抹灰找平 4.基层材料种类:基层墙体刷专用界面剂一遍,外墙找平层抹灰前钉挂钢丝网 5.其他:未尽事项详见招标图纸、招标文件、国家相关规范 6.完成本项目清单所需的一切相关工作 | m2 |  | 697.53 | 162.11 |  | 113076.59
13 | 011201001007 | 墙面一般抹灰（W-7） | 1.防水层:5厚聚合物水泥防水砂浆复合耐碱玻璃纤维网格布 2.砂浆厚度、配合比:15厚(WW-M15)普通水泥防水砂浆,分两遍抹灰找平 3.基层材料种类:刷专用界面剂一遍,外墙找平层抹灰前钉挂钢丝网 4.其他:未尽事项详见招标图纸、招标文件、国家相关规范 5.完成本项目清单所需的一切相关工作 | m2 |  | 292.76 | 82.27 |  | 24085.37
|  | 油漆、涂料、裱糊工程 | [6 empty] | 82524.75
14 | 011406001001 | 抹灰面油漆（N-1/A、N-6） | 1.腻子种类:2厚面层2遍腻子刮平 2.油漆品种、刷漆遍数:无机涂料2道 3.其他:未尽事项详见招标图纸、招标文件、国家相关规范 4.完成本项目清单所需的一切相关工作 | m2 |  | 2092.54 | 25.73 |  | 53841.05
本页小计 | [8 empty] | 191003.01
注：为计取规费等的使用，可在表中增设其中：“定额人工费”。
表—08
分部分项工程和单价措施项目清单与计价表
工程名称：传染楼—装饰工程 |  |  |  |  | 标段： |  |  | 第 5 页 共 8 页
序号 | 项目编码 | 项目名称 | 项目特征描述 | 计量单位 |  | 工程量 | 金额（元）
[7 empty] | 综合单价 |  | 综合合价 | 其中
暂估价
15 | 011406001002 | 抹灰面油漆（D-1/A） | 1.腻子种类:3厚底基防裂腻子分遍刮平,2厚面层耐水腻子刮平 2.油漆品种、刷漆遍数:扫无机涂料2道(耐火A级) 3.其他:未尽事项详见招标图纸、招标文件、国家相关规范 4.完成本项目清单所需的一切相关工作 | m2 |  | 339.86 | 34.49 |  | 11721.77
16 | 011407002001 | 天棚喷刷涂料（D-4/C） | 1.涂料品种、喷刷遍数:喷大白浆两道 2.其他:未尽事项详见招标图纸、招标文件、国家相关规范 3.完成本项目清单所需的一切相关工作 | m2 |  | 22.45 | 7.33 |  | 164.56
17 | 011406001003 | 抹灰面油漆（W-7/A） | 1.部位:屋面屋架梁 2.油漆品种、刷漆遍数:喷真石漆(具体以施工工艺为准) 3.腻子种类:刮外墙腻子两遍 4.其他:未尽事项详见招标图纸、招标文件、国家相关规范 5.完成本项目清单所需的一切相关工作 | m2 |  | 290.11 | 57.9 |  | 16797.37
|  | 精装修部分（基层做法） | [6 empty] | 312594.66
|  | 防水工程 | [6 empty] | 66760.84
18 | 010904002001 | 楼(地)面涂膜防水（L-7） | 1.涂膜厚度、遍数:1.5厚聚氨酯防水涂料+2.0厚聚合物水泥防水涂料(II型) 2.其他:未尽事项详见招标图纸、招标文件、国家相关规范 3.完成本项目清单所需的一切相关工作 | m2 |  | 225.2 | 81.09 |  | 18261.47
19 | 010904002002 | 楼(地)面涂膜防水（L-8） | 1.涂膜厚度、遍数:1.5厚聚氨酯防水涂料+2.0厚聚合物水泥防水涂料(II型) 2.其他:未尽事项详见招标图纸、招标文件、国家相关规范 3.完成本项目清单所需的一切相关工作 | m2 |  | 36.72 | 81.09 |  | 2977.62
本页小计 | [8 empty] | 49922.79
注：为计取规费等的使用，可在表中增设其中：“定额人工费”。
表—08
分部分项工程和单价措施项目清单与计价表
工程名称：传染楼—装饰工程 |  |  |  |  | 标段： |  |  | 第 6 页 共 8 页
序号 | 项目编码 | 项目名称 | 项目特征描述 | 计量单位 |  | 工程量 | 金额（元）
[7 empty] | 综合单价 |  | 综合合价 | 其中
暂估价
20 | 010903002001 | 墙面涂膜防水（N-4、N-5） | 1.涂膜厚度、遍数:1.5厚聚合物水泥防水涂料(Ⅱ型) 2.其他:未尽事项详见招标图纸、招标文件、国家相关规范 3.完成本项目清单所需的一切相关工作 | m2 |  | 1179.32 | 38.6 |  | 45521.75
|  | 楼地面装饰工程 | [6 empty] | 119382.52
21 | 011101001003 | 水泥砂浆楼地面（L-2） | 1.砂浆厚度、配合比:20厚(WS M20)水泥砂浆 2.其他:未尽事项详见招标图纸、招标文件、国家相关规范 3.完成本项目清单所需的一切相关工作 | m2 |  | 995.46 | 17.52 |  | 17440.46
22 | 011101001004 | 水泥砂浆楼地面（L-3） | 1.砂浆厚度、配合比:20厚(WS M20)地面砂浆 2.隔声做法:3厚聚氨酯橡胶隔声垫+40厚(WS M20)地面砂浆 3.其他:未尽事项详见招标图纸、招标文件、国家相关规范 4.完成本项目清单所需的一切相关工作 | m2 |  | 1175.13 | 77.73 |  | 91342.85
23 | 011101001005 | 水泥砂浆楼地面（L-7） | 1.砂浆厚度、配合比:20厚(WS M20)水泥砂浆 2.找坡层厚度、砂浆配合比:最薄处15厚(WS M20)水泥砂浆找坡层抹平 3.其他:未尽事项详见招标图纸、招标文件、国家相关规范 4.完成本项目清单所需的一切相关工作 | m2 |  | 225.2 | 31.51 |  | 7096.05
本页小计 | [8 empty] | 161401.11
注：为计取规费等的使用，可在表中增设其中：“定额人工费”。
表—08
分部分项工程和单价措施项目清单与计价表
工程名称：传染楼—装饰工程 |  |  |  |  | 标段： |  |  | 第 7 页 共 8 页
序号 | 项目编码 | 项目名称 | 项目特征描述 | 计量单位 |  | 工程量 | 金额（元）
[7 empty] | 综合单价 |  | 综合合价 | 其中
暂估价
24 | 011101001006 | 水泥砂浆楼地面（L-8） | 1.砂浆厚度、配合比:20厚(WS M20)水泥砂浆 2.混凝土厚度、强度等级:最薄处40厚C20细石混凝土找坡1%,坡向地漏 3.保护层砂浆厚度、配合比:20厚(WS M20)水泥砂浆 4.找坡层厚度、砂浆配合比:最薄处15厚(WS M20)水泥砂浆找坡2%,坡向地漏 5.其他:未尽事项详见招标图纸、招标文件、国家相关规范 6.完成本项目清单所需的一切相关工作 | m2 |  | 36.72 | 80.41 |  | 2952.66
25 | 010501001001 | 填充层（L-8） | 1.混凝土种类:LC7.5轻骨料混凝土填充层 2.其他:未尽事项详见招标图纸、招标文件、国家相关规范 3.完成本项目清单所需的一切相关工作 | m3 |  | 1.69 | 325.74 |  | 550.5
|  | 墙、柱面装饰工程 | [6 empty] | 126451.3
26 | 011201001008 | 墙面一般抹灰（N-1） | 1.底层厚度、砂浆配合比:15厚(WP M10)水泥石灰砂浆,分2次抹灰 2.其他:未尽事项详见招标图纸、招标文件、国家相关规范 3.完成本项目清单所需的一切相关工作 | m2 |  | 2354.2 | 22.46 |  | 52875.33
27 | 011201001009 | 墙面一般抹灰（N-3） | 1.底层厚度、砂浆配合比:10厚(WP M15)水泥砂浆内掺5%的防水剂,分2次抹灰 2.其他:未尽事项详见招标图纸、招标文件、国家相关规范 3.完成本项目清单所需的一切相关工作 | m2 |  | 3326.63 | 15.02 |  | 49965.98
28 | 011201001010 | 墙面一般抹灰（N-4） | 1.底层厚度、砂浆配合比:15厚(WP M15)水泥砂浆 2.其他:未尽事项详见招标图纸、招标文件、国家相关规范 3.完成本项目清单所需的一切相关工作 | m2 |  | 1179.32 | 20.02 |  | 23609.99
本页小计 | [8 empty] | 129954.46
注：为计取规费等的使用，可在表中增设其中：“定额人工费”。
表—08
分部分项工程和单价措施项目清单与计价表
工程名称：传染楼—装饰工程 |  |  |  |  | 标段： |  |  | 第 8 页 共 8 页
序号 | 项目编码 | 项目名称 | 项目特征描述 | 计量单位 |  | 工程量 | 金额（元）
[7 empty] | 综合单价 |  | 综合合价 | 其中
暂估价
措施项目
本页小计
合 计 | [8 empty] | 700133.83
注：为计取规费等的使用，可在表中增设其中：“定额人工费”。
表—08

## 表-11 总价措施项目清单与计价表
总价措施项目清单与计价表
工程名称：传染楼—装饰工程 | [5 empty] | 标段： |  | 第 1 页 共 1 页
序号 | 项目编码 | 项目名称 | 计算基础 | 费率 (%) | 金额 (元) |  | 调整 费率(%) |  | 调整后 金额(元) | 备注
1 | LSSGCSF00020 | 绿色施工安全防护措施费 | 分部分项人工费+分部分项机具费 | 19 | 64522.57 |  |  |  |  | 以分部分项的人工费与施工机具费之和为计算基础，费率19%
2 | WMGDZJF00017 | 文明工地增加费 | 分部分项人工费+分部分项机具费 | 0 | [5 empty] | 以分部分项的人工费与施工机具费之和为计算基础，市级文明工地为1.20%；省级文明工地为2.10%
3 | 011707002017 | 夜间施工增加费 |  | 20 | [5 empty] | 以夜间施工项目人工费的20%计算
4 | GGCSF0000017 | 赶工措施费 | 分部分项人工费+分部分项机具费 | 0 | [5 empty] | 赶工措施费=（1-δ）*分部分项的（人工费+施工机具费）*0.3 （0.8≤δ＜1 式中：δ=合同工期/定额工期）
5 | QTFY00000019 | 其他费用 | [7 empty] | 按经批准的专项施工组织方案计算
合 计 |  |  |  |  | 64522.57
表-11

## 表-12 其他项目清单与计价汇总表
其他项目清单与计价汇总表
工程名称：传染楼—装饰工程 |  |  | 标段： |  | 第 1 页 共 1 页
序号 | 项目名称 | 金额（元） |  | 结算金额（元） |  | 备注
1 | 暂列金额 | 70013.38 |  |  |  | 明细详见表-12-1
2 | 暂估价
2.1 | 材料暂估价 | — |  |  |  | 明细详见表-12-2
2.2 | 专业工程暂估价 |  |  |  |  | 明细详见表-12-3
3 | 计日工 |  |  |  |  | 明细详见表-12-4
4 | 总承包服务费 |  |  |  |  | 明细详见表-12-5
5 | 预算包干费 | 23771.47
6 | 工程优质费
7 | 概算幅度差
8 | 现场签证费用
9 | 索赔费用
10 | 其他费用
| 合 计 | 93784.85 |  |  |  | —
注：材料（工程设备）暂估单价进入清单项目综合单价，此处不汇总。
表—12

## 表-12-1 暂列金额表
暂列金额明细表
工程名称：传染楼—装饰工程 |  |  | 标段： |  | 第 1 页 共 1 页
序号 | 名称 | 计量单位 |  | 暂定金额（元） |  | 备注
1 | 暂列金额 | 项 |  | 70013.38
合 计 |  |  |  | 70013.38 |  | —
注：此表由招标人填写，如不能详列，也可只列暂列金额总额，投标人应将上述暂列金额计入投标总价中。
表—12—1

## 表-13 规费、税金项目清单与计价表
规费、税金项目清单与计价表
工程名称：传染楼—装饰工程 |  |  | 标段： |  |  | 第 1 页 共 1 页
序号 | 项目名称 | 计算基础 |  | 计算基数 | 计算费率 (%) |  | 金额(元)
1 | 增值税销项税额 | 分部分项合计+措施合计+其他项目 |  | 858441.25 | 9 |  | 77259.71
合 计 | [6 empty] | 77259.71
表—13