## 表-04 单位工程招标控制价汇总表
单位工程造价汇总表
工程名称：液氧站、污水处理站—装饰工程 |  |  | 标段： | 第 1 页 共 1 页
序号 | 汇总内容 | 金额:(元) |  |  | 其中：暂估价(元)
1 | 分部分项合计 | 73087.92
1.1 | 楼地面装饰工程 | 14201.59
1.2 | 墙、柱面装饰工程 | 55194.69
1.3 | 油漆、涂料、裱糊工程 | 3691.64
2 | 措施合计 | 6550.61
2.1 | 绿色施工安全防护措施费 | 6550.61
2.2 | 其他措施费
3 | 其他项目 | 9722.17 |  |  | －
3.1 | 暂列金额 | 7308.79
3.2 | 暂估价
3.3 | 计日工
3.4 | 总承包服务费
3.5 | 预算包干费 | 2413.38
3.6 | 工程优质费
3.7 | 概算幅度差
3.8 | 索赔费用
3.9 | 现场签证费用
3.10 | 其他费用
4 | 税前工程造价 | 89360.70
5 | 增值税销项税额 | 8042.46 |  |  | －
6 | 总造价 | 97403.16
7 | 人工费 | 34473.63
合计=1+2+3+5 |  | 97,403.16 |  |  | 0.00
表—04

## 表-08 分部分项工程和单价措施项目清单与计价表
分部分项工程和单价措施项目清单与计价表
工程名称：液氧站、污水处理站—装饰工程 |  |  |  |  | 标段： |  |  | 第 1 页 共 2 页
序号 | 项目编码 | 项目名称 | 项目特征描述 | 计量单位 |  | 工程量 | 金额（元）
[7 empty] | 综合单价 |  | 综合合价 | 其中
暂估价
|  | 楼地面装饰工程 | [6 empty] | 14201.59
1 | 010501001001 | 回填层 | 1.混凝土种类:陶粒混凝土回填 2.其他:未尽事项详见招标图纸、招标文件、国家相关规范 3.完成本项目清单所需的一切相关工作 | m3 |  | 20.72 | 449.56 |  | 9314.88
2 | 011101001001 | 水泥砂浆楼地面（L-1/C） | 1.找平层厚度、砂浆配合比:20厚(WS M20)地面砂浆整体面层水泥浆抹面 2.其他:未尽事项详见招标图纸、招标文件、国家相关规范 3.完成本项目清单所需的一切相关工作 | m2 |  | 6.92 | 17.52 |  | 121.24
3 | 011107002001 | 块料台阶面 | 1.部位:室外台阶 2.面层材料品种、规格、颜色:地砖贴面 3.混凝土厚度、强度等级:100厚C15混凝土 4.垫层厚度、配合比:100厚1:3:6石灰、砂、碎石三合土 5.基层:素土夯实 6.参考图集:11ZJ901：9-9 7.其他:未尽事项详见招标图纸、招标文件、国家相关规范 8.完成本项目清单所需的一切相关工作 | m2 |  | 15.68 | 303.92 |  | 4765.47
|  | 墙、柱面装饰工程 | [6 empty] | 55194.69
4 | 011201001001 | 墙面一般抹灰（N-1） | 1.底层厚度、砂浆配合比:15厚(WP M10)水泥石灰砂浆,分2次抹灰 2.其他:未尽事项详见招标图纸、招标文件、国家相关规范 3.完成本项目清单所需的一切相关工作 | m2 |  | 338.56 | 22.46 |  | 7604.06
本页小计 | [8 empty] | 21805.65
注：为计取规费等的使用，可在表中增设其中：“定额人工费”。
表—08
分部分项工程和单价措施项目清单与计价表
工程名称：液氧站、污水处理站—装饰工程 |  |  |  |  | 标段： |  |  | 第 2 页 共 2 页
序号 | 项目编码 | 项目名称 | 项目特征描述 | 计量单位 |  | 工程量 | 金额（元）
[7 empty] | 综合单价 |  | 综合合价 | 其中
暂估价
5 | 011204003001 | 块料墙面（W-5） | 1.面层材料品种、规格、颜色:专用胶粘剂粘贴45mmX45mmX5m深灰色外墙砖,其拉伸粘结强度不得小于0.6MPa,5~7耐候型专用填缝剂勾缝 2.防水层:5.0厚聚合物水泥防水砂浆 3.砂浆厚度、配合比:10厚(WW-M15)普通水泥防水砂浆,分2遍抹灰找平 4.基层材料种类:基层墙体刷专用界面剂一遍,外墙找平层抹灰前钉挂钢丝网 5.其他:未尽事项详见招标图纸、招标文件、国家相关规范 6.完成本项目清单所需的一切相关工作 | m2 |  | 293.57 | 162.11 |  | 47590.63
|  | 油漆、涂料、裱糊工程 | [6 empty] | 3691.64
6 | 011406001001 | 抹灰面油漆（D-1/A） | 1.腻子种类:3厚底基防裂腻子分遍刮平,2厚面层耐水腻子刮平 2.油漆品种、刷漆遍数:扫无机涂料2道(耐火A级) 3.其他:未尽事项详见招标图纸、招标文件、国家相关规范 4.完成本项目清单所需的一切相关工作 | m2 |  | 67.28 | 34.49 |  | 2320.49
7 | 011406001002 | 抹灰面油漆（N-1/A、N-6） | 1.腻子种类:2厚面层2遍腻子刮平 2.油漆品种、刷漆遍数:无机涂料2道 3.其他:未尽事项详见招标图纸、招标文件、国家相关规范 4.完成本项目清单所需的一切相关工作 | m2 |  | 53.29 | 25.73 |  | 1371.15
措施项目
本页小计 | [8 empty] | 51282.27
合 计 | [8 empty] | 73087.92
注：为计取规费等的使用，可在表中增设其中：“定额人工费”。
表—08

## 表-11 总价措施项目清单与计价表
总价措施项目清单与计价表
工程名称：液氧站、污水处理站—装饰工程 | [5 empty] | 标段： |  | 第 1 页 共 1 页
序号 | 项目编码 | 项目名称 | 计算基础 | 费率 (%) | 金额 (元) |  | 调整 费率(%) |  | 调整后 金额(元) | 备注
1 | LSSGCSF00021 | 绿色施工安全防护措施费 | 分部分项人工费+分部分项机具费 | 19 | 6550.61 |  |  |  |  | 以分部分项的人工费与施工机具费之和为计算基础，费率19%
2 | WMGDZJF00018 | 文明工地增加费 | 分部分项人工费+分部分项机具费 | 0 | [5 empty] | 以分部分项的人工费与施工机具费之和为计算基础，市级文明工地为1.20%；省级文明工地为2.10%
3 | 011707002018 | 夜间施工增加费 |  | 20 | [5 empty] | 以夜间施工项目人工费的20%计算
4 | GGCSF0000018 | 赶工措施费 | 分部分项人工费+分部分项机具费 | 0 | [5 empty] | 赶工措施费=（1-δ）*分部分项的（人工费+施工机具费）*0.3 （0.8≤δ＜1 式中：δ=合同工期/定额工期）
5 | QTFY00000020 | 其他费用 | [7 empty] | 按经批准的专项施工组织方案计算
合 计 |  |  |  |  | 6550.61
表-11

## 表-12 其他项目清单与计价汇总表
其他项目清单与计价汇总表
工程名称：液氧站、污水处理站—装饰工程 |  |  | 标段： |  | 第 1 页 共 1 页
序号 | 项目名称 | 金额（元） |  | 结算金额（元） |  | 备注
1 | 暂列金额 | 7308.79 |  |  |  | 明细详见表-12-1
2 | 暂估价
2.1 | 材料暂估价 | — |  |  |  | 明细详见表-12-2
2.2 | 专业工程暂估价 |  |  |  |  | 明细详见表-12-3
3 | 计日工 |  |  |  |  | 明细详见表-12-4
4 | 总承包服务费 |  |  |  |  | 明细详见表-12-5
5 | 预算包干费 | 2413.38
6 | 工程优质费
7 | 概算幅度差
8 | 现场签证费用
9 | 索赔费用
10 | 其他费用
| 合 计 | 9722.17 |  |  |  | —
注：材料（工程设备）暂估单价进入清单项目综合单价，此处不汇总。
表—12

## 表-12-1 暂列金额表
暂列金额明细表
工程名称：液氧站、污水处理站—装饰工程 |  |  | 标段： |  | 第 1 页 共 1 页
序号 | 名称 | 计量单位 |  | 暂定金额（元） |  | 备注
1 | 暂列金额 | 项 |  | 7308.79
合 计 |  |  |  | 7308.79 |  | —
注：此表由招标人填写，如不能详列，也可只列暂列金额总额，投标人应将上述暂列金额计入投标总价中。
表—12—1

## 表-13 规费、税金项目清单与计价表
规费、税金项目清单与计价表
工程名称：液氧站、污水处理站—装饰工程 |  |  | 标段： |  |  | 第 1 页 共 1 页
序号 | 项目名称 | 计算基础 |  | 计算基数 | 计算费率 (%) |  | 金额(元)
1 | 增值税销项税额 | 分部分项合计+措施合计+其他项目 |  | 89360.7 | 9 |  | 8042.46
合 计 | [6 empty] | 8042.46
表—13