## 表-04 单位工程招标控制价汇总表
单位工程造价汇总表
工程名称：科研行政楼塔楼—装饰工程 |  |  | 标段： | 第 1 页 共 1 页
序号 | 汇总内容 | 金额:(元) |  |  | 其中：暂估价(元)
1 | 分部分项合计 | 1484607.36
1.1 | 普通装修部分 | 960574.60
1.2 | 精装修部分（基层做法） | 524032.76
2 | 措施合计 | 175163.33
2.1 | 绿色施工安全防护措施费 | 133276.62
2.2 | 其他措施费 | 41886.71
3 | 其他项目 | 197562.65 |  |  | －
3.1 | 暂列金额 | 148460.74
3.2 | 暂估价
3.3 | 计日工
3.4 | 总承包服务费
3.5 | 预算包干费 | 49101.91
3.6 | 工程优质费
3.7 | 概算幅度差
3.8 | 索赔费用
3.9 | 现场签证费用
3.10 | 其他费用
4 | 税前工程造价 | 1857333.34
5 | 增值税销项税额 | 167160.00 |  |  | －
6 | 总造价 | 2024493.34
7 | 人工费 | 733173.13
合计=1+2+3+5 |  | 2,024,493.34 |  |  | 0.00
表—04

## 表-08 分部分项工程和单价措施项目清单与计价表
分部分项工程和单价措施项目清单与计价表
工程名称：科研行政楼塔楼—装饰工程 |  |  |  |  | 标段： |  |  | 第 1 页 共 8 页
序号 | 项目编码 | 项目名称 | 项目特征描述 | 计量单位 |  | 工程量 | 金额（元）
[7 empty] | 综合单价 |  | 综合合价 | 其中
暂估价
|  | 普通装修部分 | [6 empty] | 960574.6
|  | 楼地面工程 | [6 empty] | 130751.14
1 | 010501001001 | 下沉楼板填充层（＞100mm） | 1.混凝土种类:1:8陶粒混凝土 2.其他:未尽事项详见招标图纸、招标文件、国家相关规范 3.完成本项目清单所需的一切相关工作 | m3 |  | 33.59 | 449.56 |  | 15100.72
2 | 011101001001 | 水泥砂浆楼地面（L-1/C） | 1.找平层厚度、砂浆配合比:20厚(WS M20)地面砂浆整体面层水泥浆抹面 2.其他:未尽事项详见招标图纸、招标文件、国家相关规范 3.完成本项目清单所需的一切相关工作 | m2 |  | 319.3 | 17.52 |  | 5594.14
3 | 011106002001 | 块料楼梯面层（L-2/AE） | 1.部位:楼梯间 2.粘结层厚度、材料种类:20厚(WS M20)水泥砂浆 3.面层材料品种、规格、颜色:10厚600x600抛光砖铺实拍平,水泥浆擦缝 4.防滑条材料种类、规格:成品带防滑条的梯级级嘴,其余部位水泥砂浆抹平 5.其他:未尽事项详见招标图纸、招标文件、国家相关规范 6.完成本项目清单所需的一切相关工作 | m2 |  | 249.48 | 222.34 |  | 55469.38
4 | 011106002002 | 块料楼地面（L-2/AE） | 1.部位:楼层平台、前室 2.粘结层厚度、材料种类:20厚(WS M20)水泥砂浆 3.面层材料品种、规格、颜色:10厚600x600抛光砖铺实拍平,水泥浆擦缝 4.防滑条材料种类、规格:成品带防滑条的梯级级嘴,其余部位水泥砂浆抹平 5.其他:未尽事项详见招标图纸、招标文件、国家相关规范 6.完成本项目清单所需的一切相关工作 | m2 |  | 240.19 | 124.65 |  | 29939.68
本页小计 | [8 empty] | 106103.92
注：为计取规费等的使用，可在表中增设其中：“定额人工费”。
表—08
分部分项工程和单价措施项目清单与计价表
工程名称：科研行政楼塔楼—装饰工程 |  |  |  |  | 标段： |  |  | 第 2 页 共 8 页
序号 | 项目编码 | 项目名称 | 项目特征描述 | 计量单位 |  | 工程量 | 金额（元）
[7 empty] | 综合单价 |  | 综合合价 | 其中
暂估价
5 | 011102003001 | 块料楼地面（L-2/AE） | 1.部位:前室 2.粘结层厚度、材料种类:20厚(WS M20)水泥砂浆 3.面层材料品种、规格、颜色:10厚600x600抛光砖铺实拍平,水泥浆擦缝 4.防滑条材料种类、规格:成品带防滑条的梯级级嘴,其余部位水泥砂浆抹平 5.其他:未尽事项详见招标图纸、招标文件、国家相关规范 6.完成本项目清单所需的一切相关工作 | m2 |  | 125.08 | 124.65 |  | 15591.22
6 | 011101001002 | 水泥砂浆楼地面（L-2/无面层） | 1.砂浆厚度、配合比:20厚(WS M20)水泥砂浆 2.其他:未尽事项详见招标图纸、招标文件、国家相关规范 3.完成本项目清单所需的一切相关工作 | m2 |  | 100.04 | 17.52 |  | 1752.7
7 | 011105003001 | 块料踢脚线（T-3） | 1.面层材料品种、规格、颜色:镶贴8~10厚面砖,水泥浆擦缝 2.粘贴层厚度、材料种类:3厚(WP M20)水泥砂浆加水重20%建筑胶 3.其他:未尽事项详见招标图纸、招标文件、国家相关规范 4.完成本项目清单所需的一切相关工作 | m2 |  | 58.52 | 124.8 |  | 7303.3
|  | 墙、柱面工程 | [6 empty] | 587825.77
8 | 011201001001 | 墙面一般抹灰 | 1.部位:砖砌的电梯井道、风道、烟道、竖井等内壁面层随砌随原浆抹光 2.砂浆厚度、配合比:15厚M15抹灰砂浆找平 3.其他:未尽事项详见招标图纸、招标文件、国家相关规范 4.完成本项目清单所需的一切相关工作 | m2 |  | 357.56 | 20.02 |  | 7158.35
本页小计 | [8 empty] | 31805.57
注：为计取规费等的使用，可在表中增设其中：“定额人工费”。
表—08
分部分项工程和单价措施项目清单与计价表
工程名称：科研行政楼塔楼—装饰工程 |  |  |  |  | 标段： |  |  | 第 3 页 共 8 页
序号 | 项目编码 | 项目名称 | 项目特征描述 | 计量单位 |  | 工程量 | 金额（元）
[7 empty] | 综合单价 |  | 综合合价 | 其中
暂估价
9 | 011201001002 | 墙面一般抹灰（N-1） | 1.底层厚度、砂浆配合比:15厚(WP M10)水泥石灰砂浆,分2次抹灰 2.其他:未尽事项详见招标图纸、招标文件、国家相关规范 3.完成本项目清单所需的一切相关工作 | m2 |  | 4457.95 | 22.46 |  | 100125.56
10 | 011201001003 | 墙面一般抹灰（N-6） | 1.底层厚度、砂浆配合比:15厚(WP M20)水泥砂浆掺入水泥用量5%的防水剂,分二次抹灰，5厚(WP M20)水泥砂浆抹面压光 2.其他:未尽事项详见招标图纸、招标文件、国家相关规范 3.完成本项目清单所需的一切相关工作 | m2 |  | 295.51 | 27.81 |  | 8218.13
11 | 011201001004 | 墙面一般抹灰（N-7） | 1.底层厚度、砂浆配合比:15厚(WP M20)水泥砂浆分二次抹灰 2.其他:未尽事项详见招标图纸、招标文件、国家相关规范 3.完成本项目清单所需的一切相关工作 | m2 |  | 1063.1 | 20.14 |  | 21410.83
12 | 011201001005 | 墙面一般抹灰（W-1） | 1.砂浆厚度、配合比:15厚(WP M20)水泥砂浆抹面,分两次抹灰 2.基层材料种类:基层墙体刷专用界面剂一遍,外墙找平层抹灰前钉挂钢丝网 3.其他:未尽事项详见招标图纸、招标文件、国家相关规范 4.完成本项目清单所需的一切相关工作 | m2 |  | 115.34 | 43.28 |  | 4991.92
本页小计 | [8 empty] | 134746.44
注：为计取规费等的使用，可在表中增设其中：“定额人工费”。
表—08
分部分项工程和单价措施项目清单与计价表
工程名称：科研行政楼塔楼—装饰工程 |  |  |  |  | 标段： |  |  | 第 4 页 共 8 页
序号 | 项目编码 | 项目名称 | 项目特征描述 | 计量单位 |  | 工程量 | 金额（元）
[7 empty] | 综合单价 |  | 综合合价 | 其中
暂估价
13 | 011201001006 | 墙面一般抹灰（W-3） | 1.砂浆厚度、配合比:10厚(WW-M15)普通水泥防水砂浆,分2遍抹灰找平 2.基层材料种类:基层墙体刷专用界面剂一遍,外墙找平层抹灰前钉挂钢丝网 3.其他:未尽事项详见招标图纸、招标文件、国家相关规范 4.完成本项目清单所需的一切相关工作 | m2 |  | 4995.81 | 46.14 |  | 230506.67
14 | 011204003001 | 块料墙面（W-5） | 1.面层材料品种、规格、颜色:专用胶粘剂粘贴黑色面砖,其拉伸粘结强度不得小于0.6MPa,5~7耐候型专用填缝剂勾缝 2.防水层:5.0厚聚合物水泥防水砂浆 3.砂浆厚度、配合比:10厚(WW-M15)普通水泥防水砂浆,分2遍抹灰找平 4.基层材料种类:基层墙体刷专用界面剂一遍,外墙找平层抹灰前钉挂钢丝网 5.其他:未尽事项详见招标图纸、招标文件、国家相关规范 6.完成本项目清单所需的一切相关工作 | m2 |  | 739.34 | 162.11 |  | 119854.41
15 | 011201001007 | 墙面一般抹灰（W-7） | 1.防水层:5厚聚合物水泥防水砂浆复合耐碱玻璃纤维网格布 2.砂浆厚度、配合比:15厚(WW-M15)普通水泥防水砂浆,分两遍抹灰找平 3.基层材料种类:刷专用界面剂一遍,外墙找平层抹灰前钉挂钢丝网 4.其他:未尽事项详见招标图纸、招标文件、国家相关规范 5.完成本项目清单所需的一切相关工作 | m2 |  | 1161.54 | 82.27 |  | 95559.9
|  | 油漆、涂料、裱糊工程 | [6 empty] | 241997.69
本页小计 | [8 empty] | 445920.98
注：为计取规费等的使用，可在表中增设其中：“定额人工费”。
表—08
分部分项工程和单价措施项目清单与计价表
工程名称：科研行政楼塔楼—装饰工程 |  |  |  |  | 标段： |  |  | 第 5 页 共 8 页
序号 | 项目编码 | 项目名称 | 项目特征描述 | 计量单位 |  | 工程量 | 金额（元）
[7 empty] | 综合单价 |  | 综合合价 | 其中
暂估价
16 | 011406001001 | 抹灰面油漆（N-1/A、N-6） | 1.腻子种类:2厚面层2遍腻子刮平 2.油漆品种、刷漆遍数:无机涂料2道 3.其他:未尽事项详见招标图纸、招标文件、国家相关规范 4.完成本项目清单所需的一切相关工作 | m2 |  | 5074.66 | 25.73 |  | 130571
17 | 011406001002 | 抹灰面油漆（D-1/A） | 1.腻子种类:3厚底基防裂腻子分遍刮平,2厚面层耐水腻子刮平 2.油漆品种、刷漆遍数:扫无机涂料2道(耐火A级) 3.其他:未尽事项详见招标图纸、招标文件、国家相关规范 4.完成本项目清单所需的一切相关工作 | m2 |  | 1262.69 | 34.49 |  | 43550.18
18 | 011407002001 | 天棚喷刷涂料（D-4/C） | 1.涂料品种、喷刷遍数:喷大白浆两道 2.其他:未尽事项详见招标图纸、招标文件、国家相关规范 3.完成本项目清单所需的一切相关工作 | m2 |  | 85.04 | 7.33 |  | 623.34
19 | 011406001003 | 抹灰面油漆（W-7/A） | 1.部位:屋面屋架梁 2.油漆品种、刷漆遍数:喷真石漆(具体以施工工艺为准) 3.腻子种类:刮外墙腻子两遍 4.其他:未尽事项详见招标图纸、招标文件、国家相关规范 5.完成本项目清单所需的一切相关工作 | m2 |  | 1161.54 | 57.9 |  | 67253.17
|  | 精装修部分（基层做法） | [6 empty] | 524032.76
|  | 防水工程 | [6 empty] | 158695.5
20 | 010904002001 | 楼(地)面涂膜防水（L-7） | 1.涂膜厚度、遍数:1.5厚聚氨酯防水涂料+2.0厚聚合物水泥防水涂料(II型) 2.其他:未尽事项详见招标图纸、招标文件、国家相关规范 3.完成本项目清单所需的一切相关工作 | m2 |  | 202.08 | 81.09 |  | 16386.67
本页小计 | [8 empty] | 258384.36
注：为计取规费等的使用，可在表中增设其中：“定额人工费”。
表—08
分部分项工程和单价措施项目清单与计价表
工程名称：科研行政楼塔楼—装饰工程 |  |  |  |  | 标段： |  |  | 第 6 页 共 8 页
序号 | 项目编码 | 项目名称 | 项目特征描述 | 计量单位 |  | 工程量 | 金额（元）
[7 empty] | 综合单价 |  | 综合合价 | 其中
暂估价
21 | 010904002002 | 楼(地)面涂膜防水（L-8） | 1.涂膜厚度、遍数:1.5厚聚氨酯防水涂料+2.0厚聚合物水泥防水涂料(II型) 2.其他:未尽事项详见招标图纸、招标文件、国家相关规范 3.完成本项目清单所需的一切相关工作 | m2 |  | 906.42 | 81.09 |  | 73501.6
22 | 010902002001 | 天棚涂膜防水（D-6） | 1.涂膜厚度、遍数:1.0厚聚合物水泥防水涂料 2.其他:未尽事项详见招标图纸、招标文件、国家相关规范 3.完成本项目清单所需的一切相关工作 | m2 |  | 490.61 | 24.42 |  | 11980.7
23 | 010903002001 | 墙面涂膜防水（N-4、N-5） | 1.涂膜厚度、遍数:1.5厚聚合物水泥防水涂料(Ⅱ型) 2.其他:未尽事项详见招标图纸、招标文件、国家相关规范 3.完成本项目清单所需的一切相关工作 | m2 |  | 1472.19 | 38.6 |  | 56826.53
|  | 楼地面装饰工程 | [6 empty] | 287771.81
24 | 011101001003 | 水泥砂浆楼地面（L-2） | 1.砂浆厚度、配合比:20厚(WS M20)水泥砂浆 2.其他:未尽事项详见招标图纸、招标文件、国家相关规范 3.完成本项目清单所需的一切相关工作 | m2 |  | 5207.54 | 17.52 |  | 91236.1
25 | 011101001004 | 水泥砂浆楼地面（L-3） | 1.砂浆厚度、配合比:20厚(WS M20)地面砂浆 2.隔声做法:3厚聚氨酯橡胶隔声垫+40厚(WS M20)地面砂浆 3.其他:未尽事项详见招标图纸、招标文件、国家相关规范 4.完成本项目清单所需的一切相关工作 | m2 |  | 1006.36 | 77.73 |  | 78224.36
本页小计 | [8 empty] | 311769.29
注：为计取规费等的使用，可在表中增设其中：“定额人工费”。
表—08
分部分项工程和单价措施项目清单与计价表
工程名称：科研行政楼塔楼—装饰工程 |  |  |  |  | 标段： |  |  | 第 7 页 共 8 页
序号 | 项目编码 | 项目名称 | 项目特征描述 | 计量单位 |  | 工程量 | 金额（元）
[7 empty] | 综合单价 |  | 综合合价 | 其中
暂估价
26 | 011101001005 | 水泥砂浆楼地面（L-7） | 1.砂浆厚度、配合比:20厚(WS M20)水泥砂浆 2.找坡层厚度、砂浆配合比:最薄处15厚(WS M20)水泥砂浆找坡层抹平 3.其他:未尽事项详见招标图纸、招标文件、国家相关规范 4.完成本项目清单所需的一切相关工作 | m2 |  | 69.62 | 31.51 |  | 2193.73
27 | 011101001006 | 水泥砂浆楼地面（L-8） | 1.砂浆厚度、配合比:20厚(WS M20)水泥砂浆 2.混凝土厚度、强度等级:最薄处40厚C20细石混凝土找坡1%,坡向地漏 3.保护层砂浆厚度、配合比:20厚(WS M20)水泥砂浆 4.找坡层厚度、砂浆配合比:最薄处15厚(WS M20)水泥砂浆找坡2%,坡向地漏 5.其他:未尽事项详见招标图纸、招标文件、国家相关规范 6.完成本项目清单所需的一切相关工作 | m2 |  | 454.98 | 80.41 |  | 36584.94
28 | 010501001002 | 填充层（L-8） | 1.混凝土种类:LC7.5轻骨料混凝土填充层 2.其他:未尽事项详见招标图纸、招标文件、国家相关规范 3.完成本项目清单所需的一切相关工作 | m3 |  | 244.16 | 325.74 |  | 79532.68
|  | 墙、柱面装饰工程 | [6 empty] | 77565.45
29 | 011201001008 | 墙面一般抹灰（N-1） | 1.底层厚度、砂浆配合比:15厚(WP M10)水泥石灰砂浆,分2次抹灰 2.其他:未尽事项详见招标图纸、招标文件、国家相关规范 3.完成本项目清单所需的一切相关工作 | m2 |  | 2682 | 22.46 |  | 60237.72
本页小计 | [8 empty] | 178549.07
注：为计取规费等的使用，可在表中增设其中：“定额人工费”。
表—08
分部分项工程和单价措施项目清单与计价表
工程名称：科研行政楼塔楼—装饰工程 |  |  |  |  | 标段： |  |  | 第 8 页 共 8 页
序号 | 项目编码 | 项目名称 | 项目特征描述 | 计量单位 |  | 工程量 | 金额（元）
[7 empty] | 综合单价 |  | 综合合价 | 其中
暂估价
30 | 011201001009 | 墙面一般抹灰（N-3） | 1.底层厚度、砂浆配合比:10厚(WP M15)水泥砂浆内掺5%的防水剂,分2次抹灰 2.其他:未尽事项详见招标图纸、招标文件、国家相关规范 3.完成本项目清单所需的一切相关工作 | m2 |  | 122.96 | 15.02 |  | 1846.86
31 | 011201001010 | 墙面一般抹灰（N-4） | 1.底层厚度、砂浆配合比:15厚(WP M15)水泥砂浆 2.其他:未尽事项详见招标图纸、招标文件、国家相关规范 3.完成本项目清单所需的一切相关工作 | m2 |  | 773.27 | 20.02 |  | 15480.87
|  | 措施项目 | [6 empty] | 41886.71
32 | 011704001001 | 超高施工增加 |  | 项 |  | 1 | 41886.71 |  | 41886.71
本页小计 | [8 empty] | 59214.44
合 计 | [8 empty] | 1526494.07
注：为计取规费等的使用，可在表中增设其中：“定额人工费”。
表—08

## 表-11 总价措施项目清单与计价表
总价措施项目清单与计价表
工程名称：科研行政楼塔楼—装饰工程 | [5 empty] | 标段： |  | 第 1 页 共 1 页
序号 | 项目编码 | 项目名称 | 计算基础 | 费率 (%) | 金额 (元) |  | 调整 费率(%) |  | 调整后 金额(元) | 备注
1 | LSSGCSF00019 | 绿色施工安全防护措施费 | 分部分项人工费+分部分项机具费 | 19 | 133276.62 |  |  |  |  | 以分部分项的人工费与施工机具费之和为计算基础，费率19%
2 | WMGDZJF00016 | 文明工地增加费 | 分部分项人工费+分部分项机具费 | 0 | [5 empty] | 以分部分项的人工费与施工机具费之和为计算基础，市级文明工地为1.20%；省级文明工地为2.10%
3 | 011707002016 | 夜间施工增加费 |  | 20 | [5 empty] | 以夜间施工项目人工费的20%计算
4 | GGCSF0000016 | 赶工措施费 | 分部分项人工费+分部分项机具费 | 0 | [5 empty] | 赶工措施费=（1-δ）*分部分项的（人工费+施工机具费）*0.3 （0.8≤δ＜1 式中：δ=合同工期/定额工期）
5 | QTFY00000018 | 其他费用 | [7 empty] | 按经批准的专项施工组织方案计算
合 计 |  |  |  |  | 133276.62
表-11

## 表-12 其他项目清单与计价汇总表
其他项目清单与计价汇总表
工程名称：科研行政楼塔楼—装饰工程 |  |  | 标段： |  | 第 1 页 共 1 页
序号 | 项目名称 | 金额（元） |  | 结算金额（元） |  | 备注
1 | 暂列金额 | 148460.74 |  |  |  | 明细详见表-12-1
2 | 暂估价
2.1 | 材料暂估价 | — |  |  |  | 明细详见表-12-2
2.2 | 专业工程暂估价 |  |  |  |  | 明细详见表-12-3
3 | 计日工 |  |  |  |  | 明细详见表-12-4
4 | 总承包服务费 |  |  |  |  | 明细详见表-12-5
5 | 预算包干费 | 49101.91
6 | 工程优质费
7 | 概算幅度差
8 | 现场签证费用
9 | 索赔费用
10 | 其他费用
| 合 计 | 197562.65 |  |  |  | —
注：材料（工程设备）暂估单价进入清单项目综合单价，此处不汇总。
表—12

## 表-12-1 暂列金额表
暂列金额明细表
工程名称：科研行政楼塔楼—装饰工程 |  |  | 标段： |  | 第 1 页 共 1 页
序号 | 名称 | 计量单位 |  | 暂定金额（元） |  | 备注
1 | 暂列金额 | 项 |  | 148460.74
合 计 |  |  |  | 148460.74 |  | —
注：此表由招标人填写，如不能详列，也可只列暂列金额总额，投标人应将上述暂列金额计入投标总价中。
表—12—1

## 表-13 规费、税金项目清单与计价表
规费、税金项目清单与计价表
工程名称：科研行政楼塔楼—装饰工程 |  |  | 标段： |  |  | 第 1 页 共 1 页
序号 | 项目名称 | 计算基础 |  | 计算基数 | 计算费率 (%) |  | 金额(元)
1 | 增值税销项税额 | 分部分项合计+措施合计+其他项目 |  | 1857333.34 | 9 |  | 167160
合 计 | [6 empty] | 167160
表—13