## 表-04 单位工程招标控制价汇总表
单位工程造价汇总表
工程名称：医疗专项-防雷 |  |  | 标段： | 第 1 页 共 1 页
序号 | 汇总内容 | 金额:(元) |  |  | 其中：暂估价(元)
1 | 分部分项合计 | 53379.63
1.1 | 1层DSA | 2964.50
1.2 | 二层检验科+输血 | 2913.44
1.3 | 三层供应室 | 3062.09
1.4 | 三层静配+日间手术室+内镜 | 4960.81
1.5 | 四层手术室 | 7508.84
1.6 | 四层ICU,血透 | 9626.28
1.7 | 五层病理科 | 3641.28
1.8 | 六层产科、NICU | 5076.38
1.9 | 六层实验室 | 3601.77
1.10 | 九层妇科手术室 | 2149.68
1.11 | 十四层、十六~九层CCU | 7874.56
2 | 措施合计 | 12847.59
2.1 | 绿色施工安全防护措施费 | 8356.98
2.2 | 其他措施费 | 4490.61
3 | 其他项目 | 7674.27 |  |  | －
3.1 | 暂列金额 | 5337.96
3.2 | 暂估价
3.3 | 计日工
3.4 | 总承包服务费
3.5 | 预算包干费 | 2336.31
3.6 | 工程优质费
3.7 | 概算幅度差
3.8 | 索赔费用
3.9 | 现场签证费用
3.10 | 其他费用
4 | 税前工程造价 | 73901.49
5 | 增值税销项税额 | 6651.13 |  |  | －
6 | 总造价 | 80552.62
7 | 人工费 | 26943.69
合计=1+2+3+5 |  | 80,552.62 |  |  | 0.00
表—04

## 表-08 分部分项工程和单价措施项目清单与计价表
分部分项工程和单价措施项目清单与计价表
工程名称：医疗专项-防雷 |  |  |  |  | 标段： |  |  | 第 1 页 共 4 页
序号 | 项目编码 | 项目名称 | 项目特征描述 | 计量单位 |  | 工程量 | 金额（元）
[7 empty] | 综合单价 |  | 综合合价 | 其中
暂估价
|  | 1层DSA | [6 empty] | 2964.5
|  | 接地1 | [6 empty] | 2964.5
1 | 030409008001 | 等电位端子箱、测试板 | 1.名称:LEB端子箱 2.其他:未尽事项详见招标图纸、招标文件、国家相关规范 3.完成本项目清单所需的一切相关工作 | 台 |  | 3 | 103.96 |  | 311.88
2 | 030409002001 | 接地母线 | 1.名称:接地母线 2.规格:镀锌扁铁40×4mm 3.其他:未尽事项详见招标图纸、招标文件、国家相关规范 4.完成本项目清单所需的一切相关工作 | m |  | 84.05 | 31.56 |  | 2652.62
|  | 二层检验科+输血 | [6 empty] | 2913.44
|  | 接地2 | [6 empty] | 2913.44
3 | 030409008002 | 等电位端子箱、测试板 | 1.名称:LEB端子箱 2.其他:未尽事项详见招标图纸、招标文件、国家相关规范 3.完成本项目清单所需的一切相关工作 | 台 |  | 6 | 103.96 |  | 623.76
4 | 030409002002 | 接地母线 | 1.名称:接地母线 2.规格:镀锌扁铁40×4mm 3.其他:未尽事项详见招标图纸、招标文件、国家相关规范 4.完成本项目清单所需的一切相关工作 | m |  | 72.55 | 31.56 |  | 2289.68
|  | 三层供应室 | [6 empty] | 3062.09
5 | 030409008009 | 等电位端子箱、测试板 | 1.名称:LEB端子箱 2.其他:未尽事项详见招标图纸、招标文件、国家相关规范 3.完成本项目清单所需的一切相关工作 | 台 |  | 6 | 103.96 |  | 623.76
6 | 030409002009 | 接地母线 | 1.名称:接地母线 2.规格:镀锌扁铁40×4mm 3.其他:未尽事项详见招标图纸、招标文件、国家相关规范 4.完成本项目清单所需的一切相关工作 | m |  | 77.26 | 31.56 |  | 2438.33
本页小计 | [8 empty] | 8940.03
注：为计取规费等的使用，可在表中增设其中：“定额人工费”。
表—08
分部分项工程和单价措施项目清单与计价表
工程名称：医疗专项-防雷 |  |  |  |  | 标段： |  |  | 第 2 页 共 4 页
序号 | 项目编码 | 项目名称 | 项目特征描述 | 计量单位 |  | 工程量 | 金额（元）
[7 empty] | 综合单价 |  | 综合合价 | 其中
暂估价
|  | 三层静配+日间手术室+内镜 | [6 empty] | 4960.81
|  | 接地3 | [6 empty] | 4960.81
7 | 030409008003 | 等电位端子箱、测试板 | 1.名称:LEB端子箱 2.其他:未尽事项详见招标图纸、招标文件、国家相关规范 3.完成本项目清单所需的一切相关工作 | 台 |  | 14 | 103.96 |  | 1455.44
8 | 030409002003 | 接地母线 | 1.名称:接地母线 2.规格:镀锌扁铁40×4mm 3.其他:未尽事项详见招标图纸、招标文件、国家相关规范 4.完成本项目清单所需的一切相关工作 | m |  | 111.07 | 31.56 |  | 3505.37
|  | 四层手术室 | [6 empty] | 7508.84
|  | 接地4 | [6 empty] | 7508.84
9 | 030409008004 | 等电位端子箱、测试板 | 1.名称:LEB端子箱 2.其他:未尽事项详见招标图纸、招标文件、国家相关规范 3.完成本项目清单所需的一切相关工作 | 台 |  | 18 | 103.96 |  | 1871.28
10 | 030409002004 | 接地母线 | 1.名称:接地母线 2.规格:镀锌扁铁40×4mm 3.其他:未尽事项详见招标图纸、招标文件、国家相关规范 4.完成本项目清单所需的一切相关工作 | m |  | 178.63 | 31.56 |  | 5637.56
|  | 四层ICU,血透 | [6 empty] | 9626.28
|  | 接地5 | [6 empty] | 9626.28
11 | 030409008005 | 等电位端子箱、测试板 | 1.名称:LEB端子箱 2.其他:未尽事项详见招标图纸、招标文件、国家相关规范 3.完成本项目清单所需的一切相关工作 | 台 |  | 31 | 103.96 |  | 3222.76
本页小计 | [8 empty] | 15692.41
注：为计取规费等的使用，可在表中增设其中：“定额人工费”。
表—08
分部分项工程和单价措施项目清单与计价表
工程名称：医疗专项-防雷 |  |  |  |  | 标段： |  |  | 第 3 页 共 4 页
序号 | 项目编码 | 项目名称 | 项目特征描述 | 计量单位 |  | 工程量 | 金额（元）
[7 empty] | 综合单价 |  | 综合合价 | 其中
暂估价
12 | 030409002005 | 接地母线 | 1.名称:接地母线 2.规格:镀锌扁铁40×4mm 3.其他:未尽事项详见招标图纸、招标文件、国家相关规范 4.完成本项目清单所需的一切相关工作 | m |  | 202.9 | 31.56 |  | 6403.52
|  | 五层病理科 | [6 empty] | 3641.28
13 | 030409008010 | 等电位端子箱、测试板 | 1.名称:LEB端子箱 2.其他:未尽事项详见招标图纸、招标文件、国家相关规范 3.完成本项目清单所需的一切相关工作 | 台 |  | 9 | 103.96 |  | 935.64
14 | 030409002010 | 接地母线 | 1.名称:接地母线 2.规格:镀锌扁铁40×4mm 3.其他:未尽事项详见招标图纸、招标文件、国家相关规范 4.完成本项目清单所需的一切相关工作 | m |  | 85.73 | 31.56 |  | 2705.64
|  | 六层产科、NICU | [6 empty] | 5076.38
|  | 接地6 | [6 empty] | 5076.38
15 | 030409008006 | 等电位端子箱、测试板 | 1.名称:LEB端子箱 2.其他:未尽事项详见招标图纸、招标文件、国家相关规范 3.完成本项目清单所需的一切相关工作 | 台 |  | 12 | 103.96 |  | 1247.52
16 | 030409002006 | 接地母线 | 1.名称:接地母线 2.规格:镀锌扁铁40×4mm 3.其他:未尽事项详见招标图纸、招标文件、国家相关规范 4.完成本项目清单所需的一切相关工作 | m |  | 121.32 | 31.56 |  | 3828.86
|  | 六层实验室 | [6 empty] | 3601.77
17 | 030409008011 | 等电位端子箱、测试板 | 1.名称:LEB端子箱 2.其他:未尽事项详见招标图纸、招标文件、国家相关规范 3.完成本项目清单所需的一切相关工作 | 台 |  | 11 | 103.96 |  | 1143.56
本页小计 | [8 empty] | 16264.74
注：为计取规费等的使用，可在表中增设其中：“定额人工费”。
表—08
分部分项工程和单价措施项目清单与计价表
工程名称：医疗专项-防雷 |  |  |  |  | 标段： |  |  | 第 4 页 共 4 页
序号 | 项目编码 | 项目名称 | 项目特征描述 | 计量单位 |  | 工程量 | 金额（元）
[7 empty] | 综合单价 |  | 综合合价 | 其中
暂估价
18 | 030409002011 | 接地母线 | 1.名称:接地母线 2.规格:镀锌扁铁40×4mm 3.其他:未尽事项详见招标图纸、招标文件、国家相关规范 4.完成本项目清单所需的一切相关工作 | m |  | 77.89 | 31.56 |  | 2458.21
|  | 九层妇科手术室 | [6 empty] | 2149.68
|  | 接地7 | [6 empty] | 2149.68
19 | 030409008007 | 等电位端子箱、测试板 | 1.名称:LEB端子箱 2.其他:未尽事项详见招标图纸、招标文件、国家相关规范 3.完成本项目清单所需的一切相关工作 | 台 |  | 1 | 103.96 |  | 103.96
20 | 030409002007 | 接地母线 | 1.名称:接地母线 2.规格:镀锌扁铁40×4mm 3.其他:未尽事项详见招标图纸、招标文件、国家相关规范 4.完成本项目清单所需的一切相关工作 | m |  | 64.82 | 31.56 |  | 2045.72
|  | 十四层、十六~九层CCU | [6 empty] | 7874.56
|  | 接地8 | [6 empty] | 7874.56
21 | 030409008008 | 等电位端子箱、测试板 | 1.名称:LEB端子箱 2.其他:未尽事项详见招标图纸、招标文件、国家相关规范 3.完成本项目清单所需的一切相关工作 | 台 |  | 15 | 103.96 |  | 1559.4
22 | 030409002008 | 接地母线 | 1.名称:接地母线 2.规格:镀锌扁铁40×4mm 3.其他:未尽事项详见招标图纸、招标文件、国家相关规范 4.完成本项目清单所需的一切相关工作 | m |  | 200.1 | 31.56 |  | 6315.16
|  | 措施项目 | [6 empty] | 4490.61
23 | 031302007001 | 高层施工增加 |  | 项 |  | 1 | 3592.49 |  | 3592.49
24 | 031301017001 | 脚手架搭拆费 |  | 项 |  | 1 | 898.12 |  | 898.12
本页小计 | [8 empty] | 16973.06
合 计 | [8 empty] | 57870.24
注：为计取规费等的使用，可在表中增设其中：“定额人工费”。
表—08

## 表-11 总价措施项目清单与计价表
总价措施项目清单与计价表
工程名称：医疗专项-防雷 | [5 empty] | 标段： |  | 第 1 页 共 1 页
序号 | 项目编码 | 项目名称 | 计算基础 | 费率 (%) | 金额 (元) |  | 调整 费率(%) |  | 调整后 金额(元) | 备注
1 | LSSGCSF00032 | 绿色施工安全防护措施费 | 分部分项人工费+分部分项机具费 | 35.77 | 8356.98 |  |  |  |  | 以分部分项的人工费与施工机具费之和为计算基础，费率35.77%
合 计 |  |  |  |  | 8356.98
表-11

## 表-12 其他项目清单与计价汇总表
其他项目清单与计价汇总表
工程名称：医疗专项-防雷 |  |  | 标段： |  | 第 1 页 共 1 页
序号 | 项目名称 | 金额（元） |  | 结算金额（元） |  | 备注
1 | 暂列金额 | 5337.96 |  |  |  | 明细详见表-12-1
2 | 暂估价
2.1 | 材料暂估价 | — |  |  |  | 明细详见表-12-2
2.2 | 专业工程暂估价 |  |  |  |  | 明细详见表-12-3
3 | 计日工 |  |  |  |  | 明细详见表-12-4
4 | 总承包服务费 |  |  |  |  | 明细详见表-12-5
5 | 预算包干费 | 2336.31
6 | 工程优质费
7 | 概算幅度差
8 | 现场签证费用
9 | 索赔费用
10 | 其他费用
| 合 计 | 7674.27 |  |  |  | —
注：材料（工程设备）暂估单价进入清单项目综合单价，此处不汇总。
表—12

## 表-12-1 暂列金额表
暂列金额明细表
工程名称：医疗专项-防雷 |  |  | 标段： |  | 第 1 页 共 1 页
序号 | 名称 | 计量单位 |  | 暂定金额（元） |  | 备注
1 | 暂列金额 |  |  | 5337.96
合 计 |  |  |  | 5337.96 |  | —
注：此表由招标人填写，如不能详列，也可只列暂列金额总额，投标人应将上述暂列金额计入投标总价中。
表—12—1

## 表-13 规费、税金项目清单与计价表
规费、税金项目清单与计价表
工程名称：医疗专项-防雷 |  |  | 标段： |  |  | 第 1 页 共 1 页
序号 | 项目名称 | 计算基础 |  | 计算基数 | 计算费率 (%) |  | 金额(元)
1 | 增值税销项税额 | 分部分项合计+措施合计+其他项目 |  | 73901.49 | 9 |  | 6651.13
合 计 | [6 empty] | 6651.13
表—13