## 表-04 单位工程招标控制价汇总表
单位工程造价汇总表
工程名称：地下室—幕墙工程 |  |  | 标段： | 第 1 页 共 1 页
序号 | 汇总内容 | 金额:(元) |  |  | 其中：暂估价(元)
1 | 分部分项合计 | 227129.46
1.1 | 玻璃幕墙 | 81073.31
1.2 | 内庭院门窗 | 122160.19
1.3 | 下沉庭院门窗工程 | 13163.15
1.4 | 其他工程 | 10732.81
2 | 措施合计 | 5085.22
2.1 | 绿色施工安全防护措施费 | 5085.22
2.2 | 其他措施费
3 | 其他项目 | 24586.45 |  |  | －
3.1 | 暂列金额 | 22712.95
3.2 | 暂估价
3.3 | 计日工
3.4 | 总承包服务费
3.5 | 预算包干费 | 1873.50
3.6 | 工程优质费
3.7 | 概算幅度差
3.8 | 索赔费用
3.9 | 现场签证费用
3.10 | 其他费用
4 | 税前工程造价 | 256801.13
5 | 增值税销项税额 | 23112.10 |  |  | －
6 | 总造价 | 279913.23
7 | 人工费 | 26068.19
合计=1+2+3+5 |  | 279,913.23 |  |  | 0.00
表—04

## 表-08 分部分项工程和单价措施项目清单与计价表
分部分项工程和单价措施项目清单与计价表
工程名称：地下室—幕墙工程 |  |  |  |  | 标段： |  |  | 第 1 页 共 5 页
序号 | 项目编码 | 项目名称 | 项目特征描述 | 计量单位 |  | 工程量 | 金额（元）
[7 empty] | 综合单价 |  | 综合合价 | 其中
暂估价
|  | 玻璃幕墙 | [6 empty] | 81073.31
1 | 011209001001 | 带骨架幕墙 | 1.面层材料品种:TP12(双银Low-E)+12A+TP12mm中空全超白钢化玻璃，经过均质处理 2.骨架材料种类、规格、中距:铝骨架及钢骨架（不含立柱内衬钢管），型材断面、规格、间距及表面处理方式详设计图纸要求，铝合金装饰扣盖氟碳喷涂。 3.嵌缝、塞口材料种类:泡沫条、硅酮耐候胶、三元乙丙胶条及其他所需配件等 4.参考图纸:做法详图纸JD-106及相关节点 5.其他:未尽事项详见招标图纸、招标文件、国家相关规范 6.完成本项目清单所需的一切相关工作 | m2 |  | 79.75 | 827.16 |  | 65966.01
2 | 011209001002 | 带骨架幕墙（弧形） | 1.面层材料品种:TP12(双银Low-E)+12A+TP12mm中空全超白钢化玻璃（弧形），经过均质处理 2.骨架材料种类、规格、中距:铝骨架及钢骨架（不含立柱内衬钢管），型材断面、规格、间距及表面处理方式详设计图纸要求，铝合金装饰扣盖氟碳喷涂。 3.嵌缝、塞口材料种类:泡沫条、硅酮耐候胶、三元乙丙胶条及其他所需配件等 4.参考图纸:做法详图纸JD-106及相关节点 5.其他:未尽事项详见招标图纸、招标文件、国家相关规范 6.完成本项目清单所需的一切相关工作 | m2 |  | 4.1 | 991.89 |  | 4066.75
本页小计 | [8 empty] | 70032.76
注：为计取规费等的使用，可在表中增设其中：“定额人工费”。
表—08
分部分项工程和单价措施项目清单与计价表
工程名称：地下室—幕墙工程 |  |  |  |  | 标段： |  |  | 第 2 页 共 5 页
序号 | 项目编码 | 项目名称 | 项目特征描述 | 计量单位 |  | 工程量 | 金额（元）
[7 empty] | 综合单价 |  | 综合合价 | 其中
暂估价
3 | 011204004001 | 幕墙立柱内衬钢管 | 1.部位:幕墙立柱内衬钢管（具体位置详设计图纸） 2.骨架种类、规格:120x60x12mm焊接钢管(Q235B热浸镀锌) 3.其他:未尽事项详见招标图纸、招标文件、国家相关规范 4.完成本项目清单所需的一切相关工作 | t |  | 1.872 | 5897.73 |  | 11040.55
|  | 内庭院门窗 | [6 empty] | 122160.19
4 | 010802001001 | 铝合金平开门 | 1.名称:铝合金平开门90系列 2.框、扇材质:普通铝合金门框，面层氟碳喷涂，颜色详见设计图纸；铝合金门主型材厚度,外门不应小于2.2mm 3.玻璃品种、厚度:6mm中透光Low-E+12mm空气+6透明玻璃 4.五金件:含五金材料等 5.其他:未尽事项详见招标图纸、招标文件、国家相关规范 6.完成本项目清单所需的一切相关工作 | m2 |  | 3.6 | 848.55 |  | 3054.78
5 | 010807001001 | 铝合金平开窗 | 1.名称:铝合金平开窗90系列 2.框、扇材质:普通铝合金窗框，面层氟碳喷涂，颜色详见设计图纸；铝合金主型材厚度,外窗不应小于1.8mm 3.玻璃品种、厚度:6mm中透光Low-E+12mm空气+6透明玻璃 4.五金件:含五金材料等 5.其他:未尽事项详见招标图纸、招标文件、国家相关规范 6.完成本项目清单所需的一切相关工作 | m2 |  | 32.4 | 671.89 |  | 21769.24
本页小计 | [8 empty] | 35864.57
注：为计取规费等的使用，可在表中增设其中：“定额人工费”。
表—08
分部分项工程和单价措施项目清单与计价表
工程名称：地下室—幕墙工程 |  |  |  |  | 标段： |  |  | 第 3 页 共 5 页
序号 | 项目编码 | 项目名称 | 项目特征描述 | 计量单位 |  | 工程量 | 金额（元）
[7 empty] | 综合单价 |  | 综合合价 | 其中
暂估价
6 | 010807001002 | 铝合金固定窗 | 1.名称:铝合金固定窗90系列 2.框、扇材质:普通铝合金窗框，面层氟碳喷涂，颜色详见设计图纸；铝合金主型材厚度,外窗不应小于1.8mm 3.玻璃品种、厚度:6mm中透光Low-E+12mm空气+6透明玻璃 4.五金件:含五金材料等 5.其他:未尽事项详见招标图纸、招标文件、国家相关规范 6.完成本项目清单所需的一切相关工作 | m2 |  | 152.24 | 639.36 |  | 97336.17
|  | 下沉庭院门窗工程 | [6 empty] | 13163.15
7 | 010805005001 | 铝合金地弹门 | 1.门代号:铝合金地弹门 2.框、扇材质:铝合金型材，型材断面、规格、间距详设计图纸要求 3.玻璃品种、厚度:TP6(双银Low-E)+12Ar+TP6mm中空全超白钢化玻璃 4.含地弹簧、不锈钢拉手、地锁、联动式天地插销及五金配件等内容 5.参考图纸:做法详图纸JD-102及相关节点 6.其他:未尽事项详见招标图纸、招标文件、国家相关规范 7.完成本项目清单所需的一切相关工作 | m2 |  | 10.8 | 1218.81 |  | 13163.15
|  | 其他工程 | [6 empty] | 10732.81
本页小计 | [8 empty] | 110499.32
注：为计取规费等的使用，可在表中增设其中：“定额人工费”。
表—08
分部分项工程和单价措施项目清单与计价表
工程名称：地下室—幕墙工程 |  |  |  |  | 标段： |  |  | 第 4 页 共 5 页
序号 | 项目编码 | 项目名称 | 项目特征描述 | 计量单位 |  | 工程量 | 金额（元）
[7 empty] | 综合单价 |  | 综合合价 | 其中
暂估价
8 | 011207001001 | 2mm厚收口铝单板 | 1.面层材料品种:2mm厚铝单板（粉末喷涂） 2.固定方式:金属固定件、耐候胶及所需配件处理等 3.参考图纸:做法详图纸JD-103及相关节点 4.工程量计算规则:按铝单板展开面积计算 5.其他:未尽事项详见招标图纸、招标文件、国家相关规范 6.完成本项目清单所需的一切相关工作 | m2 |  | 13.2 | 330.06 |  | 4356.79
9 | 011207001002 | 3mm厚收口铝单板 | 1.面层材料品种:3mm铝单板(氟碳喷涂) 2.固定方式:金属固定件、耐候胶及所需配件处理等 3.参考图纸:做法详图纸JD-103及相关节点 4.工程量计算规则:按铝单板展开面积计算 5.其他:未尽事项详见招标图纸、招标文件、国家相关规范 6.完成本项目清单所需的一切相关工作 | m2 |  | 9.09 | 386.65 |  | 3514.65
10 | 011207001003 | 镀锌钢板 | 1.面层材料品种:1.5mm厚镀锌钢板+保温岩棉 2.参考图纸:做法详图纸JD-103及相关节点 3.工程量计算规则:按镀锌钢板展开面积计算 4.其他:未尽事项详见招标图纸、招标文件、国家相关规范 5.完成本项目清单所需的一切相关工作 | m2 |  | 7.26 | 92.67 |  | 672.78
11 | 010516002001 | 预埋铁件 | 1.钢材种类:预埋件锚板采用Q235B级钢板，锚筋采用HRB400热轧带肋钢筋 2.规格:详见设计图纸 3.其他:未尽事项详见招标图纸、招标文件、国家相关规范 4.完成本项目清单所需的一切相关工作 | t |  | 0.178 | 12295.44 |  | 2188.59
本页小计 | [8 empty] | 10732.81
注：为计取规费等的使用，可在表中增设其中：“定额人工费”。
表—08
分部分项工程和单价措施项目清单与计价表
工程名称：地下室—幕墙工程 |  |  |  |  | 标段： |  |  | 第 5 页 共 5 页
序号 | 项目编码 | 项目名称 | 项目特征描述 | 计量单位 |  | 工程量 | 金额（元）
[7 empty] | 综合单价 |  | 综合合价 | 其中
暂估价
措施项目
本页小计
合 计 | [8 empty] | 227129.46
注：为计取规费等的使用，可在表中增设其中：“定额人工费”。
表—08

## 表-11 总价措施项目清单与计价表
总价措施项目清单与计价表
工程名称：地下室—幕墙工程 | [5 empty] | 标段： |  | 第 1 页 共 1 页
序号 | 项目编码 | 项目名称 | 计算基础 | 费率 (%) | 金额 (元) |  | 调整 费率(%) |  | 调整后 金额(元) | 备注
1 | LSSGCSF00007 | 绿色施工安全防护措施费 | 分部分项人工费+分部分项机具费 | 19 | 5085.22 |  |  |  |  | 以分部分项的人工费与施工机具费之和为计算基础，费率19%
2 | WMGDZJF00007 | 文明工地增加费 | 分部分项人工费+分部分项机具费 | 0 | [5 empty] | 以分部分项的人工费与施工机具费之和为计算基础，市级文明工地为1.20%；省级文明工地为2.10%
3 | 011707002007 | 夜间施工增加费 |  | 20 | [5 empty] | 以夜间施工项目人工费的20%计算
4 | GGCSF0000007 | 赶工措施费 | 分部分项人工费+分部分项机具费 | 0 | [5 empty] | 赶工措施费=（1-δ）*分部分项的（人工费+施工机具费）*0.3 （0.8≤δ＜1 式中：δ=合同工期/定额工期）
5 | QTFY00000007 | 其他费用 | [7 empty] | 按经批准的专项施工组织方案计算
合 计 |  |  |  |  | 5085.22
表-11

## 表-12 其他项目清单与计价汇总表
其他项目清单与计价汇总表
工程名称：地下室—幕墙工程 |  |  | 标段： |  | 第 1 页 共 1 页
序号 | 项目名称 | 金额（元） |  | 结算金额（元） |  | 备注
1 | 暂列金额 | 22712.95 |  |  |  | 明细详见表-12-1
2 | 暂估价
2.1 | 材料暂估价 | — |  |  |  | 明细详见表-12-2
2.2 | 专业工程暂估价 |  |  |  |  | 明细详见表-12-3
3 | 计日工 |  |  |  |  | 明细详见表-12-4
4 | 总承包服务费 |  |  |  |  | 明细详见表-12-5
5 | 预算包干费 | 1873.50
6 | 工程优质费
7 | 概算幅度差
8 | 现场签证费用
9 | 索赔费用
10 | 其他费用
| 合 计 | 24586.45 |  |  |  | —
注：材料（工程设备）暂估单价进入清单项目综合单价，此处不汇总。
表—12

## 表-12-1 暂列金额表
暂列金额明细表
工程名称：地下室—幕墙工程 |  |  | 标段： |  | 第 1 页 共 1 页
序号 | 名称 | 计量单位 |  | 暂定金额（元） |  | 备注
1 | 暂列金额 | 项 |  | 22712.95
合 计 |  |  |  | 22712.95 |  | —
注：此表由招标人填写，如不能详列，也可只列暂列金额总额，投标人应将上述暂列金额计入投标总价中。
表—12—1

## 表-13 规费、税金项目清单与计价表
规费、税金项目清单与计价表
工程名称：地下室—幕墙工程 |  |  | 标段： |  |  | 第 1 页 共 1 页
序号 | 项目名称 | 计算基础 |  | 计算基数 | 计算费率 (%) |  | 金额(元)
1 | 增值税销项税额 | 分部分项合计+措施合计+其他项目 |  | 256801.13 | 9 |  | 23112.1
合 计 | [6 empty] | 23112.1
表—13