## 表-04 单位工程招标控制价汇总表
单位工程造价汇总表
工程名称：地下室—装饰工程 |  |  | 标段： | 第 1 页 共 1 页
序号 | 汇总内容 | 金额:(元) |  |  | 其中：暂估价(元)
1 | 分部分项合计 | 14091851.49
1.1 | 普通装修部分 | 13587886.53
1.2 | 精装修部分（基层做法） | 503964.96
2 | 措施合计 | 1286457.22
2.1 | 绿色施工安全防护措施费 | 1286457.22
2.2 | 其他措施费
3 | 其他项目 | 1883143.07 |  |  | －
3.1 | 暂列金额 | 1409185.15
3.2 | 暂估价
3.3 | 计日工
3.4 | 总承包服务费
3.5 | 预算包干费 | 473957.92
3.6 | 工程优质费
3.7 | 概算幅度差
3.8 | 索赔费用
3.9 | 现场签证费用
3.10 | 其他费用
4 | 税前工程造价 | 17261451.78
5 | 增值税销项税额 | 1553530.66 |  |  | －
6 | 总造价 | 18814982.44
7 | 人工费 | 6764200.18
合计=1+2+3+5 |  | 18,814,982.44 |  |  | 0.00
表—04

## 表-08 分部分项工程和单价措施项目清单与计价表
分部分项工程和单价措施项目清单与计价表
工程名称：地下室—装饰工程 |  |  |  |  | 标段： |  |  | 第 1 页 共 10 页
序号 | 项目编码 | 项目名称 | 项目特征描述 | 计量单位 |  | 工程量 | 金额（元）
[7 empty] | 综合单价 |  | 综合合价 | 其中
暂估价
|  | 普通装修部分 | [6 empty] | 13587886.53
|  | 楼地面工程 | [6 empty] | 6793926.02
1 | 011101005001 | 自流坪楼地面（L-1/A） | 1.面漆材料种类、厚度:2mm无机地坪漆(耐火A级) 2.找平层厚度、砂浆配合比:20厚(WS M20)地面砂浆整体面层水泥浆抹面 3.其他:未尽事项详见招标图纸、招标文件、国家相关规范 4.完成本项目清单所需的一切相关工作 | m2 |  | 901.68 | 72.03 |  | 64948.01
2 | 011101005002 | 自流坪楼地面（L-1/B） | 1.面漆材料种类、厚度:环氧地坪漆(耐火B1级) 2.找平层厚度、砂浆配合比:20厚(WS M20)地面砂浆整体面层水泥浆抹面 3.其他:未尽事项详见招标图纸、招标文件、国家相关规范 4.完成本项目清单所需的一切相关工作 | m2 |  | 572.45 | 82.21 |  | 47061.11
3 | 011101001001 | 水泥砂浆楼地面（L-1/C） | 1.找平层厚度、砂浆配合比:20厚(WS M20)地面砂浆整体面层水泥浆抹面 2.其他:未尽事项详见招标图纸、招标文件、国家相关规范 3.完成本项目清单所需的一切相关工作 | m2 |  | 2971.78 | 21.74 |  | 64606.5
4 | 011101001002 | 水泥砂浆楼地面（L-1/D） | 1.面层厚度、砂浆配合比:15厚M20聚合物水泥砂浆防油层,沿墙上翻完成面300高,满铺100mm高的黄砂,并砌筑300高门槛 2.找平层厚度、砂浆配合比:20厚(WS M20)地面砂浆整体面层水泥浆抹面 3.其他:未尽事项详见招标图纸、招标文件、国家相关规范 4.完成本项目清单所需的一切相关工作 | m2 |  | 33.95 | 73.79 |  | 2505.17
本页小计 | [8 empty] | 179120.79
注：为计取规费等的使用，可在表中增设其中：“定额人工费”。
表—08
分部分项工程和单价措施项目清单与计价表
工程名称：地下室—装饰工程 |  |  |  |  | 标段： |  |  | 第 2 页 共 10 页
序号 | 项目编码 | 项目名称 | 项目特征描述 | 计量单位 |  | 工程量 | 金额（元）
[7 empty] | 综合单价 |  | 综合合价 | 其中
暂估价
5 | 011106002001 | 块料楼梯面层（L-2/AE） | 1.部位:楼梯间 2.粘结层厚度、材料种类:20厚(WS M20)水泥砂浆 3.面层材料品种、规格、颜色:10厚600x600抛光砖铺实拍平,水泥浆擦缝 4.防滑条材料种类、规格:成品带防滑条的梯级级嘴,其余部位水泥砂浆抹平 5.其他:未尽事项详见招标图纸、招标文件、国家相关规范 6.完成本项目清单所需的一切相关工作 | m2 |  | 2024.1 | 286.97 |  | 580855.98
6 | 011102003001 | 块料楼地面（L-2/AE） | 1.部位:前室 2.粘结层厚度、材料种类:20厚(WS M20)水泥砂浆 3.面层材料品种、规格、颜色:10厚600x600抛光砖铺实拍平,水泥浆擦缝 4.防滑条材料种类、规格:成品带防滑条的梯级级嘴,其余部位水泥砂浆抹平 5.其他:未尽事项详见招标图纸、招标文件、国家相关规范 6.完成本项目清单所需的一切相关工作 | m2 |  | 369.79 | 141.73 |  | 52410.34
7 | 011102003002 | 块料楼地面（L-2/B） | 1.部位:水泵房、热水机房 2.粘结层厚度、材料种类:20厚(WS M20)水泥砂浆 3.面层材料品种、规格、颜色:10厚600x600防滑砖铺实拍平,水泥浆擦缝 4.其他:未尽事项详见招标图纸、招标文件、国家相关规范 5.完成本项目清单所需的一切相关工作 | m2 |  | 2301.07 | 107.69 |  | 247802.23
8 | 011101001003 | 水泥砂浆楼地面（L-2/无面层） | 1.砂浆厚度、配合比:20厚(WS M20)水泥砂浆 2.其他:未尽事项详见招标图纸、招标文件、国家相关规范 3.完成本项目清单所需的一切相关工作 | m2 |  | 22.75 | 21.74 |  | 494.59
本页小计 | [8 empty] | 881563.14
注：为计取规费等的使用，可在表中增设其中：“定额人工费”。
表—08
分部分项工程和单价措施项目清单与计价表
工程名称：地下室—装饰工程 |  |  |  |  | 标段： |  |  | 第 3 页 共 10 页
序号 | 项目编码 | 项目名称 | 项目特征描述 | 计量单位 |  | 工程量 | 金额（元）
[7 empty] | 综合单价 |  | 综合合价 | 其中
暂估价
9 | 011101005003 | 自流坪楼地面（L-4） | 1.面漆材料种类、厚度:2mm防静电阻燃地坪漆(燃烧性能满足A级) 2.找平层砂浆配合比、厚度:20厚DS M20水泥砂浆抹面、压实、赶光 3.其他:未尽事项详见招标图纸、招标文件、国家相关规范 4.完成本项目清单所需的一切相关工作 | m2 |  | 537.24 | 69.23 |  | 37193.13
10 | 011102003003 | 块料楼地面（L-9） | 1.面层材料品种、规格、颜色:10厚耐磨砖(600x600) 2.结合层厚度、砂浆配合比:25厚(WS M20)水泥砂浆面撒素水泥 3.保护层厚度、砂浆配合比:20厚(WS M20)水泥砂浆内掺5%防水剂 4.找平层厚度、、混凝土强度等级:C20细石砼随捣随光(最厚处不大于130,最薄处≥50厚,0.5%坡向排水浅沟或集水井,找坡高差≥30) 5.其他:未尽事项详见招标图纸、招标文件、国家相关规范 6.完成本项目清单所需的一切相关工作 | m2 |  | 869.66 | 170.38 |  | 148172.67
11 | 011104004001 | 防静电活动地板（L-10/A） | 1.面层材料品种、规格、颜色:600x600x35全钢防静电地板,(均布荷载≥600kg/㎡) 2.支架高度、材料种类:固定镀锌支架,架空250高 3.找平层厚度、砂浆配合比:20厚(WS M20)水泥砂浆内掺5%防水剂找平 4.其他:未尽事项详见招标图纸、招标文件、国家相关规范 5.完成本项目清单所需的一切相关工作 | m2 |  | 220.73 | 272.69 |  | 60190.86
本页小计 | [8 empty] | 245556.66
注：为计取规费等的使用，可在表中增设其中：“定额人工费”。
表—08
分部分项工程和单价措施项目清单与计价表
工程名称：地下室—装饰工程 |  |  |  |  | 标段： |  |  | 第 4 页 共 10 页
序号 | 项目编码 | 项目名称 | 项目特征描述 | 计量单位 |  | 工程量 | 金额（元）
[7 empty] | 综合单价 |  | 综合合价 | 其中
暂估价
12 | 011101003001 | 细石混凝土楼地面（G-1） | 1.面层:3mm金刚砂耐磨面层,斜车道上设凹形防滑槽(可采用压槽或割槽,砼结构板初凝时,面撒金刚砂5kg/㎡) 2.找平层厚度、混凝土强度等级:C30细石混凝土层最薄处不小于50mm厚,(转弯处由外径向内径找坡3%)钢筋网Φ6@150,双向6mx6m分隔缝,缝宽10,深度为1/3,用聚氨酯弹性填缝胶填缝 3.其他:未尽事项详见招标图纸、招标文件、国家相关规范 4.完成本项目清单所需的一切相关工作 | m2 |  | 2061.46 | 93.7 |  | 193158.8
13 | 011101003002 | 细石混凝土楼地面（G-3） | 1.面层:3mm金刚砂耐磨面层, (砼结构板初凝时,面撒金刚砂5kg/㎡),机械打磨地面 2.找平层厚度、混凝土强度等级:C30细石混凝土层找坡,坡向地漏最薄处不小于50厚,内置2mx2m网格为Φ6@150x150成品钢网,6mx6m分隔缝缝宽10,深度为1/3,弹性填缝胶填缝 3.其他:未尽事项详见招标图纸、招标文件、国家相关规范 4.完成本项目清单所需的一切相关工作 | m2 |  | 35293.82 | 148.26 |  | 5232661.75
14 | 011101001004 | 水泥砂浆楼地面（U-8/B） | 1.面层厚度、砂浆配合比:15厚(WP M15)水泥砂浆抹平压光 2.其他:未尽事项详见招标图纸、招标文件、国家相关规范 3.完成本项目清单所需的一切相关工作 | m2 |  | 1194.28 | 17.44 |  | 20828.24
本页小计 | [8 empty] | 5446648.79
注：为计取规费等的使用，可在表中增设其中：“定额人工费”。
表—08
分部分项工程和单价措施项目清单与计价表
工程名称：地下室—装饰工程 |  |  |  |  | 标段： |  |  | 第 5 页 共 10 页
序号 | 项目编码 | 项目名称 | 项目特征描述 | 计量单位 |  | 工程量 | 金额（元）
[7 empty] | 综合单价 |  | 综合合价 | 其中
暂估价
15 | 011105003001 | 块料踢脚线（T-3） | 1.面层材料品种、规格、颜色:镶贴8~10厚面砖,水泥浆擦缝 2.粘贴层厚度、材料种类:3厚(WP M20)水泥砂浆加水重20%建筑胶 3.其他:未尽事项详见招标图纸、招标文件、国家相关规范 4.完成本项目清单所需的一切相关工作 | m2 |  | 255.68 | 160.5 |  | 41036.64
|  | 墙、柱面工程 | [6 empty] | 2379496.55
16 | 011203001001 | 零星项目一般抹灰 | 1.部位:截（排）水沟 2.砂浆厚度、配合比:沟内壁20厚1:2水泥砂浆抹面，沟底1:3水泥砂浆找1%坡，找坡长度不大于20米 3.其他:未尽事项详见招标图纸、招标文件、国家相关规范 4.完成本项目清单所需的一切相关工作 | m2 |  | 2256.34 | 131.33 |  | 296325.13
17 | 011201001001 | 墙面一般抹灰 | 1.部位:集水井 2.砂浆厚度、配合比:20厚1:2水泥砂浆抹面 3.其他:未尽事项详见招标图纸、招标文件、国家相关规范 4.完成本项目清单所需的一切相关工作 | m2 |  | 445.44 | 32.06 |  | 14280.81
18 | 011201001002 | 墙面一般抹灰 | 1.部位:砖砌的电梯井道、风道、烟道、竖井等内壁面层随砌随原浆抹光 2.砂浆厚度、配合比:15厚M15抹灰砂浆找平 3.其他:未尽事项详见招标图纸、招标文件、国家相关规范 4.完成本项目清单所需的一切相关工作 | m2 |  | 1553.38 | 25.64 |  | 39828.66
19 | 011201001003 | 墙面一般抹灰（U-8/B） | 1.面层厚度、砂浆配合比:15厚(WP M15)水泥砂浆抹平压光 2.其他:未尽事项详见招标图纸、招标文件、国家相关规范 3.完成本项目清单所需的一切相关工作 | m2 |  | 3011.98 | 29.34 |  | 88371.49
本页小计 | [8 empty] | 479842.73
注：为计取规费等的使用，可在表中增设其中：“定额人工费”。
表—08
分部分项工程和单价措施项目清单与计价表
工程名称：地下室—装饰工程 |  |  |  |  | 标段： |  |  | 第 6 页 共 10 页
序号 | 项目编码 | 项目名称 | 项目特征描述 | 计量单位 |  | 工程量 | 金额（元）
[7 empty] | 综合单价 |  | 综合合价 | 其中
暂估价
20 | 011201001004 | 墙面一般抹灰（N-1） | 1.底层厚度、砂浆配合比:15厚(WP M10)水泥石灰砂浆,分2次抹灰 2.其他:未尽事项详见招标图纸、招标文件、国家相关规范 3.完成本项目清单所需的一切相关工作 | m2 |  | 50546.75 | 29.19 |  | 1475459.63
21 | 011202001001 | 柱、梁面一般抹灰（N-1） | 1.底层厚度、砂浆配合比:15厚(WP M10)水泥石灰砂浆,分2次抹灰 2.其他:未尽事项详见招标图纸、招标文件、国家相关规范 3.完成本项目清单所需的一切相关工作 | m2 |  | 5239.97 | 45.39 |  | 237842.24
22 | 011201001005 | 墙面一般抹灰（N-3） | 1.底层厚度、砂浆配合比:10厚(WP M15)水泥砂浆内掺5%的防水剂,分2次抹灰 2.其他:未尽事项详见招标图纸、招标文件、国家相关规范 3.完成本项目清单所需的一切相关工作 | m2 |  | 1636.79 | 19.52 |  | 31950.14
23 | 011201001006 | 墙面一般抹灰（N-6） | 1.底层厚度、砂浆配合比:15厚(WP M20)水泥砂浆掺入水泥用量5%的防水剂,分二次抹灰，5厚(WP M20)水泥砂浆抹面压光 2.其他:未尽事项详见招标图纸、招标文件、国家相关规范 3.完成本项目清单所需的一切相关工作 | m2 |  | 5305.47 | 35.72 |  | 189511.39
24 | 011201001007 | 墙面一般抹灰（N-7） | 1.底层厚度、砂浆配合比:15厚(WP M20)水泥砂浆分二次抹灰 2.其他:未尽事项详见招标图纸、招标文件、国家相关规范 3.完成本项目清单所需的一切相关工作 | m2 |  | 201.19 | 29.46 |  | 5927.06
|  | 天棚工程 | [6 empty] | 180542.66
本页小计 | [8 empty] | 1940690.46
注：为计取规费等的使用，可在表中增设其中：“定额人工费”。
表—08
分部分项工程和单价措施项目清单与计价表
工程名称：地下室—装饰工程 |  |  |  |  | 标段： |  |  | 第 7 页 共 10 页
序号 | 项目编码 | 项目名称 | 项目特征描述 | 计量单位 |  | 工程量 | 金额（元）
[7 empty] | 综合单价 |  | 综合合价 | 其中
暂估价
25 | 011302001001 | 吊顶天棚( D-8) | 1.龙骨材料种类、规格、中距:轻钢龙骨标准骨架:主龙骨中距600~800,次龙骨中距400 2.吸音层材料种类、规格:袋装50厚超细玻璃棉吸音层,容重32kg/m³ 3.面层材料品种、规格:5厚纤维水泥穿孔板孔径8mm,穿孔率20% 4.其他:未尽事项详见招标图纸、招标文件、国家相关规范 5.完成本项目清单所需的一切相关工作 | m2 |  | 1681.97 | 107.34 |  | 180542.66
|  | 油漆、涂料、裱糊工程 | [6 empty] | 4233921.3
26 | 011406001001 | 抹灰面油漆（N-1/A、N-6） | 1.腻子种类:2厚面层2遍腻子刮平 2.油漆品种、刷漆遍数:无机涂料2道 3.其他:未尽事项详见招标图纸、招标文件、国家相关规范 4.完成本项目清单所需的一切相关工作 | m2 |  | 61380.8 | 33.16 |  | 2035387.33
27 | 011406001002 | 抹灰面油漆（D-1/A） | 1.腻子种类:3厚底基防裂腻子分遍刮平,2厚面层耐水腻子刮平 2.油漆品种、刷漆遍数:扫无机涂料2道(耐火A级) 3.其他:未尽事项详见招标图纸、招标文件、国家相关规范 4.完成本项目清单所需的一切相关工作 | m2 |  | 43472.13 | 44.17 |  | 1920163.98
28 | 011407002001 | 天棚喷刷涂料（D-4/C） | 1.涂料品种、喷刷遍数:喷大白浆两道 2.其他:未尽事项详见招标图纸、招标文件、国家相关规范 3.完成本项目清单所需的一切相关工作 | m2 |  | 3527.84 | 10.21 |  | 36019.25
本页小计 | [8 empty] | 4172113.22
注：为计取规费等的使用，可在表中增设其中：“定额人工费”。
表—08
分部分项工程和单价措施项目清单与计价表
工程名称：地下室—装饰工程 |  |  |  |  | 标段： |  |  | 第 8 页 共 10 页
序号 | 项目编码 | 项目名称 | 项目特征描述 | 计量单位 |  | 工程量 | 金额（元）
[7 empty] | 综合单价 |  | 综合合价 | 其中
暂估价
29 | 011407002002 | 天棚喷刷涂料（D-4/B） | 1.涂料品种、喷刷遍数:喷深色无机涂料两道 2.其他:未尽事项详见招标图纸、招标文件、国家相关规范 3.完成本项目清单所需的一切相关工作 | m2 |  | 11160.28 | 17.99 |  | 200773.44
30 | 011406001003 | 抹灰面油漆（T-8） | 1.油漆品种、刷漆遍数:刷或涂无机耐磨涂料二遍 2.腻子种类:满刮腻子,打磨平整 3.其他:未尽事项详见招标图纸、招标文件、国家相关规范 4.完成本项目清单所需的一切相关工作 | m2 |  | 878.27 | 47.34 |  | 41577.3
|  | 精装修部分（基层做法） | [6 empty] | 503964.96
|  | 防水工程 | [6 empty] | 151753.83
31 | 010904002001 | 楼(地)面涂膜防水（L-7） | 1.涂膜厚度、遍数:1.5厚聚氨酯防水涂料+2.0厚聚合物水泥防水涂料(II型) 2.其他:未尽事项详见招标图纸、招标文件、国家相关规范 3.完成本项目清单所需的一切相关工作 | m2 |  | 436.02 | 89.93 |  | 39211.28
32 | 010902002001 | 天棚涂膜防水（D-6） | 1.涂膜厚度、遍数:1.0厚聚合物水泥防水涂料 2.其他:未尽事项详见招标图纸、招标文件、国家相关规范 3.完成本项目清单所需的一切相关工作 | m2 |  | 836.51 | 26.25 |  | 21958.39
33 | 010903002001 | 墙面涂膜防水（N-4、N-5） | 1.涂膜厚度、遍数:1.5厚聚合物水泥防水涂料(Ⅱ型) 2.其他:未尽事项详见招标图纸、招标文件、国家相关规范 3.完成本项目清单所需的一切相关工作 | m2 |  | 2091.53 | 43.31 |  | 90584.16
|  | 楼地面装饰工程 | [6 empty] | 156586.14
本页小计 | [8 empty] | 394104.57
注：为计取规费等的使用，可在表中增设其中：“定额人工费”。
表—08
分部分项工程和单价措施项目清单与计价表
工程名称：地下室—装饰工程 |  |  |  |  | 标段： |  |  | 第 9 页 共 10 页
序号 | 项目编码 | 项目名称 | 项目特征描述 | 计量单位 |  | 工程量 | 金额（元）
[7 empty] | 综合单价 |  | 综合合价 | 其中
暂估价
34 | 011101001005 | 水泥砂浆楼地面（L-2） | 1.砂浆厚度、配合比:20厚(WS M20)水泥砂浆 2.其他:未尽事项详见招标图纸、招标文件、国家相关规范 3.完成本项目清单所需的一切相关工作 | m2 |  | 3266.42 | 21.74 |  | 71011.97
35 | 011101001006 | 水泥砂浆楼地面（L-3） | 1.砂浆厚度、配合比:20厚(WS M20)地面砂浆 2.隔声做法:3厚聚氨酯橡胶隔声垫+40厚(WS M20)地面砂浆 3.其他:未尽事项详见招标图纸、招标文件、国家相关规范 4.完成本项目清单所需的一切相关工作 | m2 |  | 646.35 | 94.81 |  | 61280.44
36 | 011101001007 | 水泥砂浆楼地面（L-7） | 1.砂浆厚度、配合比:20厚(WS M20)水泥砂浆 2.找坡层厚度、砂浆配合比:最薄处15厚(WS M20)水泥砂浆找坡层抹平 3.其他:未尽事项详见招标图纸、招标文件、国家相关规范 4.完成本项目清单所需的一切相关工作 | m2 |  | 619.58 | 39.21 |  | 24293.73
|  | 墙、柱面装饰工程 | [6 empty] | 195624.99
37 | 011201001008 | 墙面一般抹灰（N-1） | 1.底层厚度、砂浆配合比:15厚(WP M10)水泥石灰砂浆,分2次抹灰 2.其他:未尽事项详见招标图纸、招标文件、国家相关规范 3.完成本项目清单所需的一切相关工作 | m2 |  | 3466.88 | 29.19 |  | 101198.23
38 | 011201001009 | 墙面一般抹灰（N-3） | 1.底层厚度、砂浆配合比:10厚(WP M15)水泥砂浆内掺5%的防水剂,分2次抹灰 2.其他:未尽事项详见招标图纸、招标文件、国家相关规范 3.完成本项目清单所需的一切相关工作 | m2 |  | 2082.66 | 19.52 |  | 40653.52
本页小计 | [8 empty] | 298437.89
注：为计取规费等的使用，可在表中增设其中：“定额人工费”。
表—08
分部分项工程和单价措施项目清单与计价表
工程名称：地下室—装饰工程 |  |  |  |  | 标段： |  |  | 第 10 页 共 10 页
序号 | 项目编码 | 项目名称 | 项目特征描述 | 计量单位 |  | 工程量 | 金额（元）
[7 empty] | 综合单价 |  | 综合合价 | 其中
暂估价
39 | 011201001010 | 墙面一般抹灰（N-4） | 1.底层厚度、砂浆配合比:15厚(WP M15)水泥砂浆 2.其他:未尽事项详见招标图纸、招标文件、国家相关规范 3.完成本项目清单所需的一切相关工作 | m2 |  | 2091.53 | 25.71 |  | 53773.24
措施项目
本页小计 | [8 empty] | 53773.24
合 计 | [8 empty] | 14091851.49
注：为计取规费等的使用，可在表中增设其中：“定额人工费”。
表—08

## 表-11 总价措施项目清单与计价表
总价措施项目清单与计价表
工程名称：地下室—装饰工程 | [5 empty] | 标段： |  | 第 1 页 共 1 页
序号 | 项目编码 | 项目名称 | 计算基础 | 费率 (%) | 金额 (元) |  | 调整 费率(%) |  | 调整后 金额(元) | 备注
1 | LSSGCSF00006 | 绿色施工安全防护措施费 | 分部分项人工费+分部分项机具费 | 19 | 1286457.22 |  |  |  |  | 以分部分项的人工费与施工机具费之和为计算基础，费率19%
2 | WMGDZJF00006 | 文明工地增加费 | 分部分项人工费+分部分项机具费 | 0 | [5 empty] | 以分部分项的人工费与施工机具费之和为计算基础，市级文明工地为1.20%；省级文明工地为2.10%
3 | 011707002006 | 夜间施工增加费 |  | 20 | [5 empty] | 以夜间施工项目人工费的20%计算
4 | GGCSF0000006 | 赶工措施费 | 分部分项人工费+分部分项机具费 | 0 | [5 empty] | 赶工措施费=（1-δ）*分部分项的（人工费+施工机具费）*0.3 （0.8≤δ＜1 式中：δ=合同工期/定额工期）
5 | QTFY00000006 | 其他费用 | [7 empty] | 按经批准的专项施工组织方案计算
合 计 |  |  |  |  | 1286457.22
表-11

## 表-12 其他项目清单与计价汇总表
其他项目清单与计价汇总表
工程名称：地下室—装饰工程 |  |  | 标段： |  | 第 1 页 共 1 页
序号 | 项目名称 | 金额（元） |  | 结算金额（元） |  | 备注
1 | 暂列金额 | 1409185.15 |  |  |  | 明细详见表-12-1
2 | 暂估价
2.1 | 材料暂估价 | — |  |  |  | 明细详见表-12-2
2.2 | 专业工程暂估价 |  |  |  |  | 明细详见表-12-3
3 | 计日工 |  |  |  |  | 明细详见表-12-4
4 | 总承包服务费 |  |  |  |  | 明细详见表-12-5
5 | 预算包干费 | 473957.92
6 | 工程优质费
7 | 概算幅度差
8 | 现场签证费用
9 | 索赔费用
10 | 其他费用
| 合 计 | 1883143.07 |  |  |  | —
注：材料（工程设备）暂估单价进入清单项目综合单价，此处不汇总。
表—12

## 表-12-1 暂列金额表
暂列金额明细表
工程名称：地下室—装饰工程 |  |  | 标段： |  | 第 1 页 共 1 页
序号 | 名称 | 计量单位 |  | 暂定金额（元） |  | 备注
1 | 暂列金额 | 项 |  | 1409185.15
合 计 |  |  |  | 1409185.15 |  | —
注：此表由招标人填写，如不能详列，也可只列暂列金额总额，投标人应将上述暂列金额计入投标总价中。
表—12—1

## 表-13 规费、税金项目清单与计价表
规费、税金项目清单与计价表
工程名称：地下室—装饰工程 |  |  | 标段： |  |  | 第 1 页 共 1 页
序号 | 项目名称 | 计算基础 |  | 计算基数 | 计算费率 (%) |  | 金额(元)
1 | 增值税销项税额 | 分部分项合计+措施合计+其他项目 |  | 17261451.78 | 9 |  | 1553530.66
合 计 | [6 empty] | 1553530.66
表—13