## 表-04 单位工程招标控制价汇总表
单位工程造价汇总表
工程名称：室外智能化 |  |  | 标段： | 第 1 页 共 1 页
序号 | 汇总内容 | 金额:(元) |  |  | 其中：暂估价(元)
1 | 分部分项合计 | 337781.80
1.1 | 室外部分 | 337781.80
2 | 措施合计 | 25767.60
2.1 | 绿色施工安全防护措施费 | 25767.60
2.2 | 其他措施费
3 | 其他项目 | 40981.87 |  |  | －
3.1 | 暂列金额 | 33778.18
3.2 | 暂估价
3.3 | 计日工
3.4 | 总承包服务费
3.5 | 预算包干费 | 7203.69
3.6 | 工程优质费
3.7 | 概算幅度差
3.8 | 索赔费用
3.9 | 现场签证费用
3.10 | 其他费用
4 | 税前工程造价 | 404531.27
5 | 增值税销项税额 | 36407.81 |  |  | －
6 | 总造价 | 440939.08
7 | 人工费 | 62176.12
合计=1+2+3+5 |  | 440,939.08 |  |  | 0.00
表—04

## 表-08 分部分项工程和单价措施项目清单与计价表
分部分项工程和单价措施项目清单与计价表
工程名称：室外智能化 |  |  |  |  | 标段： |  |  | 第 1 页 共 19 页
序号 | 项目编码 | 项目名称 | 项目特征描述 | 计量单位 |  | 工程量 | 金额（元）
[7 empty] | 综合单价 |  | 综合合价 | 其中
暂估价
|  | 室外部分 | [6 empty] | 337781.8
|  | 视频监控系统 | [6 empty] | 84235.36
本页小计
注：为计取规费等的使用，可在表中增设其中：“定额人工费”。
表—08
分部分项工程和单价措施项目清单与计价表
工程名称：室外智能化 |  |  |  |  | 标段： |  |  | 第 2 页 共 19 页
序号 | 项目编码 | 项目名称 | 项目特征描述 | 计量单位 |  | 工程量 | 金额（元）
[7 empty] | 综合单价 |  | 综合合价 | 其中
暂估价
1 | 030507008001 | 监控摄像设备 | 1.名称:高清球形网络摄像机 2.规格:支持深度学习算法，提供精准的人车分类侦测、报警、联动跟踪;支持强光提醒，报警联动束状光源，可实现150 m常亮光束指示;支持强声提醒，内置可随球机转动的两喇叭，可实现警戒音100 m 60 dB，声音内容可选。;支持双路区域入侵侦测、越界侦测、进入区域侦测和离开区域侦测等智能侦测并联动跟踪;支持同时检测5张人脸，支持对运动人脸进行检测、跟踪、抓拍、评分、筛选，输出最优的人脸抓图;支持两进一出报警、一进一出音频、最大支持256 GB microSD卡存储;支持高效补光阵列，细节红外照射距离最远可达150 m，白光30 m，全景照射距离最远可达白光30 m;IP66，抗干扰能力强，适用于严酷的电磁环境，符合GB/T17626.2/3/4/5/6四级标准 3.传感器类型：【全景】1/1.8＂ progressive scan CMOS,【细节】1/2.8" progressive scan CMOS 最低照度：【全景】彩色：0.0005 Lux @（F1.0，AGC ON ），0 Lux with Light；【细节】彩色：0.005 Lux @（F1.5，AGC ON），黑白：0.001 Lux @（F1.5，AGC ON），0 Lux with IR 宽动态：120dB超宽动态 ；焦距：【全景】4 mm；【细节】5.9 mm~135.7 mm，23倍光学变倍 视场角：【全景】水平视场角：88.7°，垂直视场角：44.7°；【细节】60.2°~3.4°（广角~望远） ；白 | 台 |  | 5 | 3077.04 |  | 15385.2
本页小计 | [8 empty] | 15385.2
注：为计取规费等的使用，可在表中增设其中：“定额人工费”。
表—08
分部分项工程和单价措施项目清单与计价表
工程名称：室外智能化 |  |  |  |  | 标段： |  |  | 第 3 页 共 19 页
序号 | 项目编码 | 项目名称 | 项目特征描述 | 计量单位 |  | 工程量 | 金额（元）
[7 empty] | 综合单价 |  | 综合合价 | 其中
暂估价
本页小计 | [8 empty] | 15385.2
光照射距离：【细节】30 m；【全景】30 m； 红外照射距离：【细节】150 m 报警灯：白光150 m ；水平范围：360°； 垂直范围：-15°-90°(自动翻转)； 水平速度：水平键控速度：0.1°-160°/s,速度可设;水平预置点速度：240°/s； 垂直速度：垂直键控速度：0.1°-120°/s,速度可设;垂直预置点速度：200°/s ；主码流帧率分辨率：【全景】 50 Hz：25 fps（2560 × 1440，1920 × 1080，1280 × 960，1280 × 720）；60 Hz：30 fps（2560 × 1440，1920 × 1080，1280 × 960，1280 × 720）；【细节】；50 Hz：25 fps（2560 × 1440，1920 × 1080，1280 × 960，1280 × 720）；60 Hz：30 fps（2560 × 1440，1920 × 1080，1280 × 960，1280 × 720）； 视频压缩标准：H.265,H.264,MJPEG ；网络接口：RJ45网口;自适应10M/100M网络数据； SD卡扩展：内置Micro SD卡插槽，支持Micro SD/Micro SDHC/Micro SDXC卡（最大支持256GB）； 报警输入：2路报警输入 报警输出：1路报警输出； 音频输入：1路音频输入，音频峰值：2-2.4V[p-p]，输入阻抗：1 kΩ±10% 音频输出：1路音频输出，线性电平，阻抗:600Ω ；供电方式：DC36V±25%； 设备功耗：最大功耗：60 W； 工作温湿度：-30℃-65℃；湿度小
本页小计 | [8 empty] | 15385.2
注：为计取规费等的使用，可在表中增设其中：“定额人工费”。
表—08
分部分项工程和单价措施项目清单与计价表
工程名称：室外智能化 |  |  |  |  | 标段： |  |  | 第 4 页 共 19 页
序号 | 项目编码 | 项目名称 | 项目特征描述 | 计量单位 |  | 工程量 | 金额（元）
[7 empty] | 综合单价 |  | 综合合价 | 其中
暂估价
于90% 4.要求配置所有电源与通讯的接口、配线，配套所有安装附件（含支架）、并安装到位 5.其他:未尽事项详见招标图纸、招标文件、国家相关规范 6.完成本项目清单所需的一切相关工作
本页小计 | [8 empty] | 15385.2
注：为计取规费等的使用，可在表中增设其中：“定额人工费”。
表—08
分部分项工程和单价措施项目清单与计价表
工程名称：室外智能化 |  |  |  |  | 标段： |  |  | 第 5 页 共 19 页
序号 | 项目编码 | 项目名称 | 项目特征描述 | 计量单位 |  | 工程量 | 金额（元）
[7 empty] | 综合单价 |  | 综合合价 | 其中
暂估价
2 | 030507008002 | 监控摄像设备 | 1.名称:高清枪型网络摄像机 2.声光周界筒型摄像机；采用深度学习算法，以海量图片及视频资源为路基，通过机器自身提取目标特征，形成深层可供学习的图像；支持智能资源模式切换：人脸抓拍模式，道路监控模式，Smart事件模式；Smart事件模式：越界侦测，区域入侵侦测，进入区域侦测，离开区域侦测，徘徊侦测，人员聚集侦测，快速运动侦测，停车侦测，物品拿取侦测，物品遗留侦测，场景变更侦测，音频陡升侦测，音频陡降侦测，音频有无侦测，虚焦侦测。其中越界侦测，区域入侵侦测，进入区域侦测，离开区域侦测为深度学习算法，支持联动声光预警；鳞镜补光：采用隐藏式灯珠设计，通过鳞甲密布排列形成的镜面反射出光，见光不见灯；增加发光面积，降低聚光效果，补光柔和均匀；Smart录像：支持断网续传功能保证录像不丢失，配合Smart NVR/SD卡实现事件录像的智能后检索、分析和浓缩播放，Smart编码：支持低码率、低延时、ROI感兴趣区域增强编码、SVC自适应编码技术，支持Smart265编码；系统功能：支持开放型网络视频接口、ISAPI、GB/T28181接入；支持三码流技术，支持同时20路取流；宽动态：支持宽动态范围达120 dB，适合逆光环境监控；图像相关：支持200万像素 @25 fps实时帧率，图像更流畅；支持透雾，电子防抖，并具有多种白平衡模式，适合各种场景需求；安全服务：支持三级用户权限管 | 台 |  | 43 | 539.3 |  | 23189.9
本页小计 | [8 empty] | 23189.9
注：为计取规费等的使用，可在表中增设其中：“定额人工费”。
表—08
分部分项工程和单价措施项目清单与计价表
工程名称：室外智能化 |  |  |  |  | 标段： |  |  | 第 6 页 共 19 页
序号 | 项目编码 | 项目名称 | 项目特征描述 | 计量单位 |  | 工程量 | 金额（元）
[7 empty] | 综合单价 |  | 综合合价 | 其中
暂估价
本页小计 | [8 empty] | 23189.9
理，支持授权的用户和密码，支持IP地址过滤；接口功能：内置Micro SD/Micro SDHC/Micro SDXC插槽，最大支持 256 GB；支持10M/100M自适应网口；支持一对报警输入输出 3.传感器类型：1/2.7" Progressive Scan CMOS； 最低照度：彩色：0.005 Lux @（F1.2，AGC ON），0 Lux with Light；黑白：0.0002 Lux @（F1.2，AGC ON），0 Lux with IR； 宽动态：120 dB 焦距&视场角：2.8 mm：水平视场角：107.8°，垂直视场角：59.0°，对角视场角：126.7° 4 mm：水平视场角：87.2°，垂直视场角：46.2°，对角视场角：104.8°；6 mm：水平视场角：53.9°，垂直视场角：28.8°，对角视场角：62.8°；8 mm：水平视场角：41.1°，垂直视场角：22.5°，对角视场角：48.0° ；补光灯类型： 鳞镜补光，默认红外，可切换至暖白光，4颗灯珠； 补光距离：白光：普通监控：最远可达30 m，人脸抓拍/识别：最远可达5 m；红外：普通监控：最远可达50 m，人脸抓拍/识别：最远可达10 m； 防补光过曝：支持防补光过曝开启和关闭，开启下支持自动和手动，手动支持根据距离等级控制补光灯亮度； 红外波长范围：850 nm ；最大图像尺寸：1920 × 1080； 视频压缩标准：H.265/H.264/MJPEG ；电源
本页小计 | [8 empty] | 23189.9
注：为计取规费等的使用，可在表中增设其中：“定额人工费”。
表—08
分部分项工程和单价措施项目清单与计价表
工程名称：室外智能化 |  |  |  |  | 标段： |  |  | 第 7 页 共 19 页
序号 | 项目编码 | 项目名称 | 项目特征描述 | 计量单位 |  | 工程量 | 金额（元）
[7 empty] | 综合单价 |  | 综合合价 | 其中
暂估价
输出：DC12 V，100 mA ； 网络：1个RJ45 10 M/100 M自适应以太网口； SD卡扩展：内置MicroSD/MicroSDHC/MicroSDXC插槽，最大支持512 GB； 音频：1路输入（Line in），1路输出（Line out），2个内置麦克风，1个内置扬声器； 报警：1路输入，1路输出（报警输入支持开关量，报警输出最大支持DC12 V，30 mA） 4.要求配置所有电源与通讯的接口、配线，配套所有安装附件（含支架）、并安装到位 5.其他:未尽事项详见招标图纸、招标文件、国家相关规范 6.完成本项目清单所需的一切相关工作
本页小计 | [8 empty] | 23189.9
注：为计取规费等的使用，可在表中增设其中：“定额人工费”。
表—08
分部分项工程和单价措施项目清单与计价表
工程名称：室外智能化 |  |  |  |  | 标段： |  |  | 第 8 页 共 19 页
序号 | 项目编码 | 项目名称 | 项目特征描述 | 计量单位 |  | 工程量 | 金额（元）
[7 empty] | 综合单价 |  | 综合合价 | 其中
暂估价
3 | 030507008003 | 监控摄像设备 | 1.名称:全局摄像机 2.规格:全局摄像机集合定点看全景、动点看细节的优势，采用一体化设计，由双镜头相机与高性能GPU模块组成；支持人员自动检测并联动动点镜头进行快速锁定抓拍，提供满足人脸比对的图片，并进行人体人脸关联；人体最远检测距离可达40米，人脸最远检测距离可达30米，车辆最远检测距离15米；支持智能资源模式切换：【全景】全结构化；【细节】全结构化，混合目标比对；全结构化模式：a)抓拍人脸：支持性别、年龄、年龄段、戴眼镜、戴口罩、表情、戴帽子等7种属性识别；b)抓拍人体：支持运动方向、上衣颜色、下装颜色、性别、戴眼镜、背包、拎东西、戴帽子、戴口罩、发型、上衣类型、下装类型等12种属性识别；c)抓拍非机动车：支持上衣颜色、下装颜色、性别、戴眼镜、年龄段、背包、拎东西、戴帽子、戴口罩、发型、上衣类型、下装类型、非机动车类型、车牌号码、车牌颜色、帽子款式、逆行、载人等18种属性识别；d)抓拍机动车：支持车牌识别并抓拍，支持车身颜色、车辆类型、车辆类型、车牌颜色、车牌类型等6种属性识别；混合目标比对模式：a)支持前端人脸比对；b)支持最多10个人脸库的管理，最多15万张人脸的导入；c)支持合计人脸库的存储空间最大3 GB，单张人脸不超过300 KB；d)支持不同人脸库不同时间布防；e)支持非授权名单比对成功报警输出；f)支持人脸瞳距20像 | 台 |  | 2 | 9776.51 |  | 19553.02
本页小计 | [8 empty] | 19553.02
注：为计取规费等的使用，可在表中增设其中：“定额人工费”。
表—08
分部分项工程和单价措施项目清单与计价表
工程名称：室外智能化 |  |  |  |  | 标段： |  |  | 第 9 页 共 19 页
序号 | 项目编码 | 项目名称 | 项目特征描述 | 计量单位 |  | 工程量 | 金额（元）
[7 empty] | 综合单价 |  | 综合合价 | 其中
暂估价
素以上的人脸检测；g)支持人脸快速比对，最佳比对方式设置；支持背景大图图片字符叠加功能，支持设备编号、抓拍时间、监控点信息 全景相机和细节相机内置高效白光全彩阵列灯，夜间能正常进行人体车辆抓拍；AISP降噪功能：采用去噪卷积神经网络将深度结构、学习算法用于图像去噪，最终使画面成像更新清晰，噪点更小图像更干净；支持算法比对机制,降低人脸抓拍重复率；支持人体、车辆轨迹叠加；支持GB35114安全加密 3.要求配置所有电源与通讯的接口、配线，配套所有安装附件（含支架）、并安装到位 4.其他:未尽事项详见招标图纸、招标文件、国家相关规范 5.完成本项目清单所需的一切相关工作
4 | 030501010001 | 收发器 | 1.名称:光纤收发器 2.其他:未尽事项详见招标图纸、招标文件、国家相关规范 3.完成本项目清单所需的一切相关工作 | 台 |  | 4 | 723.07 |  | 2892.28
5 | 030411005001 | 接线箱 | 1.名称:室外监控箱 2.其他:未尽事项详见招标图纸、招标文件、国家相关规范 3.完成本项目清单所需的一切相关工作 | 个 |  | 4 | 306.7 |  | 1226.8
6 | 030904016001 | 电源 | 1.名称:监控电源 2.其他:未尽事项详见招标图纸、招标文件、国家相关规范 3.完成本项目清单所需的一切相关工作 | 套 |  | 6 | 237.79 |  | 1426.74
本页小计 | [8 empty] | 5545.82
注：为计取规费等的使用，可在表中增设其中：“定额人工费”。
表—08
分部分项工程和单价措施项目清单与计价表
工程名称：室外智能化 |  |  |  |  | 标段： |  |  | 第 10 页 共 19 页
序号 | 项目编码 | 项目名称 | 项目特征描述 | 计量单位 |  | 工程量 | 金额（元）
[7 empty] | 综合单价 |  | 综合合价 | 其中
暂估价
7 | 030412008001 | 立杆 | 1.名称:监控杆 2.规格:4米 3.其他:未尽事项详见招标图纸、招标文件、国家相关规范 4.完成本项目清单所需的一切相关工作 | 套 |  | 22 | 934.61 |  | 20561.42
室外环境监测系统
|  | 停车管理系统 | [6 empty] | 93654.52
8 | 030507016002 | 停车场管理设备 | 1.名称:地感线圈 2.规格:独立式,支持接入的最大线圈数2,继电器输出 3.其他:未尽事项详见招标图纸、招标文件、国家相关规范 4.完成本项目清单所需的一切相关工作 | 台 |  | 8 | 645.85 |  | 5166.8
本页小计 | [8 empty] | 25728.22
注：为计取规费等的使用，可在表中增设其中：“定额人工费”。
表—08
分部分项工程和单价措施项目清单与计价表
工程名称：室外智能化 |  |  |  |  | 标段： |  |  | 第 11 页 共 19 页
序号 | 项目编码 | 项目名称 | 项目特征描述 | 计量单位 |  | 工程量 | 金额（元）
[7 empty] | 综合单价 |  | 综合合价 | 其中
暂估价
9 | 030507016003 | 停车场管理设备 | 1.名称:出入口控制机 2.规格:一体抓拍LCD款 支持400万像素高清摄像机,专有低照度技术保障成像效果，夜间看的更清；智能抓拍机、补光灯、LCD屏、求助按钮、语音播报、语音对讲于一体支持红外/白光二合一补光，有效解决光污染，满足不同场景需求相机支持IP67防水，支持电动变焦镜头，便于调试识别车牌种类多：支持识别符合GA 36《中华人民共和国机动车号牌》标准的车牌类型； 车辆结构化：支持车型识别，车标识别，车身颜色识别，子品牌检测授权名单管理：支持车牌授权名单的导入及对比，可直接联动道闸开闸，支持脱机运行； 支持智能化视频检测抓拍，实现机动车精准抓拍识别，捕获率99.9%以上防护等级：机箱表面采用抗紫外线静电喷塑工艺，不起皮，不褪色，防尘防水等级符合室外设备IP54级别要求； 一体化结构设计，布线简单，调试方便。传感器类型：1/3" Progressive Scan CMOS最低照度：彩色0.022Lux@(F1.2,AGC ON)黑白0.011Lux @(F1.2,AGC ON)快门：1/30秒至1/100,000秒镜头：3.1~6mm电动变焦自动光圈：DC驱动ICR切换：支持日夜转换模式：ICR红外滤片式数字降噪：3D数字降噪 视频压缩标准：H.264/H.265/MJPEG视频压缩码率：32 Kbps~16M bps 图像格式：JPEG最大图像尺寸：2688*1520帧率： | 台 |  | 4 | 8207.72 |  | 32830.88
本页小计 | [8 empty] | 32830.88
注：为计取规费等的使用，可在表中增设其中：“定额人工费”。
表—08
分部分项工程和单价措施项目清单与计价表
工程名称：室外智能化 |  |  |  |  | 标段： |  |  | 第 12 页 共 19 页
序号 | 项目编码 | 项目名称 | 项目特征描述 | 计量单位 |  | 工程量 | 金额（元）
[7 empty] | 综合单价 |  | 综合合价 | 其中
暂估价
25fps(2688*1520) 图像设置：饱和度,亮度,对比度,白平衡,增益,3D降噪通过软件可调 支持协议：TCP/IP,HTTP,DHCP,DNS,RTP,RTSP,NTP,支持FTP上传图片通用功能：心跳,密码保护,NTP校时 图片格式：采用JPEG编码,图片质量可设智能识别：车牌识别、车型识别、车标识别、车辆子品牌，车身颜色识别补光灯控制：补光灯自动光控、时控可选；通讯接口：1 个RJ45 10M/100M自适应以太网口 ,1个 RS-485 接口，1个232接口音频输出：1路音频输出 补光灯：内置9颗LED补光灯外部接口：2路触发输入2路继电器输出，支持道闸开 工作温度和湿度：-30℃~70℃,湿度小于90%(无凝结)电源供应：AC100V~240V功耗：80WMAX防护等级：IP54重量：37KG 3.其他:未尽事项详见招标图纸、招标文件、国家相关规范 4.完成本项目清单所需的一切相关工作
本页小计 | [8 empty] | 32830.88
注：为计取规费等的使用，可在表中增设其中：“定额人工费”。
表—08
分部分项工程和单价措施项目清单与计价表
工程名称：室外智能化 |  |  |  |  | 标段： |  |  | 第 13 页 共 19 页
序号 | 项目编码 | 项目名称 | 项目特征描述 | 计量单位 |  | 工程量 | 金额（元）
[7 empty] | 综合单价 |  | 综合合价 | 其中
暂估价
10 | 030507016005 | 停车场管理设备 | 1.名称:岗亭终端 2.规格:【显示一体机】【不含单机PMS管理软件】【配合ISC使用】【含键鼠】 双千兆网卡，支持网络容错以及双网络IP设定、双网隔离等应用 1个千兆外网网口，5个百兆网口具备交换机功能，可接入多路网络设备2个标准全功能RS232接口，可直接接入标准RS232接口设备标配128G SSD，适应性强支持大容量图片存储，可选配一块2.5寸机械硬盘3.5mm标准音频孔设计，便于接入标准接口音频设备发热量小，优良散热设计，可在-0℃~+40℃温度下运行 屏幕尺寸：21.5英寸，LCD显示器分辨率：1080P 存储功能：128G SSD 音频输入：3.5MM标准输入音频输出：3.5MM标准输出报警输入：4路报警输入报警输出：4路报警输出 RS232接口：2路RS485接口：1路USB接口：4个USB接口网络接口：1个外网千兆网口+5个内网百兆网口 CPU：N5095内存：4G HDMI：1路 配件：标配鼠标键盘套装 3.其他:未尽事项详见招标图纸、招标文件、国家相关规范 4.完成本项目清单所需的一切相关工作 | 台 |  | 4 | 2844.72 |  | 11378.88
本页小计 | [8 empty] | 11378.88
注：为计取规费等的使用，可在表中增设其中：“定额人工费”。
表—08
分部分项工程和单价措施项目清单与计价表
工程名称：室外智能化 |  |  |  |  | 标段： |  |  | 第 14 页 共 19 页
序号 | 项目编码 | 项目名称 | 项目特征描述 | 计量单位 |  | 工程量 | 金额（元）
[7 empty] | 综合单价 |  | 综合合价 | 其中
暂估价
11 | 030507016006 | 停车场管理设备 | 1.名称:道闸 2.规格:升降杆为直杆 3.采用一体化机芯，平行齿轮减速连杆传动，传动平稳、效率高 直流无刷电机、输出力矩大、体积小，噪音低，精确智能控制；开/关到位输出接口：各1组；开/关/停控制信号接口：各1组；红外/地感防砸信号接口：1组；控制接口：1组；杆子类型：直杆；防护等级：IP54；工作电压：AC220V；电机类型：直流无刷；运行噪声：60分贝；电机功率：250W；运行速度：5s；机箱材质：冷轧钢 4.含道闸防撞雷达:采用79GHz MMIC技术，分辨率更高，检测更稳定；雷达检测距离可调，检测宽度可调，操作方便，通用性强；采用先进的信号处理技术，可稳定检测到行人和车辆，有效防止“砸车、砸人”事故的发生。采用LED灯指示雷达工作状态，状态更直观。自动记录雷达的配置参数，断电重启后可恢复至之前的工作状态；环境适应性强，检测性能不受电磁干扰、光照、灰尘、雨雪等外界环境影响。具备检测车和人功能，支持单人过滤 5.其他:未尽事项详见招标图纸、招标文件、国家相关规范 6.完成本项目清单所需的一切相关工作 | 台 |  | 4 | 5976.19 |  | 23904.76
12 | 030501010003 | 收发器 | 1.名称:光纤收发器 2.其他:未尽事项详见招标图纸、招标文件、国家相关规范 3.完成本项目清单所需的一切相关工作 | 台 |  | 4 | 723.07 |  | 2892.28
本页小计 | [8 empty] | 26797.04
注：为计取规费等的使用，可在表中增设其中：“定额人工费”。
表—08
分部分项工程和单价措施项目清单与计价表
工程名称：室外智能化 |  |  |  |  | 标段： |  |  | 第 15 页 共 19 页
序号 | 项目编码 | 项目名称 | 项目特征描述 | 计量单位 |  | 工程量 | 金额（元）
[7 empty] | 综合单价 |  | 综合合价 | 其中
暂估价
13 | 030507016007 | 停车场管理设备 | 1.名称:车检器 2.规格:独立式,支持接入的最大线圈数2,继电器输出 3.其他:未尽事项详见招标图纸、招标文件、国家相关规范 4.完成本项目清单所需的一切相关工作 | 台 |  | 4 | 636.96 |  | 2547.84
14 | 030507016008 | 停车场管理设备 | 1.名称:道闸防撞雷达 2.规格:采用79GHz MMIC技术，分辨率更高，检测更稳定； 雷达检测距离可调，检测宽度可调，操作方便，通用性强； 采用先进的信号处理技术，可稳定检测到行人和车辆，有效防止“砸车、砸人”事故的发生。 采用LED灯指示雷达工作状态，状态更直观。 自动记录雷达的配置参数，断电重启后可恢复至之前的工作状态； 环境适应性强，检测性能不受电磁干扰、光照、灰尘、雨雪等外界环境影响。 具备检测车和人功能，支持单人过滤 3.要求配置所有电源与通讯的接口、配线，配套所有安装附件（含支架）、并安装到位 4.其他:未尽事项详见招标图纸、招标文件、国家相关规范 5.完成本项目清单所需的一切相关工作 | 台 |  | 4 | 658.66 |  | 2634.64
15 | 030501012001 | 交换机 | 1.名称:8口交换机 2.其他:未尽事项详见招标图纸、招标文件、国家相关规范 3.完成本项目清单所需的一切相关工作 | 台 |  | 2 | 798.08 |  | 1596.16
本页小计 | [8 empty] | 6778.64
注：为计取规费等的使用，可在表中增设其中：“定额人工费”。
表—08
分部分项工程和单价措施项目清单与计价表
工程名称：室外智能化 |  |  |  |  | 标段： |  |  | 第 16 页 共 19 页
序号 | 项目编码 | 项目名称 | 项目特征描述 | 计量单位 |  | 工程量 | 金额（元）
[7 empty] | 综合单价 |  | 综合合价 | 其中
暂估价
16 | 030501001001 | 管理电脑 | 1.名称:管理电脑 2.其他:未尽事项详见招标图纸、招标文件、国家相关规范 3.完成本项目清单所需的一切相关工作 | 台 |  | 2 | 5351.14 |  | 10702.28
|  | 管线 | [6 empty] | 159891.92
17 | 030411004001 | 配线 | 1.名称:配线 2.规格:RYY-3*1.5 3.其他:未尽事项详见招标图纸、招标文件、国家相关规范 4.完成本项目清单所需的一切相关工作 | m |  | 41.46 | 7.13 |  | 295.61
18 | 030411004002 | 配线 | 1.名称:配线 2.规格:WDZB1-RYY-3*2.5 3.其他:未尽事项详见招标图纸、招标文件、国家相关规范 4.完成本项目清单所需的一切相关工作 | m |  | 270.48 | 9.76 |  | 2639.88
19 | 030502005001 | 双绞线缆 | 1.名称:网线 2.规格:UTP-6E 3.含接头、测试 4.敷设方式:综合考虑 5.其他:未尽事项详见招标图纸、招标文件、国家相关规范 6.完成本项目清单所需的一切相关工作 | m |  | 53.72 | 4.65 |  | 249.8
20 | 030502005002 | 双绞线缆 | 1.名称:网线 2.规格:LSZH UTP CAT6 3.含接头、测试 4.敷设方式:综合考虑 5.其他:未尽事项详见招标图纸、招标文件、国家相关规范 6.完成本项目清单所需的一切相关工作 | m |  | 2851.68 | 4.65 |  | 13260.31
本页小计 | [8 empty] | 27147.88
注：为计取规费等的使用，可在表中增设其中：“定额人工费”。
表—08
分部分项工程和单价措施项目清单与计价表
工程名称：室外智能化 |  |  |  |  | 标段： |  |  | 第 17 页 共 19 页
序号 | 项目编码 | 项目名称 | 项目特征描述 | 计量单位 |  | 工程量 | 金额（元）
[7 empty] | 综合单价 |  | 综合合价 | 其中
暂估价
21 | 030502007001 | 光缆 | 1.名称:4芯室外单模光缆 2.低烟无卤 3.含接头、测试、光纤熔接制作 4.其他:未尽事项详见招标图纸、招标文件、国家相关规范 5.完成本项目清单所需的一切相关工作 | m |  | 688.12 | 6.89 |  | 4741.15
22 | 030411001001 | 配管 | 1.名称:配管 2.规格:JDG20 3.配置形式:综合考虑 4.其他:未尽事项详见招标图纸、招标文件、国家相关规范 5.完成本项目清单所需的一切相关工作 | m |  | 73.25 | 13.19 |  | 966.17
23 | 030411001002 | 配管 | 1.名称:配管 2.规格:JDG25 3.配置形式:综合考虑 4.其他:未尽事项详见招标图纸、招标文件、国家相关规范 5.完成本项目清单所需的一切相关工作 | m |  | 9.26 | 18.22 |  | 168.72
24 | 030411004003 | 配线 | 1.名称:管内穿线 2.规格:BVR-1.5 3.其他:未尽事项详见招标图纸、招标文件、国家相关规范 4.完成本项目清单所需的一切相关工作 | m |  | 35.96 | 2.49 |  | 89.54
25 | 030411001003 | 配管 | 1.名称:埋管 2.材质:2孔32mm PVC管道 3.其他:未尽事项详见招标图纸、招标文件、国家相关规范 4.完成本项目清单所需的一切相关工作 | m |  | 172.59 | 13.8 |  | 2381.74
26 | 030411001004 | 配管 | 1.名称:埋管 2.材质:2孔50mm PVC管道 3.其他:未尽事项详见招标图纸、招标文件、国家相关规范 4.完成本项目清单所需的一切相关工作 | m |  | 5.14 | 17.72 |  | 91.08
本页小计 | [8 empty] | 8438.4
注：为计取规费等的使用，可在表中增设其中：“定额人工费”。
表—08
分部分项工程和单价措施项目清单与计价表
工程名称：室外智能化 |  |  |  |  | 标段： |  |  | 第 18 页 共 19 页
序号 | 项目编码 | 项目名称 | 项目特征描述 | 计量单位 |  | 工程量 | 金额（元）
[7 empty] | 综合单价 |  | 综合合价 | 其中
暂估价
27 | 030411001005 | 配管 | 1.名称:埋管 2.材质:2孔110mm PVC管道 3.其他:未尽事项详见招标图纸、招标文件、国家相关规范 4.完成本项目清单所需的一切相关工作 | m |  | 837.78 | 30.89 |  | 25879.02
28 | 030411001006 | 配管 | 1.名称:埋管 2.材质:4孔110mm PVC管道 3.其他:未尽事项详见招标图纸、招标文件、国家相关规范 4.完成本项目清单所需的一切相关工作 | m |  | 17.4 | 30.89 |  | 537.49
29 | 030411001007 | 配管 | 1.名称:埋管 2.材质:SC100 3.其他:未尽事项详见招标图纸、招标文件、国家相关规范 4.完成本项目清单所需的一切相关工作 | m |  | 23.99 | 86.41 |  | 2072.98
30 | 030408003001 | 电缆保护管 | 1.名称:埋管 2.规格:2孔110mm 钢管管道保护 3.其他:未尽事项详见招标图纸、招标文件、国家相关规范 4.完成本项目清单所需的一切相关工作 | m |  | 205.26 | 87.73 |  | 18007.46
31 | 040205001001 | 人(手)孔井 | 1.名称:单盖手井 2.规格尺寸:900MM(L)*700MM(W) 3.其他:未尽事项详见招标图纸、招标文件、国家相关规范 4.完成本项目清单所需的一切相关工作 | 座 |  | 42 | 987.89 |  | 41491.38
32 | 040205001002 | 人(手)孔井 | 1.名称:双盖手井 2.规格尺寸:1200MM(L)*600MM(W) 3.其他:未尽事项详见招标图纸、招标文件、国家相关规范 4.完成本项目清单所需的一切相关工作 | 座 |  | 1 | 987.89 |  | 987.89
本页小计 | [8 empty] | 88976.22
注：为计取规费等的使用，可在表中增设其中：“定额人工费”。
表—08
分部分项工程和单价措施项目清单与计价表
工程名称：室外智能化 |  |  |  |  | 标段： |  |  | 第 19 页 共 19 页
序号 | 项目编码 | 项目名称 | 项目特征描述 | 计量单位 |  | 工程量 | 金额（元）
[7 empty] | 综合单价 |  | 综合合价 | 其中
暂估价
33 | 040101002002 | 挖沟槽土方 | 1.名称:挖沟槽土方 2.挖土深度:2m 3.其他:未尽事项详见招标图纸、招标文件、国家相关规范 4.完成本项目清单所需的一切相关工作 | m3 |  | 486.17 | 8.84 |  | 4297.74
34 | 040103002001 | 余方弃置 | 1.名称:余方弃置 2.运距:运距超过或不足15公里，均按15公里包干 3.其他:未尽事项详见招标图纸、招标文件、国家相关规范 4.完成本项目清单所需的一切相关工作 | m3 |  | 168.17 | 41.65 |  | 7004.28
35 | 040103001002 | 回填方 | 1.名称:回填砂 2.其他:未尽事项详见招标图纸、招标文件、国家相关规范 3.完成本项目清单所需的一切相关工作 | m3 |  | 168.17 | 176.09 |  | 29613.06
36 | 040103001003 | 回填方 | 1.名称:回填土 2.其他:未尽事项详见招标图纸、招标文件、国家相关规范 3.完成本项目清单所需的一切相关工作 | m3 |  | 318 | 16.09 |  | 5116.62
措施项目
37 | 031302007001 | 高层施工增加 |  | 项 |  | 1
本页小计 | [8 empty] | 46031.7
合 计 | [8 empty] | 337781.8
注：为计取规费等的使用，可在表中增设其中：“定额人工费”。
表—08

## 表-11 总价措施项目清单与计价表
总价措施项目清单与计价表
工程名称：室外智能化 | [5 empty] | 标段： |  | 第 1 页 共 2 页
序号 | 项目编码 | 项目名称 | 计算基础 | 费率 (%) | 金额 (元) |  | 调整 费率(%) |  | 调整后 金额(元) | 备注
1 | LSSGCSF00001 | 绿色施工安全防护措施费 | 分部分项人工费+分部分项机具费 | 35.77 | 25767.6 |  |  |  |  | 以分部分项的人工费与施工机具费之和为计算基础，费率35.77%
2 | 031301010001 | 安装与生产同时进行增加费用 | 分部分项人工费 | 0 | [5 empty] | 按人工费的10%计算
3 | 031301011001 | 在有害身体健康环境中施工增加费 | 分部分项人工费 | 0 | [5 empty] | 按人工费的10%计算
4 | TSSGBWZJF001 | 在地下（暗）室、设备及大口径管道内等特殊施工部位进行施工增加费 |  | 30 | [5 empty] | 按该部分人工费的30%计算
5 | 粤031302008001 | 赶工措施费 | 分部分项人工费+分部分项机具费 | 0 | [5 empty] | 赶工措施费=（1-δ）*分部分项（人工费+施工机具费）*0.344 （0.8≤δ＜1 式中：δ=合同工期/定额工期）
6 | 031302002001 | 夜间施工增加费 |  | 20 | [5 empty] | 按其夜间施工项目人工费的20%计算
7 | JTGRSGZJF001 | 交通干扰工程施工增加费 |  | 10 | [5 empty] | 按在市政道路上施工项目人工费的10%计算
8 | 粤031302009001 | 文明工地增加费 | 分部分项人工费+分部分项机具费 | 0 | [5 empty] | 以分部分项的人工费与施工机具费之和为计算基础；市级文明工地1.00%；省级文明工地2.00%
9 | DXGXJCJXF001 | 地下管线交叉降效费 | [7 empty] | 按实际发生或经批准的施工方案计
表-11
总价措施项目清单与计价表
工程名称：室外智能化 | [5 empty] | 标段： |  | 第 2 页 共 2 页
序号 | 项目编码 | 项目名称 | 计算基础 | 费率 (%) | 金额 (元) |  | 调整 费率(%) |  | 调整后 金额(元) | 备注
算
10 | QTFY00000001 | 其他费用 | [7 empty] | 按实际发生或经批准的施工组织设计方案计算
合 计 |  |  |  |  | 25767.6
表-11

## 表-12 其他项目清单与计价汇总表
其他项目清单与计价汇总表
工程名称：室外智能化 |  |  | 标段： |  | 第 1 页 共 1 页
序号 | 项目名称 | 金额（元） |  | 结算金额（元） |  | 备注
1 | 暂列金额 | 33778.18 |  |  |  | 明细详见表-12-1
2 | 暂估价
2.1 | 材料暂估价 | — |  |  |  | 明细详见表-12-2
2.2 | 专业工程暂估价 |  |  |  |  | 明细详见表-12-3
3 | 计日工 |  |  |  |  | 明细详见表-12-4
4 | 总承包服务费 |  |  |  |  | 明细详见表-12-5
5 | 预算包干费 | 7203.69
6 | 工程优质费
7 | 概算幅度差
8 | 现场签证费用
9 | 索赔费用
10 | 其他费用
| 合 计 | 40981.87 |  |  |  | —
注：材料（工程设备）暂估单价进入清单项目综合单价，此处不汇总。
表—12

## 表-12-1 暂列金额表
暂列金额明细表
工程名称：室外智能化 |  |  | 标段： |  | 第 1 页 共 1 页
序号 | 名称 | 计量单位 |  | 暂定金额（元） |  | 备注
1 | 暂列金 |  |  | 33778.18
合 计 |  |  |  | 33778.18 |  | —
注：此表由招标人填写，如不能详列，也可只列暂列金额总额，投标人应将上述暂列金额计入投标总价中。
表—12—1

## 表-13 规费、税金项目清单与计价表
规费、税金项目清单与计价表
工程名称：室外智能化 |  |  | 标段： |  |  | 第 1 页 共 1 页
序号 | 项目名称 | 计算基础 |  | 计算基数 | 计算费率 (%) |  | 金额(元)
1 | 增值税销项税额 | 分部分项合计+措施合计+其他项目 |  | 404531.27 | 9 |  | 36407.81
合 计 | [6 empty] | 36407.81
表—13