## 表-04 单位工程招标控制价汇总表
单位工程造价汇总表
工程名称：地下室抗震支架 |  |  | 标段： | 第 1 页 共 1 页
序号 | 汇总内容 | 金额:(元) |  |  | 其中：暂估价(元)
1 | 分部分项合计 | 611254.48
1.1 | 给排水、消防水 | 334795.25
1.2 | 电气 | 76580.84
1.3 | 消防报警 | 6248.31
1.4 | 暖通 | 132985.42
1.5 | 空调水 | 60644.66
2 | 措施合计 | 48447.96
2.1 | 绿色施工安全防护措施费 | 28130.39
2.2 | 其他措施费 | 20317.57
3 | 其他项目 | 68989.69 |  |  | －
3.1 | 暂列金额 | 61125.45
3.2 | 暂估价
3.3 | 计日工
3.4 | 总承包服务费
3.5 | 预算包干费 | 7864.24
3.6 | 工程优质费
3.7 | 概算幅度差
3.8 | 索赔费用
3.9 | 现场签证费用
3.10 | 其他费用
4 | 税前工程造价 | 728692.13
5 | 增值税销项税额 | 65582.29 |  |  | －
6 | 总造价 | 794274.42
7 | 人工费 | 62203.97
合计=1+2+3+5 |  | 794,274.42 |  |  | 0.00
表—04

## 表-08 分部分项工程和单价措施项目清单与计价表
分部分项工程和单价措施项目清单与计价表
工程名称：地下室抗震支架 |  |  |  |  | 标段： |  |  | 第 1 页 共 12 页
序号 | 项目编码 | 项目名称 | 项目特征描述 | 计量单位 |  | 工程量 | 金额（元）
[7 empty] | 综合单价 |  | 综合合价 | 其中
暂估价
|  | 给排水、消防水 | [6 empty] | 334795.25
1 | 031002001001 | 抗震支吊架 | 1.名称:抗震支吊架 2.规格:SG-DN65-TL 3.材质:Q235B槽钢 4.其他:未尽事项详见招标图纸、招标文件、国家相关规范 5.完成本项目清单所需的一切相关工作 | 套 |  | 228 | 185.41 |  | 42273.48
2 | 031002001110 | 抗震支吊架 | 1.名称:抗震支吊架 2.规格:SG-DN65-T 3.材质:Q235B槽钢 4.其他:未尽事项详见招标图纸、招标文件、国家相关规范 5.完成本项目清单所需的一切相关工作 | 套 |  | 378 | 137.95 |  | 52145.1
3 | 031002001113 | 抗震支吊架 | 1.名称:抗震支吊架 2.规格:SG-DN80-T 3.材质:Q235B槽钢 4.其他:未尽事项详见招标图纸、招标文件、国家相关规范 5.完成本项目清单所需的一切相关工作 | 套 |  | 149 | 138.32 |  | 20609.68
4 | 031002001114 | 抗震支吊架 | 1.名称:抗震支吊架 2.规格:SG-DN80-TL 3.材质:Q235B槽钢 4.其他:未尽事项详见招标图纸、招标文件、国家相关规范 5.完成本项目清单所需的一切相关工作 | 套 |  | 119 | 185.75 |  | 22104.25
5 | 031002001111 | 抗震支吊架 | 1.名称:抗震支吊架 2.规格:SG-DN100-TL 3.材质:Q235B槽钢 4.其他:未尽事项详见招标图纸、招标文件、国家相关规范 5.完成本项目清单所需的一切相关工作 | 套 |  | 167 | 186.61 |  | 31163.87
本页小计 | [8 empty] | 168296.38
注：为计取规费等的使用，可在表中增设其中：“定额人工费”。
表—08
分部分项工程和单价措施项目清单与计价表
工程名称：地下室抗震支架 |  |  |  |  | 标段： |  |  | 第 2 页 共 12 页
序号 | 项目编码 | 项目名称 | 项目特征描述 | 计量单位 |  | 工程量 | 金额（元）
[7 empty] | 综合单价 |  | 综合合价 | 其中
暂估价
6 | 031002001112 | 抗震支吊架 | 1.名称:抗震支吊架 2.规格:SG-DN100-T 3.材质:Q235B槽钢 4.其他:未尽事项详见招标图纸、招标文件、国家相关规范 5.完成本项目清单所需的一切相关工作 | 套 |  | 210 | 139.19 |  | 29229.9
7 | 031002001115 | 抗震支吊架 | 1.名称:抗震支吊架 2.规格:SG-DN150-T 3.材质:Q235B槽钢 4.其他:未尽事项详见招标图纸、招标文件、国家相关规范 5.完成本项目清单所需的一切相关工作 | 套 |  | 196 | 141.28 |  | 27690.88
8 | 031002001116 | 抗震支吊架 | 1.名称:抗震支吊架 2.规格:SG-DN150-TL 3.材质:Q235B槽钢 4.其他:未尽事项详见招标图纸、招标文件、国家相关规范 5.完成本项目清单所需的一切相关工作 | 套 |  | 139 | 188.44 |  | 26193.16
9 | 031002001119 | 抗震支吊架 | 1.名称:抗震支吊架 2.规格:SGZ-2-T 3.材质:Q235B槽钢 4.其他:未尽事项详见招标图纸、招标文件、国家相关规范 5.完成本项目清单所需的一切相关工作 | 套 |  | 138 | 196.56 |  | 27125.28
10 | 031002001120 | 抗震支吊架 | 1.名称:抗震支吊架 2.规格:SGZ-2-TL 3.材质:Q235B槽钢 4.其他:未尽事项详见招标图纸、招标文件、国家相关规范 5.完成本项目清单所需的一切相关工作 | 套 |  | 93 | 295.78 |  | 27507.54
11 | 031002001290 | 抗震支吊架 | 1.名称:抗震支吊架 2.规格:SGZ-3-T 3.材质:Q235B槽钢 4.其他:未尽事项详见招标图纸、招标文件、国家相关规范 5.完成本项目清单所需的一切相关工作 | 套 |  | 31 | 211.97 |  | 6571.07
本页小计 | [8 empty] | 144317.83
注：为计取规费等的使用，可在表中增设其中：“定额人工费”。
表—08
分部分项工程和单价措施项目清单与计价表
工程名称：地下室抗震支架 |  |  |  |  | 标段： |  |  | 第 3 页 共 12 页
序号 | 项目编码 | 项目名称 | 项目特征描述 | 计量单位 |  | 工程量 | 金额（元）
[7 empty] | 综合单价 |  | 综合合价 | 其中
暂估价
12 | 031002001291 | 抗震支吊架 | 1.名称:抗震支吊架 2.规格:SGZ-3-TL 3.材质:Q235B槽钢 4.其他:未尽事项详见招标图纸、招标文件、国家相关规范 5.完成本项目清单所需的一切相关工作 | 套 |  | 27 | 311.19 |  | 8402.13
13 | 031002001292 | 抗震支吊架 | 1.名称:抗震支吊架 2.规格:SGZ-4-T 3.材质:Q235B槽钢 4.其他:未尽事项详见招标图纸、招标文件、国家相关规范 5.完成本项目清单所需的一切相关工作 | 套 |  | 20 | 234.38 |  | 4687.6
14 | 031002001293 | 抗震支吊架 | 1.名称:抗震支吊架 2.规格:SGZ-4-TL 3.材质:Q235B槽钢 4.其他:未尽事项详见招标图纸、招标文件、国家相关规范 5.完成本项目清单所需的一切相关工作 | 套 |  | 18 | 333.6 |  | 6004.8
15 | 031002001294 | 抗震支吊架 | 1.名称:抗震支吊架 2.规格:SGZ-5-T 3.材质:Q235B槽钢 4.其他:未尽事项详见招标图纸、招标文件、国家相关规范 5.完成本项目清单所需的一切相关工作 | 套 |  | 5 | 266.76 |  | 1333.8
16 | 031002001295 | 抗震支吊架 | 1.名称:抗震支吊架 2.规格:SGZ-5-TL 3.材质:Q235B槽钢 4.其他:未尽事项详见招标图纸、招标文件、国家相关规范 5.完成本项目清单所需的一切相关工作 | 套 |  | 4 | 365.95 |  | 1463.8
17 | 031002001300 | 抗震支吊架 | 1.名称:抗震支吊架 2.规格:SGZ-6-T 3.材质:Q235B槽钢 4.其他:未尽事项详见招标图纸、招标文件、国家相关规范 5.完成本项目清单所需的一切相关工作 | 套 |  | 1 | 288.91 |  | 288.91
本页小计 | [8 empty] | 22181.04
注：为计取规费等的使用，可在表中增设其中：“定额人工费”。
表—08
分部分项工程和单价措施项目清单与计价表
工程名称：地下室抗震支架 |  |  |  |  | 标段： |  |  | 第 4 页 共 12 页
序号 | 项目编码 | 项目名称 | 项目特征描述 | 计量单位 |  | 工程量 | 金额（元）
[7 empty] | 综合单价 |  | 综合合价 | 其中
暂估价
|  | 电气 | [6 empty] | 76580.84
18 | 031002001252 | 抗震支吊架 | 1.名称:抗震支吊架 2.规格:QJ-300-T 3.材质:Q235B槽钢 4.其他:未尽事项详见招标图纸、招标文件、国家相关规范 5.完成本项目清单所需的一切相关工作 | 套 |  | 36 | 179.26 |  | 6453.36
19 | 031002001253 | 抗震支吊架 | 1.名称:抗震支吊架 2.规格:QJ-300-TL 3.材质:Q235B槽钢 4.其他:未尽事项详见招标图纸、招标文件、国家相关规范 5.完成本项目清单所需的一切相关工作 | 套 |  | 32 | 274.27 |  | 8776.64
20 | 031002001195 | 抗震支吊架 | 1.名称:抗震支吊架 2.规格:QJ-400-T 3.材质:Q235B槽钢 4.其他:未尽事项详见招标图纸、招标文件、国家相关规范 5.完成本项目清单所需的一切相关工作 | 套 |  | 47 | 181.59 |  | 8534.73
21 | 031002001196 | 抗震支吊架 | 1.名称:抗震支吊架 2.规格:QJ-400-TL 3.材质:Q235B槽钢 4.其他:未尽事项详见招标图纸、招标文件、国家相关规范 5.完成本项目清单所需的一切相关工作 | 套 |  | 27 | 276.6 |  | 7468.2
22 | 031002001199 | 抗震支吊架 | 1.名称:抗震支吊架 2.规格:QJ-500-T 3.材质:Q235B槽钢 4.其他:未尽事项详见招标图纸、招标文件、国家相关规范 5.完成本项目清单所需的一切相关工作 | 套 |  | 7 | 183.88 |  | 1287.16
本页小计 | [8 empty] | 32520.09
注：为计取规费等的使用，可在表中增设其中：“定额人工费”。
表—08
分部分项工程和单价措施项目清单与计价表
工程名称：地下室抗震支架 |  |  |  |  | 标段： |  |  | 第 5 页 共 12 页
序号 | 项目编码 | 项目名称 | 项目特征描述 | 计量单位 |  | 工程量 | 金额（元）
[7 empty] | 综合单价 |  | 综合合价 | 其中
暂估价
23 | 031002001200 | 抗震支吊架 | 1.名称:抗震支吊架 2.规格:QJ-500-TL 3.材质:Q235B槽钢 4.其他:未尽事项详见招标图纸、招标文件、国家相关规范 5.完成本项目清单所需的一切相关工作 | 套 |  | 5 | 278.88 |  | 1394.4
24 | 031002001255 | 抗震支吊架 | 1.名称:抗震支吊架 2.规格:QJ-600-TL 3.材质:Q235B槽钢 4.其他:未尽事项详见招标图纸、招标文件、国家相关规范 5.完成本项目清单所需的一切相关工作 | 套 |  | 3 | 330.27 |  | 990.81
25 | 031002001256 | 抗震支吊架 | 1.名称:抗震支吊架 2.规格:QJ-800-T 3.材质:Q235B槽钢 4.其他:未尽事项详见招标图纸、招标文件、国家相关规范 5.完成本项目清单所需的一切相关工作 | 套 |  | 7 | 235.27 |  | 1646.89
26 | 031002001257 | 抗震支吊架 | 1.名称:抗震支吊架 2.规格:QJ-800-TL 3.材质:Q235B槽钢 4.其他:未尽事项详见招标图纸、招标文件、国家相关规范 5.完成本项目清单所需的一切相关工作 | 套 |  | 3 | 281.21 |  | 843.63
27 | 031002001201 | 抗震支吊架 | 1.名称:抗震支吊架 2.规格:QJZ-2-T 3.材质:Q235B槽钢 4.其他:未尽事项详见招标图纸、招标文件、国家相关规范 5.完成本项目清单所需的一切相关工作 | 套 |  | 32 | 190.96 |  | 6110.72
28 | 031002001202 | 抗震支吊架 | 1.名称:抗震支吊架 2.规格:QJZ-2-TL 3.材质:Q235B槽钢 4.其他:未尽事项详见招标图纸、招标文件、国家相关规范 5.完成本项目清单所需的一切相关工作 | 套 |  | 29 | 285.96 |  | 8292.84
本页小计 | [8 empty] | 19279.29
注：为计取规费等的使用，可在表中增设其中：“定额人工费”。
表—08
分部分项工程和单价措施项目清单与计价表
工程名称：地下室抗震支架 |  |  |  |  | 标段： |  |  | 第 6 页 共 12 页
序号 | 项目编码 | 项目名称 | 项目特征描述 | 计量单位 |  | 工程量 | 金额（元）
[7 empty] | 综合单价 |  | 综合合价 | 其中
暂估价
29 | 031002001296 | 抗震支吊架 | 1.名称:抗震支吊架 2.规格:QJZ-3-T 3.材质:Q235B槽钢 4.其他:未尽事项详见招标图纸、招标文件、国家相关规范 5.完成本项目清单所需的一切相关工作 | 套 |  | 23 | 383.61 |  | 8823.03
30 | 031002001297 | 抗震支吊架 | 1.名称:抗震支吊架 2.规格:QJZ-3-TL 3.材质:Q235B槽钢 4.其他:未尽事项详见招标图纸、招标文件、国家相关规范 5.完成本项目清单所需的一切相关工作 | 套 |  | 15 | 518.29 |  | 7774.35
31 | 031002001298 | 抗震支吊架 | 1.名称:抗震支吊架 2.规格:QJZ-4-T 3.材质:Q235B槽钢 4.其他:未尽事项详见招标图纸、招标文件、国家相关规范 5.完成本项目清单所需的一切相关工作 | 套 |  | 7 | 422.68 |  | 2958.76
32 | 031002001299 | 抗震支吊架 | 1.名称:抗震支吊架 2.规格:QJZ-4-TL 3.材质:Q235B槽钢 4.其他:未尽事项详见招标图纸、招标文件、国家相关规范 5.完成本项目清单所需的一切相关工作 | 套 |  | 7 | 557.35 |  | 3901.45
33 | 031002001301 | 抗震支吊架 | 1.名称:抗震支吊架 2.规格:QJZ-5-T 3.材质:Q235B槽钢 4.其他:未尽事项详见招标图纸、招标文件、国家相关规范 5.完成本项目清单所需的一切相关工作 | 套 |  | 3 | 441.29 |  | 1323.87
|  | 消防报警 | [6 empty] | 6248.31
本页小计 | [8 empty] | 24781.46
注：为计取规费等的使用，可在表中增设其中：“定额人工费”。
表—08
分部分项工程和单价措施项目清单与计价表
工程名称：地下室抗震支架 |  |  |  |  | 标段： |  |  | 第 7 页 共 12 页
序号 | 项目编码 | 项目名称 | 项目特征描述 | 计量单位 |  | 工程量 | 金额（元）
[7 empty] | 综合单价 |  | 综合合价 | 其中
暂估价
34 | 031002001274 | 抗震支吊架 | 1.名称:抗震支吊架 2.规格:QJ-300-T 3.材质:Q235B槽钢 4.其他:未尽事项详见招标图纸、招标文件、国家相关规范 5.完成本项目清单所需的一切相关工作 | 套 |  | 17 | 179.26 |  | 3047.42
35 | 031002001275 | 抗震支吊架 | 1.名称:抗震支吊架 2.规格:QJ-300-TL 3.材质:Q235B槽钢 4.其他:未尽事项详见招标图纸、招标文件、国家相关规范 5.完成本项目清单所需的一切相关工作 | 套 |  | 10 | 274.27 |  | 2742.7
36 | 031002001276 | 抗震支吊架 | 1.名称:抗震支吊架 2.规格:QJ-400-T 3.材质:Q235B槽钢 4.其他:未尽事项详见招标图纸、招标文件、国家相关规范 5.完成本项目清单所需的一切相关工作 | 套 |  | 1 | 181.59 |  | 181.59
37 | 031002001277 | 抗震支吊架 | 1.名称:抗震支吊架 2.规格:QJ-400-TL 3.材质:Q235B槽钢 4.其他:未尽事项详见招标图纸、招标文件、国家相关规范 5.完成本项目清单所需的一切相关工作 | 套 |  | 1 | 276.6 |  | 276.6
|  | 暖通 | [6 empty] | 132985.42
38 | 031002001087 | 抗震支吊架 | 1.名称:抗震支吊架 2.规格:FG-0.4-T 3.材质:Q235B槽钢 4.其他:未尽事项详见招标图纸、招标文件、国家相关规范 5.完成本项目清单所需的一切相关工作 | 套 |  | 151 | 205.38 |  | 31012.38
本页小计 | [8 empty] | 37260.69
注：为计取规费等的使用，可在表中增设其中：“定额人工费”。
表—08
分部分项工程和单价措施项目清单与计价表
工程名称：地下室抗震支架 |  |  |  |  | 标段： |  |  | 第 8 页 共 12 页
序号 | 项目编码 | 项目名称 | 项目特征描述 | 计量单位 |  | 工程量 | 金额（元）
[7 empty] | 综合单价 |  | 综合合价 | 其中
暂估价
39 | 031002001174 | 抗震支吊架 | 1.名称:抗震支吊架 2.规格:FG-0.4-TL 3.材质:Q235B槽钢 4.其他:未尽事项详见招标图纸、招标文件、国家相关规范 5.完成本项目清单所需的一切相关工作 | 套 |  | 86 | 295.84 |  | 25442.24
40 | 031002001278 | 抗震支吊架 | 1.名称:抗震支吊架 2.规格:FG-0.5-T 3.材质:Q235B槽钢 4.其他:未尽事项详见招标图纸、招标文件、国家相关规范 5.完成本项目清单所需的一切相关工作 | 套 |  | 45 | 210.34 |  | 9465.3
41 | 031002001279 | 抗震支吊架 | 1.名称:抗震支吊架 2.规格:FG-0.5-TL 3.材质:Q235B槽钢 4.其他:未尽事项详见招标图纸、招标文件、国家相关规范 5.完成本项目清单所需的一切相关工作 | 套 |  | 34 | 297.74 |  | 10123.16
42 | 031002001280 | 抗震支吊架 | 1.名称:抗震支吊架 2.规格:FG-0.6-T 3.材质:Q235B槽钢 4.其他:未尽事项详见招标图纸、招标文件、国家相关规范 5.完成本项目清单所需的一切相关工作 | 套 |  | 25 | 221.09 |  | 5527.25
43 | 031002001281 | 抗震支吊架 | 1.名称:抗震支吊架 2.规格:FG-0.6-TL 3.材质:Q235B槽钢 4.其他:未尽事项详见招标图纸、招标文件、国家相关规范 5.完成本项目清单所需的一切相关工作 | 套 |  | 16 | 308.49 |  | 4935.84
44 | 031002001286 | 抗震支吊架 | 1.名称:抗震支吊架 2.规格:FG-0.7-T 3.材质:Q235B槽钢 4.其他:未尽事项详见招标图纸、招标文件、国家相关规范 5.完成本项目清单所需的一切相关工作 | 套 |  | 55 | 227.61 |  | 12518.55
本页小计 | [8 empty] | 68012.34
注：为计取规费等的使用，可在表中增设其中：“定额人工费”。
表—08
分部分项工程和单价措施项目清单与计价表
工程名称：地下室抗震支架 |  |  |  |  | 标段： |  |  | 第 9 页 共 12 页
序号 | 项目编码 | 项目名称 | 项目特征描述 | 计量单位 |  | 工程量 | 金额（元）
[7 empty] | 综合单价 |  | 综合合价 | 其中
暂估价
45 | 031002001287 | 抗震支吊架 | 1.名称:抗震支吊架 2.规格:FG-0.7-TL 3.材质:Q235B槽钢 4.其他:未尽事项详见招标图纸、招标文件、国家相关规范 5.完成本项目清单所需的一切相关工作 | 套 |  | 38 | 315.01 |  | 11970.38
46 | 031002001282 | 抗震支吊架 | 1.名称:抗震支吊架 2.规格:FG-0.8-T 3.材质:Q235B槽钢 4.其他:未尽事项详见招标图纸、招标文件、国家相关规范 5.完成本项目清单所需的一切相关工作 | 套 |  | 39 | 236.24 |  | 9213.36
47 | 031002001283 | 抗震支吊架 | 1.名称:抗震支吊架 2.规格:FG-0.8-TL 3.材质:Q235B槽钢 4.其他:未尽事项详见招标图纸、招标文件、国家相关规范 5.完成本项目清单所需的一切相关工作 | 套 |  | 23 | 323.64 |  | 7443.72
48 | 031002001284 | 抗震支吊架 | 1.名称:抗震支吊架 2.规格:FG-1.6-T 3.材质:Q235B槽钢 4.其他:未尽事项详见招标图纸、招标文件、国家相关规范 5.完成本项目清单所需的一切相关工作 | 套 |  | 6 | 313.26 |  | 1879.56
49 | 031002001285 | 抗震支吊架 | 1.名称:抗震支吊架 2.规格:FG-1.6-TL 3.材质:Q235B槽钢 4.其他:未尽事项详见招标图纸、招标文件、国家相关规范 5.完成本项目清单所需的一切相关工作 | 套 |  | 4 | 391.9 |  | 1567.6
50 | 031002001289 | 抗震支吊架 | 1.名称:抗震支吊架(风机) 2.规格:FJ-TL 3.材质:Q235B槽钢 4.其他:未尽事项详见招标图纸、招标文件、国家相关规范 5.完成本项目清单所需的一切相关工作 | 套 |  | 4 | 471.52 |  | 1886.08
本页小计 | [8 empty] | 33960.7
注：为计取规费等的使用，可在表中增设其中：“定额人工费”。
表—08
分部分项工程和单价措施项目清单与计价表
工程名称：地下室抗震支架 |  |  |  |  | 标段： |  |  | 第 10 页 共 12 页
序号 | 项目编码 | 项目名称 | 项目特征描述 | 计量单位 |  | 工程量 | 金额（元）
[7 empty] | 综合单价 |  | 综合合价 | 其中
暂估价
|  | 空调水 | [6 empty] | 60644.66
51 | 031002001302 | 抗震支吊架 | 1.名称:抗震支吊架 2.规格:BS-DN150-T 3.材质:Q235B槽钢 4.其他:未尽事项详见招标图纸、招标文件、国家相关规范 5.完成本项目清单所需的一切相关工作 | 套 |  | 20 | 141.28 |  | 2825.6
52 | 031002001303 | 抗震支吊架 | 1.名称:抗震支吊架 2.规格:BS-DN150-TL 3.材质:Q235B槽钢 4.其他:未尽事项详见招标图纸、招标文件、国家相关规范 5.完成本项目清单所需的一切相关工作 | 套 |  | 12 | 188.44 |  | 2261.28
53 | 031002001304 | 抗震支吊架 | 1.名称:抗震支吊架 2.规格:BS-DN250-T 3.材质:Q235B槽钢 4.其他:未尽事项详见招标图纸、招标文件、国家相关规范 5.完成本项目清单所需的一切相关工作 | 套 |  | 6 | 176.59 |  | 1059.54
54 | 031002001305 | 抗震支吊架 | 1.名称:抗震支吊架 2.规格:BS-DN250-TL 3.材质:Q235B槽钢 4.其他:未尽事项详见招标图纸、招标文件、国家相关规范 5.完成本项目清单所需的一切相关工作 | 套 |  | 4 | 209.92 |  | 839.68
55 | 031002001306 | 抗震支吊架 | 1.名称:抗震支吊架 2.规格:BS-DN300-T 3.材质:Q235B槽钢 4.其他:未尽事项详见招标图纸、招标文件、国家相关规范 5.完成本项目清单所需的一切相关工作 | 套 |  | 2 | 196.3 |  | 392.6
本页小计 | [8 empty] | 7378.7
注：为计取规费等的使用，可在表中增设其中：“定额人工费”。
表—08
分部分项工程和单价措施项目清单与计价表
工程名称：地下室抗震支架 |  |  |  |  | 标段： |  |  | 第 11 页 共 12 页
序号 | 项目编码 | 项目名称 | 项目特征描述 | 计量单位 |  | 工程量 | 金额（元）
[7 empty] | 综合单价 |  | 综合合价 | 其中
暂估价
56 | 031002001307 | 抗震支吊架 | 1.名称:抗震支吊架 2.规格:BS-DN300-TL 3.材质:Q235B槽钢 4.其他:未尽事项详见招标图纸、招标文件、国家相关规范 5.完成本项目清单所需的一切相关工作 | 套 |  | 2 | 225.16 |  | 450.32
57 | 031002001308 | 抗震支吊架 | 1.名称:抗震支吊架 2.规格:BS-DN350-T 3.材质:Q235B槽钢 4.其他:未尽事项详见招标图纸、招标文件、国家相关规范 5.完成本项目清单所需的一切相关工作 | 套 |  | 2 | 203.1 |  | 406.2
58 | 031002001309 | 抗震支吊架 | 1.名称:抗震支吊架 2.规格:BS-DN350-TL 3.材质:Q235B槽钢 4.其他:未尽事项详见招标图纸、招标文件、国家相关规范 5.完成本项目清单所需的一切相关工作 | 套 |  | 1 | 252.15 |  | 252.15
59 | 031002001310 | 抗震支吊架 | 1.名称:抗震支吊架 2.规格:BS-DN450-T 3.材质:Q235B槽钢 4.其他:未尽事项详见招标图纸、招标文件、国家相关规范 5.完成本项目清单所需的一切相关工作 | 套 |  | 5 | 218.89 |  | 1094.45
60 | 031002001311 | 抗震支吊架 | 1.名称:抗震支吊架 2.规格:BS-DN450-TL 3.材质:Q235B槽钢 4.其他:未尽事项详见招标图纸、招标文件、国家相关规范 5.完成本项目清单所需的一切相关工作 | 套 |  | 5 | 272.84 |  | 1364.2
61 | 031002001312 | 抗震支吊架 | 1.名称:抗震支吊架 2.规格:BS-DN500-T 3.材质:Q235B槽钢 4.其他:未尽事项详见招标图纸、招标文件、国家相关规范 5.完成本项目清单所需的一切相关工作 | 套 |  | 2 | 236.26 |  | 472.52
本页小计 | [8 empty] | 4039.84
注：为计取规费等的使用，可在表中增设其中：“定额人工费”。
表—08
分部分项工程和单价措施项目清单与计价表
工程名称：地下室抗震支架 |  |  |  |  | 标段： |  |  | 第 12 页 共 12 页
序号 | 项目编码 | 项目名称 | 项目特征描述 | 计量单位 |  | 工程量 | 金额（元）
[7 empty] | 综合单价 |  | 综合合价 | 其中
暂估价
62 | 031002001313 | 抗震支吊架 | 1.名称:抗震支吊架 2.规格:BS-DN500-TL 3.材质:Q235B槽钢 4.其他:未尽事项详见招标图纸、招标文件、国家相关规范 5.完成本项目清单所需的一切相关工作 | 套 |  | 2 | 295.6 |  | 591.2
63 | 031002001314 | 抗震支吊架 | 1.名称:抗震支吊架 2.规格:BSZ-2-T 3.材质:Q235B槽钢 4.其他:未尽事项详见招标图纸、招标文件、国家相关规范 5.完成本项目清单所需的一切相关工作 | 套 |  | 112 | 196.56 |  | 22014.72
64 | 031002001315 | 抗震支吊架 | 1.名称:抗震支吊架 2.规格:BSZ-2-TL 3.材质:Q235B槽钢 4.其他:未尽事项详见招标图纸、招标文件、国家相关规范 5.完成本项目清单所需的一切相关工作 | 套 |  | 90 | 295.78 |  | 26620.2
|  | 措施项目 | [6 empty] | 2366.26
65 | 031302007001 | 高层施工增加 |  | 项 |  | 1
66 | 031301017001 | 脚手架搭拆费 |  | 项 |  | 1 | 2366.26 |  | 2366.26
本页小计 | [8 empty] | 51592.38
合 计 | [8 empty] | 613620.74
注：为计取规费等的使用，可在表中增设其中：“定额人工费”。
表—08

## 表-11 总价措施项目清单与计价表
总价措施项目清单与计价表
工程名称：地下室抗震支架 | [5 empty] | 标段： |  | 第 1 页 共 2 页
序号 | 项目编码 | 项目名称 | 计算基础 | 费率 (%) | 金额 (元) |  | 调整 费率(%) |  | 调整后 金额(元) | 备注
1 | LSSGCSF00001 | 绿色施工安全防护措施费 | 分部分项人工费+分部分项机具费 | 35.77 | 28130.39 |  |  |  |  | 以分部分项的人工费与施工机具费之和为计算基础，费率35.77%
2 | 031301010001 | 安装与生产同时进行增加费用 | 分部分项人工费 | 0 | [5 empty] | 按人工费的10%计算
3 | 031301011001 | 在有害身体健康环境中施工增加费 | 分部分项人工费 | 0 | [5 empty] | 按人工费的10%计算
4 | TSSGBWZJF001 | 在地下（暗）室、设备及大口径管道内等特殊施工部位进行施工增加费 | 分部分项人工费 | 30 | 17951.31 |  |  |  |  | 按该部分人工费的30%计算
5 | 粤031302008001 | 赶工措施费 | 分部分项人工费+分部分项机具费 | 0 | [5 empty] | 赶工措施费=（1-δ）*分部分项（人工费+施工机具费）*0.344 （0.8≤δ＜1 式中：δ=合同工期/定额工期）
6 | 031302002001 | 夜间施工增加费 |  | 20 | [5 empty] | 按其夜间施工项目人工费的20%计算
7 | JTGRSGZJF001 | 交通干扰工程施工增加费 |  | 10 | [5 empty] | 按在市政道路上施工项目人工费的10%计算
8 | 粤031302009001 | 文明工地增加费 | 分部分项人工费+分部分项机具费 | 0 | [5 empty] | 以分部分项的人工费与施工机具费之和为计算基础；市级文明工地1.00%；省级文明工地2.00%
9 | DXGXJCJXF001 | 地下管线交叉降效费 | [7 empty] | 按实际发生或经批准的施工方案计
表-11
总价措施项目清单与计价表
工程名称：地下室抗震支架 | [5 empty] | 标段： |  | 第 2 页 共 2 页
序号 | 项目编码 | 项目名称 | 计算基础 | 费率 (%) | 金额 (元) |  | 调整 费率(%) |  | 调整后 金额(元) | 备注
算
10 | QTFY00000001 | 其他费用 | [7 empty] | 按实际发生或经批准的施工组织设计方案计算
合 计 |  |  |  |  | 46081.7
表-11

## 表-12 其他项目清单与计价汇总表
其他项目清单与计价汇总表
工程名称：地下室抗震支架 |  |  | 标段： |  | 第 1 页 共 1 页
序号 | 项目名称 | 金额（元） |  | 结算金额（元） |  | 备注
1 | 暂列金额 | 61125.45 |  |  |  | 明细详见表-12-1
2 | 暂估价
2.1 | 材料暂估价 | — |  |  |  | 明细详见表-12-2
2.2 | 专业工程暂估价 |  |  |  |  | 明细详见表-12-3
3 | 计日工 |  |  |  |  | 明细详见表-12-4
4 | 总承包服务费 |  |  |  |  | 明细详见表-12-5
5 | 预算包干费 | 7864.24
6 | 工程优质费
7 | 概算幅度差
8 | 现场签证费用
9 | 索赔费用
10 | 其他费用
| 合 计 | 68989.69 |  |  |  | —
注：材料（工程设备）暂估单价进入清单项目综合单价，此处不汇总。
表—12

## 表-12-1 暂列金额表
暂列金额明细表
工程名称：地下室抗震支架 |  |  | 标段： |  | 第 1 页 共 1 页
序号 | 名称 | 计量单位 |  | 暂定金额（元） |  | 备注
1 | 暂列金额 |  |  | 61125.45
合 计 |  |  |  | 61125.45 |  | —
注：此表由招标人填写，如不能详列，也可只列暂列金额总额，投标人应将上述暂列金额计入投标总价中。
表—12—1

## 表-13 规费、税金项目清单与计价表
规费、税金项目清单与计价表
工程名称：地下室抗震支架 |  |  | 标段： |  |  | 第 1 页 共 1 页
序号 | 项目名称 | 计算基础 |  | 计算基数 | 计算费率 (%) |  | 金额(元)
1 | 增值税销项税额 | 分部分项合计+措施合计+其他项目 |  | 728692.13 | 9 |  | 65582.29
合 计 | [6 empty] | 65582.29
表—13